## Tabelle1
| # |  |  | * |  |  |  |  | * | # |  |  |  | **corrected
Test No. | 1 | 2 | 3 | 4 | 10 | 5 | 6 | 7 | 8 | 9 | 11 | 12 | 13 | 14
Bus Seat Type | A | A | A | A* | A | B | B | B | B* | A | A | A | B | B
Distance [mm] | 750 | 750 | 750 | 750 | 900 | 750 | 750 | 950 | 750 | 750 | 750 | 1000 | 750 | 1200
CRS | I | I | II | II | II | I | I | I | II | I | III | III | III | III
CRS orientation | f | f | f | f | f | f | f | f | f | f | r | r | r | r
dummy | P3 | P3 | P3 | P3 | P3 | P3 | P3 | P3 | P3 | P3 | Crabi-12 | Crabi-12 | Crabi-12 | Crabi-12
dummy weight [kg] | 15 | 15 | 15 | 15 | 15 | 15 | 15 | 15 | 15 | 15 | 10 | 10 | 10 | 10
w/wo add. Belt | wo | w | wo | w | wo | wo | w | wo | w | wo | wo | wo | wo | wo
pos add. Belt | na | high | na | low | na | na | high | na | low | na | na | na | na | na
HAC | 176.05 | 159.18 | 293.94 | 249.12 | 239 | 1211.52 | 211.25 | 201.6 | 196.86 | 248.71 | 80.58 | 70.87 | 70.78 | 69,62**
a Head/3 ms [g] | 43.88 | 41.09 | 41.81 | 40.06 | 37.78 | 117.61 | 55.49 | 43.67 | 45.2 | 37.14 | 28.95 | 19.43 | 24.85 | 20.32
ThAC [g] | 18.79 | 21.11 | 32.56 | 23.66 | 23.5 | 23.68 | 23.08 | 19.76 | 25.43 | 31.5 | 25.71 | 21.42 | 19.99 | 23.8
vehicle belt blocket y/n | y# | y | y | y | y | y | y | y | y | n# | n | n | n | n
Pulse UN-R 80 | x | x | x | x | x | x | x | x | x | x | x | x | x | x
Speed [km/h] | 30 | 30 | 30.3 | 30.3 | 30.3 | 30.3 | 30.3 | 30.3 | 30.3 | 30.3 | 30.3 | 30.3 | 30.3 | 30.3
CRS horiz. Displ. [mm] | 48 | 62 | 84 | 66 | 110 | 69 | 87 | 96 | 69 | 93 | 120 | 166 | 190 | 249
rotation [°] | 26 | 14 | 22 | 18 | 29 | 25 | 12 | 25 | 14 | 26 | 2.5 | 10.3 | -9.1 | 12.4
Head contact y/n | n | n | n | n | n | y | n | y | n | n | n | n | n | n
max. displacement to Cr [mm] (max 550) | 495 | 466 | 560 | 492 | 621 | 522 | 430 | 522 | 435 | 572 | 0 | 0 | 0 | 0
at t [ms] | 124 | 124 | 131 | 118 | 133 | 112 | 117 | 113 | 116 | 131 | 0 | 0 | 0 | 0
B
A
I
II
III
UN-R 80 M3 Pulse