## Overview
AEBS Performance Calculation Tool
Maximum Deceleration [m/s²] | 8 | Peak Avoidance [km/h] | 38.5 | Make inputs in yellow fields only!
Time-To-1g [s] | 0.6
TTCBrake [s] | 0.9 |  |  | Speed accuracy [km/h] | 0.5
|  |  |  | Time increment [s] | 0.01 | Test Speed [km/h] | Speed Reduction [km/h] | Impact Speed [km/h]
[6 empty] | 10 | 10 | 0
[6 empty] | 15 | 15 | 0
[6 empty] | 20 | 20 | 0
[6 empty] | 25 | 25 | 0
[6 empty] | 30 | 30 | 0
[6 empty] | 35 | 35 | 0
[6 empty] | 40 | 32.5539 | 7.4461
[6 empty] | 45 | 27.9459 | 17.0541
[6 empty] | 50 | 25.9299 | 24.0701
[6 empty] | 55 | 24.7779 | 30.2221
[6 empty] | 60 | 23.9139 | 36.0861
[6 empty] | Free Test Speed | Resulting Speed Red. | Resulting Impact Sp.
[6 empty] | 42 | 29.9619 | 12.0381

## Speed over Time
Speed Tables - This sheet calculates the speed as function of time for different starting speeds by integrating the deceleraion from Sheet Tabelle1.
Time | Deceleration [m/s²] | Velocity reduction [m/s] | 10 | 10.5 | 11 | 11.5 | 12 | 12.5 | 13 | 13.5 | 14 | 14.5 | 15 | 15.5 | 16 | 16.5 | 17 | 17.5 | 18 | 18.5 | 19 | 19.5 | 20 | 20.5 | 21 | 21.5 | 22 | 22.5 | 23 | 23.5 | 24 | 24.5 | 25 | 25.5 | 26 | 26.5 | 27 | 27.5 | 28 | 28.5 | 29 | 29.5 | 30 | 30.5 | 31 | 31.5 | 32 | 32.5 | 33 | 33.5 | 34 | 34.5 | 35 | 35.5 | 36 | 36.5 | 37 | 37.5 | 38 | 38.5 | 39 | 39.5 | 40 | 40.5 | 41 | 41.5 | 42 | 42.5 | 43 | 43.5 | 44 | 44.5 | 45 | 45.5 | 46 | 46.5 | 47 | 47.5 | 48 | 48.5 | 49 | 49.5 | 50 | 50.5 | 51 | 51.5 | 52 | 52.5 | 53 | 53.5 | 54 | 54.5 | 55 | 55.5 | 56 | 56.5 | 57 | 57.5 | 58 | 58.5 | 59 | 59.5 | 60
0 | 0 | 0 | 2.7778 | 2.9167 | 3.0556 | 3.1944 | 3.3333 | 3.4722 | 3.6111 | 3.75 | 3.8889 | 4.0278 | 4.1667 | 4.3056 | 4.4444 | 4.5833 | 4.7222 | 4.8611 | 5 | 5.1389 | 5.2778 | 5.4167 | 5.5556 | 5.6944 | 5.8333 | 5.9722 | 6.1111 | 6.25 | 6.3889 | 6.5278 | 6.6667 | 6.8056 | 6.9444 | 7.0833 | 7.2222 | 7.3611 | 7.5 | 7.6389 | 7.7778 | 7.9167 | 8.0556 | 8.1944 | 8.3333 | 8.4722 | 8.6111 | 8.75 | 8.8889 | 9.0278 | 9.1667 | 9.3056 | 9.4444 | 9.5833 | 9.7222 | 9.8611 | 10 | 10.1389 | 10.2778 | 10.4167 | 10.5556 | 10.6944 | 10.8333 | 10.9722 | 11.1111 | 11.25 | 11.3889 | 11.5278 | 11.6667 | 11.8056 | 11.9444 | 12.0833 | 12.2222 | 12.3611 | 12.5 | 12.6389 | 12.7778 | 12.9167 | 13.0556 | 13.1944 | 13.3333 | 13.4722 | 13.6111 | 13.75 | 13.8889 | 14.0278 | 14.1667 | 14.3056 | 14.4444 | 14.5833 | 14.7222 | 14.8611 | 15 | 15.1389 | 15.2778 | 15.4167 | 15.5556 | 15.6944 | 15.8333 | 15.9722 | 16.1111 | 16.25 | 16.3889 | 16.5278 | 16.6667
0.01 | -0.1635 | -0.001635 | 2.7761 | 2.915 | 3.0539 | 3.1928 | 3.3317 | 3.4706 | 3.6095 | 3.7484 | 3.8873 | 4.0261 | 4.165 | 4.3039 | 4.4428 | 4.5817 | 4.7206 | 4.8595 | 4.9984 | 5.1373 | 5.2761 | 5.415 | 5.5539 | 5.6928 | 5.8317 | 5.9706 | 6.1095 | 6.2484 | 6.3873 | 6.5261 | 6.665 | 6.8039 | 6.9428 | 7.0817 | 7.2206 | 7.3595 | 7.4984 | 7.6373 | 7.7761 | 7.915 | 8.0539 | 8.1928 | 8.3317 | 8.4706 | 8.6095 | 8.7484 | 8.8873 | 9.0261 | 9.165 | 9.3039 | 9.4428 | 9.5817 | 9.7206 | 9.8595 | 9.9984 | 10.1373 | 10.2761 | 10.415 | 10.5539 | 10.6928 | 10.8317 | 10.9706 | 11.1095 | 11.2484 | 11.3873 | 11.5261 | 11.665 | 11.8039 | 11.9428 | 12.0817 | 12.2206 | 12.3595 | 12.4984 | 12.6373 | 12.7761 | 12.915 | 13.0539 | 13.1928 | 13.3317 | 13.4706 | 13.6095 | 13.7484 | 13.8873 | 14.0261 | 14.165 | 14.3039 | 14.4428 | 14.5817 | 14.7206 | 14.8595 | 14.9984 | 15.1373 | 15.2761 | 15.415 | 15.5539 | 15.6928 | 15.8317 | 15.9706 | 16.1095 | 16.2484 | 16.3873 | 16.5261 | 16.665
0.02 | -0.327 | -0.004905 | 2.7729 | 2.9118 | 3.0507 | 3.1895 | 3.3284 | 3.4673 | 3.6062 | 3.7451 | 3.884 | 4.0229 | 4.1618 | 4.3007 | 4.4395 | 4.5784 | 4.7173 | 4.8562 | 4.9951 | 5.134 | 5.2729 | 5.4118 | 5.5507 | 5.6895 | 5.8284 | 5.9673 | 6.1062 | 6.2451 | 6.384 | 6.5229 | 6.6618 | 6.8007 | 6.9395 | 7.0784 | 7.2173 | 7.3562 | 7.4951 | 7.634 | 7.7729 | 7.9118 | 8.0507 | 8.1895 | 8.3284 | 8.4673 | 8.6062 | 8.7451 | 8.884 | 9.0229 | 9.1618 | 9.3007 | 9.4395 | 9.5784 | 9.7173 | 9.8562 | 9.9951 | 10.134 | 10.2729 | 10.4118 | 10.5507 | 10.6895 | 10.8284 | 10.9673 | 11.1062 | 11.2451 | 11.384 | 11.5229 | 11.6618 | 11.8007 | 11.9395 | 12.0784 | 12.2173 | 12.3562 | 12.4951 | 12.634 | 12.7729 | 12.9118 | 13.0507 | 13.1895 | 13.3284 | 13.4673 | 13.6062 | 13.7451 | 13.884 | 14.0229 | 14.1618 | 14.3007 | 14.4395 | 14.5784 | 14.7173 | 14.8562 | 14.9951 | 15.134 | 15.2729 | 15.4118 | 15.5507 | 15.6895 | 15.8284 | 15.9673 | 16.1062 | 16.2451 | 16.384 | 16.5229 | 16.6618
0.03 | -0.4905 | -0.00981 | 2.768 | 2.9069 | 3.0457 | 3.1846 | 3.3235 | 3.4624 | 3.6013 | 3.7402 | 3.8791 | 4.018 | 4.1569 | 4.2957 | 4.4346 | 4.5735 | 4.7124 | 4.8513 | 4.9902 | 5.1291 | 5.268 | 5.4069 | 5.5457 | 5.6846 | 5.8235 | 5.9624 | 6.1013 | 6.2402 | 6.3791 | 6.518 | 6.6569 | 6.7957 | 6.9346 | 7.0735 | 7.2124 | 7.3513 | 7.4902 | 7.6291 | 7.768 | 7.9069 | 8.0457 | 8.1846 | 8.3235 | 8.4624 | 8.6013 | 8.7402 | 8.8791 | 9.018 | 9.1569 | 9.2957 | 9.4346 | 9.5735 | 9.7124 | 9.8513 | 9.9902 | 10.1291 | 10.268 | 10.4069 | 10.5457 | 10.6846 | 10.8235 | 10.9624 | 11.1013 | 11.2402 | 11.3791 | 11.518 | 11.6569 | 11.7957 | 11.9346 | 12.0735 | 12.2124 | 12.3513 | 12.4902 | 12.6291 | 12.768 | 12.9069 | 13.0457 | 13.1846 | 13.3235 | 13.4624 | 13.6013 | 13.7402 | 13.8791 | 14.018 | 14.1569 | 14.2957 | 14.4346 | 14.5735 | 14.7124 | 14.8513 | 14.9902 | 15.1291 | 15.268 | 15.4069 | 15.5457 | 15.6846 | 15.8235 | 15.9624 | 16.1013 | 16.2402 | 16.3791 | 16.518 | 16.6569
0.04 | -0.654 | -0.01635 | 2.7614 | 2.9003 | 3.0392 | 3.1781 | 3.317 | 3.4559 | 3.5948 | 3.7336 | 3.8725 | 4.0114 | 4.1503 | 4.2892 | 4.4281 | 4.567 | 4.7059 | 4.8448 | 4.9836 | 5.1225 | 5.2614 | 5.4003 | 5.5392 | 5.6781 | 5.817 | 5.9559 | 6.0948 | 6.2336 | 6.3725 | 6.5114 | 6.6503 | 6.7892 | 6.9281 | 7.067 | 7.2059 | 7.3448 | 7.4836 | 7.6225 | 7.7614 | 7.9003 | 8.0392 | 8.1781 | 8.317 | 8.4559 | 8.5948 | 8.7337 | 8.8725 | 9.0114 | 9.1503 | 9.2892 | 9.4281 | 9.567 | 9.7059 | 9.8448 | 9.9837 | 10.1225 | 10.2614 | 10.4003 | 10.5392 | 10.6781 | 10.817 | 10.9559 | 11.0948 | 11.2337 | 11.3725 | 11.5114 | 11.6503 | 11.7892 | 11.9281 | 12.067 | 12.2059 | 12.3448 | 12.4837 | 12.6225 | 12.7614 | 12.9003 | 13.0392 | 13.1781 | 13.317 | 13.4559 | 13.5948 | 13.7337 | 13.8725 | 14.0114 | 14.1503 | 14.2892 | 14.4281 | 14.567 | 14.7059 | 14.8448 | 14.9837 | 15.1225 | 15.2614 | 15.4003 | 15.5392 | 15.6781 | 15.817 | 15.9559 | 16.0948 | 16.2337 | 16.3725 | 16.5114 | 16.6503
0.05 | -0.8175 | -0.024525 | 2.7533 | 2.8921 | 3.031 | 3.1699 | 3.3088 | 3.4477 | 3.5866 | 3.7255 | 3.8644 | 4.0033 | 4.1421 | 4.281 | 4.4199 | 4.5588 | 4.6977 | 4.8366 | 4.9755 | 5.1144 | 5.2533 | 5.3921 | 5.531 | 5.6699 | 5.8088 | 5.9477 | 6.0866 | 6.2255 | 6.3644 | 6.5033 | 6.6421 | 6.781 | 6.9199 | 7.0588 | 7.1977 | 7.3366 | 7.4755 | 7.6144 | 7.7533 | 7.8921 | 8.031 | 8.1699 | 8.3088 | 8.4477 | 8.5866 | 8.7255 | 8.8644 | 9.0033 | 9.1421 | 9.281 | 9.4199 | 9.5588 | 9.6977 | 9.8366 | 9.9755 | 10.1144 | 10.2533 | 10.3921 | 10.531 | 10.6699 | 10.8088 | 10.9477 | 11.0866 | 11.2255 | 11.3644 | 11.5033 | 11.6421 | 11.781 | 11.9199 | 12.0588 | 12.1977 | 12.3366 | 12.4755 | 12.6144 | 12.7533 | 12.8921 | 13.031 | 13.1699 | 13.3088 | 13.4477 | 13.5866 | 13.7255 | 13.8644 | 14.0033 | 14.1421 | 14.281 | 14.4199 | 14.5588 | 14.6977 | 14.8366 | 14.9755 | 15.1144 | 15.2533 | 15.3921 | 15.531 | 15.6699 | 15.8088 | 15.9477 | 16.0866 | 16.2255 | 16.3644 | 16.5033 | 16.6421
0.06 | -0.981 | -0.034335 | 2.7434 | 2.8823 | 3.0212 | 3.1601 | 3.299 | 3.4379 | 3.5768 | 3.7157 | 3.8546 | 3.9934 | 4.1323 | 4.2712 | 4.4101 | 4.549 | 4.6879 | 4.8268 | 4.9657 | 5.1046 | 5.2434 | 5.3823 | 5.5212 | 5.6601 | 5.799 | 5.9379 | 6.0768 | 6.2157 | 6.3546 | 6.4934 | 6.6323 | 6.7712 | 6.9101 | 7.049 | 7.1879 | 7.3268 | 7.4657 | 7.6046 | 7.7434 | 7.8823 | 8.0212 | 8.1601 | 8.299 | 8.4379 | 8.5768 | 8.7157 | 8.8546 | 8.9934 | 9.1323 | 9.2712 | 9.4101 | 9.549 | 9.6879 | 9.8268 | 9.9657 | 10.1046 | 10.2434 | 10.3823 | 10.5212 | 10.6601 | 10.799 | 10.9379 | 11.0768 | 11.2157 | 11.3546 | 11.4934 | 11.6323 | 11.7712 | 11.9101 | 12.049 | 12.1879 | 12.3268 | 12.4657 | 12.6046 | 12.7434 | 12.8823 | 13.0212 | 13.1601 | 13.299 | 13.4379 | 13.5768 | 13.7157 | 13.8546 | 13.9934 | 14.1323 | 14.2712 | 14.4101 | 14.549 | 14.6879 | 14.8268 | 14.9657 | 15.1046 | 15.2434 | 15.3823 | 15.5212 | 15.6601 | 15.799 | 15.9379 | 16.0768 | 16.2157 | 16.3546 | 16.4934 | 16.6323
0.07 | -1.1445 | -0.04578 | 2.732 | 2.8709 | 3.0098 | 3.1487 | 3.2876 | 3.4264 | 3.5653 | 3.7042 | 3.8431 | 3.982 | 4.1209 | 4.2598 | 4.3987 | 4.5376 | 4.6764 | 4.8153 | 4.9542 | 5.0931 | 5.232 | 5.3709 | 5.5098 | 5.6487 | 5.7876 | 5.9264 | 6.0653 | 6.2042 | 6.3431 | 6.482 | 6.6209 | 6.7598 | 6.8987 | 7.0376 | 7.1764 | 7.3153 | 7.4542 | 7.5931 | 7.732 | 7.8709 | 8.0098 | 8.1487 | 8.2876 | 8.4264 | 8.5653 | 8.7042 | 8.8431 | 8.982 | 9.1209 | 9.2598 | 9.3987 | 9.5376 | 9.6764 | 9.8153 | 9.9542 | 10.0931 | 10.232 | 10.3709 | 10.5098 | 10.6487 | 10.7876 | 10.9264 | 11.0653 | 11.2042 | 11.3431 | 11.482 | 11.6209 | 11.7598 | 11.8987 | 12.0376 | 12.1764 | 12.3153 | 12.4542 | 12.5931 | 12.732 | 12.8709 | 13.0098 | 13.1487 | 13.2876 | 13.4264 | 13.5653 | 13.7042 | 13.8431 | 13.982 | 14.1209 | 14.2598 | 14.3987 | 14.5376 | 14.6764 | 14.8153 | 14.9542 | 15.0931 | 15.232 | 15.3709 | 15.5098 | 15.6487 | 15.7876 | 15.9264 | 16.0653 | 16.2042 | 16.3431 | 16.482 | 16.6209
0.08 | -1.308 | -0.05886 | 2.7189 | 2.8578 | 2.9967 | 3.1356 | 3.2745 | 3.4134 | 3.5523 | 3.6911 | 3.83 | 3.9689 | 4.1078 | 4.2467 | 4.3856 | 4.5245 | 4.6634 | 4.8023 | 4.9411 | 5.08 | 5.2189 | 5.3578 | 5.4967 | 5.6356 | 5.7745 | 5.9134 | 6.0523 | 6.1911 | 6.33 | 6.4689 | 6.6078 | 6.7467 | 6.8856 | 7.0245 | 7.1634 | 7.3023 | 7.4411 | 7.58 | 7.7189 | 7.8578 | 7.9967 | 8.1356 | 8.2745 | 8.4134 | 8.5523 | 8.6911 | 8.83 | 8.9689 | 9.1078 | 9.2467 | 9.3856 | 9.5245 | 9.6634 | 9.8023 | 9.9411 | 10.08 | 10.2189 | 10.3578 | 10.4967 | 10.6356 | 10.7745 | 10.9134 | 11.0523 | 11.1911 | 11.33 | 11.4689 | 11.6078 | 11.7467 | 11.8856 | 12.0245 | 12.1634 | 12.3023 | 12.4411 | 12.58 | 12.7189 | 12.8578 | 12.9967 | 13.1356 | 13.2745 | 13.4134 | 13.5523 | 13.6911 | 13.83 | 13.9689 | 14.1078 | 14.2467 | 14.3856 | 14.5245 | 14.6634 | 14.8023 | 14.9411 | 15.08 | 15.2189 | 15.3578 | 15.4967 | 15.6356 | 15.7745 | 15.9134 | 16.0523 | 16.1911 | 16.33 | 16.4689 | 16.6078
0.09 | -1.4715 | -0.073575 | 2.7042 | 2.8431 | 2.982 | 3.1209 | 3.2598 | 3.3986 | 3.5375 | 3.6764 | 3.8153 | 3.9542 | 4.0931 | 4.232 | 4.3709 | 4.5098 | 4.6486 | 4.7875 | 4.9264 | 5.0653 | 5.2042 | 5.3431 | 5.482 | 5.6209 | 5.7598 | 5.8986 | 6.0375 | 6.1764 | 6.3153 | 6.4542 | 6.5931 | 6.732 | 6.8709 | 7.0098 | 7.1486 | 7.2875 | 7.4264 | 7.5653 | 7.7042 | 7.8431 | 7.982 | 8.1209 | 8.2598 | 8.3986 | 8.5375 | 8.6764 | 8.8153 | 8.9542 | 9.0931 | 9.232 | 9.3709 | 9.5098 | 9.6486 | 9.7875 | 9.9264 | 10.0653 | 10.2042 | 10.3431 | 10.482 | 10.6209 | 10.7598 | 10.8986 | 11.0375 | 11.1764 | 11.3153 | 11.4542 | 11.5931 | 11.732 | 11.8709 | 12.0098 | 12.1486 | 12.2875 | 12.4264 | 12.5653 | 12.7042 | 12.8431 | 12.982 | 13.1209 | 13.2598 | 13.3986 | 13.5375 | 13.6764 | 13.8153 | 13.9542 | 14.0931 | 14.232 | 14.3709 | 14.5098 | 14.6486 | 14.7875 | 14.9264 | 15.0653 | 15.2042 | 15.3431 | 15.482 | 15.6209 | 15.7598 | 15.8986 | 16.0375 | 16.1764 | 16.3153 | 16.4542 | 16.5931
0.1 | -1.635 | -0.089925 | 2.6879 | 2.8267 | 2.9656 | 3.1045 | 3.2434 | 3.3823 | 3.5212 | 3.6601 | 3.799 | 3.9379 | 4.0767 | 4.2156 | 4.3545 | 4.4934 | 4.6323 | 4.7712 | 4.9101 | 5.049 | 5.1879 | 5.3267 | 5.4656 | 5.6045 | 5.7434 | 5.8823 | 6.0212 | 6.1601 | 6.299 | 6.4379 | 6.5767 | 6.7156 | 6.8545 | 6.9934 | 7.1323 | 7.2712 | 7.4101 | 7.549 | 7.6879 | 7.8267 | 7.9656 | 8.1045 | 8.2434 | 8.3823 | 8.5212 | 8.6601 | 8.799 | 8.9379 | 9.0767 | 9.2156 | 9.3545 | 9.4934 | 9.6323 | 9.7712 | 9.9101 | 10.049 | 10.1879 | 10.3267 | 10.4656 | 10.6045 | 10.7434 | 10.8823 | 11.0212 | 11.1601 | 11.299 | 11.4379 | 11.5767 | 11.7156 | 11.8545 | 11.9934 | 12.1323 | 12.2712 | 12.4101 | 12.549 | 12.6879 | 12.8267 | 12.9656 | 13.1045 | 13.2434 | 13.3823 | 13.5212 | 13.6601 | 13.799 | 13.9379 | 14.0767 | 14.2156 | 14.3545 | 14.4934 | 14.6323 | 14.7712 | 14.9101 | 15.049 | 15.1879 | 15.3267 | 15.4656 | 15.6045 | 15.7434 | 15.8823 | 16.0212 | 16.1601 | 16.299 | 16.4379 | 16.5767
0.11 | -1.7985 | -0.10791 | 2.6699 | 2.8088 | 2.9476 | 3.0865 | 3.2254 | 3.3643 | 3.5032 | 3.6421 | 3.781 | 3.9199 | 4.0588 | 4.1976 | 4.3365 | 4.4754 | 4.6143 | 4.7532 | 4.8921 | 5.031 | 5.1699 | 5.3088 | 5.4476 | 5.5865 | 5.7254 | 5.8643 | 6.0032 | 6.1421 | 6.281 | 6.4199 | 6.5588 | 6.6976 | 6.8365 | 6.9754 | 7.1143 | 7.2532 | 7.3921 | 7.531 | 7.6699 | 7.8088 | 7.9476 | 8.0865 | 8.2254 | 8.3643 | 8.5032 | 8.6421 | 8.781 | 8.9199 | 9.0588 | 9.1976 | 9.3365 | 9.4754 | 9.6143 | 9.7532 | 9.8921 | 10.031 | 10.1699 | 10.3088 | 10.4476 | 10.5865 | 10.7254 | 10.8643 | 11.0032 | 11.1421 | 11.281 | 11.4199 | 11.5588 | 11.6976 | 11.8365 | 11.9754 | 12.1143 | 12.2532 | 12.3921 | 12.531 | 12.6699 | 12.8088 | 12.9476 | 13.0865 | 13.2254 | 13.3643 | 13.5032 | 13.6421 | 13.781 | 13.9199 | 14.0588 | 14.1976 | 14.3365 | 14.4754 | 14.6143 | 14.7532 | 14.8921 | 15.031 | 15.1699 | 15.3088 | 15.4476 | 15.5865 | 15.7254 | 15.8643 | 16.0032 | 16.1421 | 16.281 | 16.4199 | 16.5588
0.12 | -1.962 | -0.12753 | 2.6502 | 2.7891 | 2.928 | 3.0669 | 3.2058 | 3.3447 | 3.4836 | 3.6225 | 3.7614 | 3.9002 | 4.0391 | 4.178 | 4.3169 | 4.4558 | 4.5947 | 4.7336 | 4.8725 | 5.0114 | 5.1502 | 5.2891 | 5.428 | 5.5669 | 5.7058 | 5.8447 | 5.9836 | 6.1225 | 6.2614 | 6.4002 | 6.5391 | 6.678 | 6.8169 | 6.9558 | 7.0947 | 7.2336 | 7.3725 | 7.5114 | 7.6502 | 7.7891 | 7.928 | 8.0669 | 8.2058 | 8.3447 | 8.4836 | 8.6225 | 8.7614 | 8.9002 | 9.0391 | 9.178 | 9.3169 | 9.4558 | 9.5947 | 9.7336 | 9.8725 | 10.0114 | 10.1502 | 10.2891 | 10.428 | 10.5669 | 10.7058 | 10.8447 | 10.9836 | 11.1225 | 11.2614 | 11.4002 | 11.5391 | 11.678 | 11.8169 | 11.9558 | 12.0947 | 12.2336 | 12.3725 | 12.5114 | 12.6502 | 12.7891 | 12.928 | 13.0669 | 13.2058 | 13.3447 | 13.4836 | 13.6225 | 13.7614 | 13.9002 | 14.0391 | 14.178 | 14.3169 | 14.4558 | 14.5947 | 14.7336 | 14.8725 | 15.0114 | 15.1502 | 15.2891 | 15.428 | 15.5669 | 15.7058 | 15.8447 | 15.9836 | 16.1225 | 16.2614 | 16.4002 | 16.5391
0.13 | -2.1255 | -0.14879 | 2.629 | 2.7679 | 2.9068 | 3.0457 | 3.1845 | 3.3234 | 3.4623 | 3.6012 | 3.7401 | 3.879 | 4.0179 | 4.1568 | 4.2957 | 4.4345 | 4.5734 | 4.7123 | 4.8512 | 4.9901 | 5.129 | 5.2679 | 5.4068 | 5.5457 | 5.6845 | 5.8234 | 5.9623 | 6.1012 | 6.2401 | 6.379 | 6.5179 | 6.6568 | 6.7957 | 6.9345 | 7.0734 | 7.2123 | 7.3512 | 7.4901 | 7.629 | 7.7679 | 7.9068 | 8.0457 | 8.1845 | 8.3234 | 8.4623 | 8.6012 | 8.7401 | 8.879 | 9.0179 | 9.1568 | 9.2957 | 9.4345 | 9.5734 | 9.7123 | 9.8512 | 9.9901 | 10.129 | 10.2679 | 10.4068 | 10.5457 | 10.6845 | 10.8234 | 10.9623 | 11.1012 | 11.2401 | 11.379 | 11.5179 | 11.6568 | 11.7957 | 11.9345 | 12.0734 | 12.2123 | 12.3512 | 12.4901 | 12.629 | 12.7679 | 12.9068 | 13.0457 | 13.1845 | 13.3234 | 13.4623 | 13.6012 | 13.7401 | 13.879 | 14.0179 | 14.1568 | 14.2957 | 14.4345 | 14.5734 | 14.7123 | 14.8512 | 14.9901 | 15.129 | 15.2679 | 15.4068 | 15.5457 | 15.6845 | 15.8234 | 15.9623 | 16.1012 | 16.2401 | 16.379 | 16.5179
0.14 | -2.289 | -0.17168 | 2.6061 | 2.745 | 2.8839 | 3.0228 | 3.1617 | 3.3005 | 3.4394 | 3.5783 | 3.7172 | 3.8561 | 3.995 | 4.1339 | 4.2728 | 4.4117 | 4.5505 | 4.6894 | 4.8283 | 4.9672 | 5.1061 | 5.245 | 5.3839 | 5.5228 | 5.6617 | 5.8005 | 5.9394 | 6.0783 | 6.2172 | 6.3561 | 6.495 | 6.6339 | 6.7728 | 6.9117 | 7.0505 | 7.1894 | 7.3283 | 7.4672 | 7.6061 | 7.745 | 7.8839 | 8.0228 | 8.1617 | 8.3005 | 8.4394 | 8.5783 | 8.7172 | 8.8561 | 8.995 | 9.1339 | 9.2728 | 9.4117 | 9.5505 | 9.6894 | 9.8283 | 9.9672 | 10.1061 | 10.245 | 10.3839 | 10.5228 | 10.6617 | 10.8005 | 10.9394 | 11.0783 | 11.2172 | 11.3561 | 11.495 | 11.6339 | 11.7728 | 11.9117 | 12.0505 | 12.1894 | 12.3283 | 12.4672 | 12.6061 | 12.745 | 12.8839 | 13.0228 | 13.1617 | 13.3005 | 13.4394 | 13.5783 | 13.7172 | 13.8561 | 13.995 | 14.1339 | 14.2728 | 14.4117 | 14.5505 | 14.6894 | 14.8283 | 14.9672 | 15.1061 | 15.245 | 15.3839 | 15.5228 | 15.6617 | 15.8005 | 15.9394 | 16.0783 | 16.2172 | 16.3561 | 16.495
0.15 | -2.4525 | -0.1962 | 2.5816 | 2.7205 | 2.8594 | 2.9982 | 3.1371 | 3.276 | 3.4149 | 3.5538 | 3.6927 | 3.8316 | 3.9705 | 4.1094 | 4.2482 | 4.3871 | 4.526 | 4.6649 | 4.8038 | 4.9427 | 5.0816 | 5.2205 | 5.3594 | 5.4982 | 5.6371 | 5.776 | 5.9149 | 6.0538 | 6.1927 | 6.3316 | 6.4705 | 6.6094 | 6.7482 | 6.8871 | 7.026 | 7.1649 | 7.3038 | 7.4427 | 7.5816 | 7.7205 | 7.8594 | 7.9982 | 8.1371 | 8.276 | 8.4149 | 8.5538 | 8.6927 | 8.8316 | 8.9705 | 9.1094 | 9.2482 | 9.3871 | 9.526 | 9.6649 | 9.8038 | 9.9427 | 10.0816 | 10.2205 | 10.3594 | 10.4982 | 10.6371 | 10.776 | 10.9149 | 11.0538 | 11.1927 | 11.3316 | 11.4705 | 11.6094 | 11.7482 | 11.8871 | 12.026 | 12.1649 | 12.3038 | 12.4427 | 12.5816 | 12.7205 | 12.8594 | 12.9982 | 13.1371 | 13.276 | 13.4149 | 13.5538 | 13.6927 | 13.8316 | 13.9705 | 14.1094 | 14.2482 | 14.3871 | 14.526 | 14.6649 | 14.8038 | 14.9427 | 15.0816 | 15.2205 | 15.3594 | 15.4982 | 15.6371 | 15.776 | 15.9149 | 16.0538 | 16.1927 | 16.3316 | 16.4705
0.16 | -2.616 | -0.22236 | 2.5554 | 2.6943 | 2.8332 | 2.9721 | 3.111 | 3.2499 | 3.3888 | 3.5276 | 3.6665 | 3.8054 | 3.9443 | 4.0832 | 4.2221 | 4.361 | 4.4999 | 4.6388 | 4.7776 | 4.9165 | 5.0554 | 5.1943 | 5.3332 | 5.4721 | 5.611 | 5.7499 | 5.8888 | 6.0276 | 6.1665 | 6.3054 | 6.4443 | 6.5832 | 6.7221 | 6.861 | 6.9999 | 7.1388 | 7.2776 | 7.4165 | 7.5554 | 7.6943 | 7.8332 | 7.9721 | 8.111 | 8.2499 | 8.3888 | 8.5276 | 8.6665 | 8.8054 | 8.9443 | 9.0832 | 9.2221 | 9.361 | 9.4999 | 9.6388 | 9.7776 | 9.9165 | 10.0554 | 10.1943 | 10.3332 | 10.4721 | 10.611 | 10.7499 | 10.8888 | 11.0276 | 11.1665 | 11.3054 | 11.4443 | 11.5832 | 11.7221 | 11.861 | 11.9999 | 12.1388 | 12.2776 | 12.4165 | 12.5554 | 12.6943 | 12.8332 | 12.9721 | 13.111 | 13.2499 | 13.3888 | 13.5276 | 13.6665 | 13.8054 | 13.9443 | 14.0832 | 14.2221 | 14.361 | 14.4999 | 14.6388 | 14.7776 | 14.9165 | 15.0554 | 15.1943 | 15.3332 | 15.4721 | 15.611 | 15.7499 | 15.8888 | 16.0276 | 16.1665 | 16.3054 | 16.4443
0.17 | -2.7795 | -0.25016 | 2.5276 | 2.6665 | 2.8054 | 2.9443 | 3.0832 | 3.2221 | 3.361 | 3.4998 | 3.6387 | 3.7776 | 3.9165 | 4.0554 | 4.1943 | 4.3332 | 4.4721 | 4.611 | 4.7498 | 4.8887 | 5.0276 | 5.1665 | 5.3054 | 5.4443 | 5.5832 | 5.7221 | 5.861 | 5.9998 | 6.1387 | 6.2776 | 6.4165 | 6.5554 | 6.6943 | 6.8332 | 6.9721 | 7.111 | 7.2498 | 7.3887 | 7.5276 | 7.6665 | 7.8054 | 7.9443 | 8.0832 | 8.2221 | 8.361 | 8.4998 | 8.6387 | 8.7776 | 8.9165 | 9.0554 | 9.1943 | 9.3332 | 9.4721 | 9.611 | 9.7498 | 9.8887 | 10.0276 | 10.1665 | 10.3054 | 10.4443 | 10.5832 | 10.7221 | 10.861 | 10.9998 | 11.1387 | 11.2776 | 11.4165 | 11.5554 | 11.6943 | 11.8332 | 11.9721 | 12.111 | 12.2498 | 12.3887 | 12.5276 | 12.6665 | 12.8054 | 12.9443 | 13.0832 | 13.2221 | 13.361 | 13.4998 | 13.6387 | 13.7776 | 13.9165 | 14.0554 | 14.1943 | 14.3332 | 14.4721 | 14.611 | 14.7498 | 14.8887 | 15.0276 | 15.1665 | 15.3054 | 15.4443 | 15.5832 | 15.7221 | 15.861 | 15.9998 | 16.1387 | 16.2776 | 16.4165
0.18 | -2.943 | -0.27959 | 2.4982 | 2.6371 | 2.776 | 2.9149 | 3.0537 | 3.1926 | 3.3315 | 3.4704 | 3.6093 | 3.7482 | 3.8871 | 4.026 | 4.1649 | 4.3037 | 4.4426 | 4.5815 | 4.7204 | 4.8593 | 4.9982 | 5.1371 | 5.276 | 5.4149 | 5.5537 | 5.6926 | 5.8315 | 5.9704 | 6.1093 | 6.2482 | 6.3871 | 6.526 | 6.6649 | 6.8037 | 6.9426 | 7.0815 | 7.2204 | 7.3593 | 7.4982 | 7.6371 | 7.776 | 7.9149 | 8.0537 | 8.1926 | 8.3315 | 8.4704 | 8.6093 | 8.7482 | 8.8871 | 9.026 | 9.1649 | 9.3037 | 9.4426 | 9.5815 | 9.7204 | 9.8593 | 9.9982 | 10.1371 | 10.276 | 10.4149 | 10.5537 | 10.6926 | 10.8315 | 10.9704 | 11.1093 | 11.2482 | 11.3871 | 11.526 | 11.6649 | 11.8037 | 11.9426 | 12.0815 | 12.2204 | 12.3593 | 12.4982 | 12.6371 | 12.776 | 12.9149 | 13.0537 | 13.1926 | 13.3315 | 13.4704 | 13.6093 | 13.7482 | 13.8871 | 14.026 | 14.1649 | 14.3037 | 14.4426 | 14.5815 | 14.7204 | 14.8593 | 14.9982 | 15.1371 | 15.276 | 15.4149 | 15.5537 | 15.6926 | 15.8315 | 15.9704 | 16.1093 | 16.2482 | 16.3871
0.19 | -3.1065 | -0.31065 | 2.4671 | 2.606 | 2.7449 | 2.8838 | 3.0227 | 3.1616 | 3.3005 | 3.4394 | 3.5782 | 3.7171 | 3.856 | 3.9949 | 4.1338 | 4.2727 | 4.4116 | 4.5505 | 4.6894 | 4.8282 | 4.9671 | 5.106 | 5.2449 | 5.3838 | 5.5227 | 5.6616 | 5.8005 | 5.9394 | 6.0782 | 6.2171 | 6.356 | 6.4949 | 6.6338 | 6.7727 | 6.9116 | 7.0505 | 7.1894 | 7.3282 | 7.4671 | 7.606 | 7.7449 | 7.8838 | 8.0227 | 8.1616 | 8.3005 | 8.4393 | 8.5782 | 8.7171 | 8.856 | 8.9949 | 9.1338 | 9.2727 | 9.4116 | 9.5505 | 9.6893 | 9.8282 | 9.9671 | 10.106 | 10.2449 | 10.3838 | 10.5227 | 10.6616 | 10.8005 | 10.9393 | 11.0782 | 11.2171 | 11.356 | 11.4949 | 11.6338 | 11.7727 | 11.9116 | 12.0505 | 12.1893 | 12.3282 | 12.4671 | 12.606 | 12.7449 | 12.8838 | 13.0227 | 13.1616 | 13.3005 | 13.4393 | 13.5782 | 13.7171 | 13.856 | 13.9949 | 14.1338 | 14.2727 | 14.4116 | 14.5505 | 14.6893 | 14.8282 | 14.9671 | 15.106 | 15.2449 | 15.3838 | 15.5227 | 15.6616 | 15.8005 | 15.9393 | 16.0782 | 16.2171 | 16.356
0.2 | -3.27 | -0.34335 | 2.4344 | 2.5733 | 2.7122 | 2.8511 | 2.99 | 3.1289 | 3.2678 | 3.4066 | 3.5455 | 3.6844 | 3.8233 | 3.9622 | 4.1011 | 4.24 | 4.3789 | 4.5178 | 4.6566 | 4.7955 | 4.9344 | 5.0733 | 5.2122 | 5.3511 | 5.49 | 5.6289 | 5.7678 | 5.9066 | 6.0455 | 6.1844 | 6.3233 | 6.4622 | 6.6011 | 6.74 | 6.8789 | 7.0178 | 7.1566 | 7.2955 | 7.4344 | 7.5733 | 7.7122 | 7.8511 | 7.99 | 8.1289 | 8.2678 | 8.4066 | 8.5455 | 8.6844 | 8.8233 | 8.9622 | 9.1011 | 9.24 | 9.3789 | 9.5178 | 9.6566 | 9.7955 | 9.9344 | 10.0733 | 10.2122 | 10.3511 | 10.49 | 10.6289 | 10.7678 | 10.9066 | 11.0455 | 11.1844 | 11.3233 | 11.4622 | 11.6011 | 11.74 | 11.8789 | 12.0178 | 12.1566 | 12.2955 | 12.4344 | 12.5733 | 12.7122 | 12.8511 | 12.99 | 13.1289 | 13.2678 | 13.4066 | 13.5455 | 13.6844 | 13.8233 | 13.9622 | 14.1011 | 14.24 | 14.3789 | 14.5178 | 14.6566 | 14.7955 | 14.9344 | 15.0733 | 15.2122 | 15.3511 | 15.49 | 15.6289 | 15.7678 | 15.9066 | 16.0455 | 16.1844 | 16.3233
0.21 | -3.4335 | -0.37769 | 2.4001 | 2.539 | 2.6779 | 2.8168 | 2.9556 | 3.0945 | 3.2334 | 3.3723 | 3.5112 | 3.6501 | 3.789 | 3.9279 | 4.0668 | 4.2056 | 4.3445 | 4.4834 | 4.6223 | 4.7612 | 4.9001 | 5.039 | 5.1779 | 5.3168 | 5.4556 | 5.5945 | 5.7334 | 5.8723 | 6.0112 | 6.1501 | 6.289 | 6.4279 | 6.5668 | 6.7056 | 6.8445 | 6.9834 | 7.1223 | 7.2612 | 7.4001 | 7.539 | 7.6779 | 7.8168 | 7.9556 | 8.0945 | 8.2334 | 8.3723 | 8.5112 | 8.6501 | 8.789 | 8.9279 | 9.0668 | 9.2056 | 9.3445 | 9.4834 | 9.6223 | 9.7612 | 9.9001 | 10.039 | 10.1779 | 10.3168 | 10.4556 | 10.5945 | 10.7334 | 10.8723 | 11.0112 | 11.1501 | 11.289 | 11.4279 | 11.5668 | 11.7056 | 11.8445 | 11.9834 | 12.1223 | 12.2612 | 12.4001 | 12.539 | 12.6779 | 12.8168 | 12.9556 | 13.0945 | 13.2334 | 13.3723 | 13.5112 | 13.6501 | 13.789 | 13.9279 | 14.0668 | 14.2056 | 14.3445 | 14.4834 | 14.6223 | 14.7612 | 14.9001 | 15.039 | 15.1779 | 15.3168 | 15.4556 | 15.5945 | 15.7334 | 15.8723 | 16.0112 | 16.1501 | 16.289
0.22 | -3.597 | -0.41366 | 2.3641 | 2.503 | 2.6419 | 2.7808 | 2.9197 | 3.0586 | 3.1975 | 3.3363 | 3.4752 | 3.6141 | 3.753 | 3.8919 | 4.0308 | 4.1697 | 4.3086 | 4.4475 | 4.5863 | 4.7252 | 4.8641 | 5.003 | 5.1419 | 5.2808 | 5.4197 | 5.5586 | 5.6975 | 5.8363 | 5.9752 | 6.1141 | 6.253 | 6.3919 | 6.5308 | 6.6697 | 6.8086 | 6.9475 | 7.0863 | 7.2252 | 7.3641 | 7.503 | 7.6419 | 7.7808 | 7.9197 | 8.0586 | 8.1975 | 8.3363 | 8.4752 | 8.6141 | 8.753 | 8.8919 | 9.0308 | 9.1697 | 9.3086 | 9.4475 | 9.5863 | 9.7252 | 9.8641 | 10.003 | 10.1419 | 10.2808 | 10.4197 | 10.5586 | 10.6975 | 10.8363 | 10.9752 | 11.1141 | 11.253 | 11.3919 | 11.5308 | 11.6697 | 11.8086 | 11.9475 | 12.0863 | 12.2252 | 12.3641 | 12.503 | 12.6419 | 12.7808 | 12.9197 | 13.0586 | 13.1975 | 13.3363 | 13.4752 | 13.6141 | 13.753 | 13.8919 | 14.0308 | 14.1697 | 14.3086 | 14.4475 | 14.5863 | 14.7252 | 14.8641 | 15.003 | 15.1419 | 15.2808 | 15.4197 | 15.5586 | 15.6975 | 15.8363 | 15.9752 | 16.1141 | 16.253
0.23 | -3.7605 | -0.45126 | 2.3265 | 2.4654 | 2.6043 | 2.7432 | 2.8821 | 3.021 | 3.1599 | 3.2987 | 3.4376 | 3.5765 | 3.7154 | 3.8543 | 3.9932 | 4.1321 | 4.271 | 4.4099 | 4.5487 | 4.6876 | 4.8265 | 4.9654 | 5.1043 | 5.2432 | 5.3821 | 5.521 | 5.6599 | 5.7987 | 5.9376 | 6.0765 | 6.2154 | 6.3543 | 6.4932 | 6.6321 | 6.771 | 6.9099 | 7.0487 | 7.1876 | 7.3265 | 7.4654 | 7.6043 | 7.7432 | 7.8821 | 8.021 | 8.1599 | 8.2987 | 8.4376 | 8.5765 | 8.7154 | 8.8543 | 8.9932 | 9.1321 | 9.271 | 9.4099 | 9.5487 | 9.6876 | 9.8265 | 9.9654 | 10.1043 | 10.2432 | 10.3821 | 10.521 | 10.6599 | 10.7987 | 10.9376 | 11.0765 | 11.2154 | 11.3543 | 11.4932 | 11.6321 | 11.771 | 11.9099 | 12.0487 | 12.1876 | 12.3265 | 12.4654 | 12.6043 | 12.7432 | 12.8821 | 13.021 | 13.1599 | 13.2987 | 13.4376 | 13.5765 | 13.7154 | 13.8543 | 13.9932 | 14.1321 | 14.271 | 14.4099 | 14.5487 | 14.6876 | 14.8265 | 14.9654 | 15.1043 | 15.2432 | 15.3821 | 15.521 | 15.6599 | 15.7987 | 15.9376 | 16.0765 | 16.2154
0.24 | -3.924 | -0.4905 | 2.2873 | 2.4262 | 2.5651 | 2.7039 | 2.8428 | 2.9817 | 3.1206 | 3.2595 | 3.3984 | 3.5373 | 3.6762 | 3.8151 | 3.9539 | 4.0928 | 4.2317 | 4.3706 | 4.5095 | 4.6484 | 4.7873 | 4.9262 | 5.0651 | 5.2039 | 5.3428 | 5.4817 | 5.6206 | 5.7595 | 5.8984 | 6.0373 | 6.1762 | 6.3151 | 6.4539 | 6.5928 | 6.7317 | 6.8706 | 7.0095 | 7.1484 | 7.2873 | 7.4262 | 7.5651 | 7.7039 | 7.8428 | 7.9817 | 8.1206 | 8.2595 | 8.3984 | 8.5373 | 8.6762 | 8.8151 | 8.9539 | 9.0928 | 9.2317 | 9.3706 | 9.5095 | 9.6484 | 9.7873 | 9.9262 | 10.0651 | 10.2039 | 10.3428 | 10.4817 | 10.6206 | 10.7595 | 10.8984 | 11.0373 | 11.1762 | 11.3151 | 11.4539 | 11.5928 | 11.7317 | 11.8706 | 12.0095 | 12.1484 | 12.2873 | 12.4262 | 12.5651 | 12.7039 | 12.8428 | 12.9817 | 13.1206 | 13.2595 | 13.3984 | 13.5373 | 13.6762 | 13.8151 | 13.9539 | 14.0928 | 14.2317 | 14.3706 | 14.5095 | 14.6484 | 14.7873 | 14.9262 | 15.0651 | 15.2039 | 15.3428 | 15.4817 | 15.6206 | 15.7595 | 15.8984 | 16.0373 | 16.1762
0.25 | -4.0875 | -0.53138 | 2.2464 | 2.3853 | 2.5242 | 2.6631 | 2.802 | 2.9408 | 3.0797 | 3.2186 | 3.3575 | 3.4964 | 3.6353 | 3.7742 | 3.9131 | 4.052 | 4.1908 | 4.3297 | 4.4686 | 4.6075 | 4.7464 | 4.8853 | 5.0242 | 5.1631 | 5.302 | 5.4408 | 5.5797 | 5.7186 | 5.8575 | 5.9964 | 6.1353 | 6.2742 | 6.4131 | 6.552 | 6.6908 | 6.8297 | 6.9686 | 7.1075 | 7.2464 | 7.3853 | 7.5242 | 7.6631 | 7.802 | 7.9408 | 8.0797 | 8.2186 | 8.3575 | 8.4964 | 8.6353 | 8.7742 | 8.9131 | 9.052 | 9.1908 | 9.3297 | 9.4686 | 9.6075 | 9.7464 | 9.8853 | 10.0242 | 10.1631 | 10.302 | 10.4408 | 10.5797 | 10.7186 | 10.8575 | 10.9964 | 11.1353 | 11.2742 | 11.4131 | 11.552 | 11.6908 | 11.8297 | 11.9686 | 12.1075 | 12.2464 | 12.3853 | 12.5242 | 12.6631 | 12.802 | 12.9408 | 13.0797 | 13.2186 | 13.3575 | 13.4964 | 13.6353 | 13.7742 | 13.9131 | 14.052 | 14.1908 | 14.3297 | 14.4686 | 14.6075 | 14.7464 | 14.8853 | 15.0242 | 15.1631 | 15.302 | 15.4408 | 15.5797 | 15.7186 | 15.8575 | 15.9964 | 16.1353
0.26 | -4.251 | -0.57389 | 2.2039 | 2.3428 | 2.4817 | 2.6206 | 2.7594 | 2.8983 | 3.0372 | 3.1761 | 3.315 | 3.4539 | 3.5928 | 3.7317 | 3.8706 | 4.0094 | 4.1483 | 4.2872 | 4.4261 | 4.565 | 4.7039 | 4.8428 | 4.9817 | 5.1206 | 5.2594 | 5.3983 | 5.5372 | 5.6761 | 5.815 | 5.9539 | 6.0928 | 6.2317 | 6.3706 | 6.5094 | 6.6483 | 6.7872 | 6.9261 | 7.065 | 7.2039 | 7.3428 | 7.4817 | 7.6206 | 7.7594 | 7.8983 | 8.0372 | 8.1761 | 8.315 | 8.4539 | 8.5928 | 8.7317 | 8.8706 | 9.0094 | 9.1483 | 9.2872 | 9.4261 | 9.565 | 9.7039 | 9.8428 | 9.9817 | 10.1206 | 10.2594 | 10.3983 | 10.5372 | 10.6761 | 10.815 | 10.9539 | 11.0928 | 11.2317 | 11.3706 | 11.5094 | 11.6483 | 11.7872 | 11.9261 | 12.065 | 12.2039 | 12.3428 | 12.4817 | 12.6206 | 12.7594 | 12.8983 | 13.0372 | 13.1761 | 13.315 | 13.4539 | 13.5928 | 13.7317 | 13.8706 | 14.0094 | 14.1483 | 14.2872 | 14.4261 | 14.565 | 14.7039 | 14.8428 | 14.9817 | 15.1206 | 15.2594 | 15.3983 | 15.5372 | 15.6761 | 15.815 | 15.9539 | 16.0928
0.27 | -4.4145 | -0.61803 | 2.1597 | 2.2986 | 2.4375 | 2.5764 | 2.7153 | 2.8542 | 2.9931 | 3.132 | 3.2709 | 3.4097 | 3.5486 | 3.6875 | 3.8264 | 3.9653 | 4.1042 | 4.2431 | 4.382 | 4.5209 | 4.6597 | 4.7986 | 4.9375 | 5.0764 | 5.2153 | 5.3542 | 5.4931 | 5.632 | 5.7709 | 5.9097 | 6.0486 | 6.1875 | 6.3264 | 6.4653 | 6.6042 | 6.7431 | 6.882 | 7.0209 | 7.1597 | 7.2986 | 7.4375 | 7.5764 | 7.7153 | 7.8542 | 7.9931 | 8.132 | 8.2709 | 8.4097 | 8.5486 | 8.6875 | 8.8264 | 8.9653 | 9.1042 | 9.2431 | 9.382 | 9.5209 | 9.6597 | 9.7986 | 9.9375 | 10.0764 | 10.2153 | 10.3542 | 10.4931 | 10.632 | 10.7709 | 10.9097 | 11.0486 | 11.1875 | 11.3264 | 11.4653 | 11.6042 | 11.7431 | 11.882 | 12.0209 | 12.1597 | 12.2986 | 12.4375 | 12.5764 | 12.7153 | 12.8542 | 12.9931 | 13.132 | 13.2709 | 13.4097 | 13.5486 | 13.6875 | 13.8264 | 13.9653 | 14.1042 | 14.2431 | 14.382 | 14.5209 | 14.6597 | 14.7986 | 14.9375 | 15.0764 | 15.2153 | 15.3542 | 15.4931 | 15.632 | 15.7709 | 15.9097 | 16.0486
0.28 | -4.578 | -0.66381 | 2.114 | 2.2529 | 2.3917 | 2.5306 | 2.6695 | 2.8084 | 2.9473 | 3.0862 | 3.2251 | 3.364 | 3.5029 | 3.6417 | 3.7806 | 3.9195 | 4.0584 | 4.1973 | 4.3362 | 4.4751 | 4.614 | 4.7529 | 4.8917 | 5.0306 | 5.1695 | 5.3084 | 5.4473 | 5.5862 | 5.7251 | 5.864 | 6.0029 | 6.1417 | 6.2806 | 6.4195 | 6.5584 | 6.6973 | 6.8362 | 6.9751 | 7.114 | 7.2529 | 7.3917 | 7.5306 | 7.6695 | 7.8084 | 7.9473 | 8.0862 | 8.2251 | 8.364 | 8.5029 | 8.6417 | 8.7806 | 8.9195 | 9.0584 | 9.1973 | 9.3362 | 9.4751 | 9.614 | 9.7529 | 9.8917 | 10.0306 | 10.1695 | 10.3084 | 10.4473 | 10.5862 | 10.7251 | 10.864 | 11.0029 | 11.1417 | 11.2806 | 11.4195 | 11.5584 | 11.6973 | 11.8362 | 11.9751 | 12.114 | 12.2529 | 12.3917 | 12.5306 | 12.6695 | 12.8084 | 12.9473 | 13.0862 | 13.2251 | 13.364 | 13.5029 | 13.6417 | 13.7806 | 13.9195 | 14.0584 | 14.1973 | 14.3362 | 14.4751 | 14.614 | 14.7529 | 14.8917 | 15.0306 | 15.1695 | 15.3084 | 15.4473 | 15.5862 | 15.7251 | 15.864 | 16.0029
0.29 | -4.7415 | -0.71123 | 2.0666 | 2.2054 | 2.3443 | 2.4832 | 2.6221 | 2.761 | 2.8999 | 3.0388 | 3.1777 | 3.3166 | 3.4554 | 3.5943 | 3.7332 | 3.8721 | 4.011 | 4.1499 | 4.2888 | 4.4277 | 4.5666 | 4.7054 | 4.8443 | 4.9832 | 5.1221 | 5.261 | 5.3999 | 5.5388 | 5.6777 | 5.8166 | 5.9554 | 6.0943 | 6.2332 | 6.3721 | 6.511 | 6.6499 | 6.7888 | 6.9277 | 7.0666 | 7.2054 | 7.3443 | 7.4832 | 7.6221 | 7.761 | 7.8999 | 8.0388 | 8.1777 | 8.3166 | 8.4554 | 8.5943 | 8.7332 | 8.8721 | 9.011 | 9.1499 | 9.2888 | 9.4277 | 9.5666 | 9.7054 | 9.8443 | 9.9832 | 10.1221 | 10.261 | 10.3999 | 10.5388 | 10.6777 | 10.8166 | 10.9554 | 11.0943 | 11.2332 | 11.3721 | 11.511 | 11.6499 | 11.7888 | 11.9277 | 12.0666 | 12.2054 | 12.3443 | 12.4832 | 12.6221 | 12.761 | 12.8999 | 13.0388 | 13.1777 | 13.3166 | 13.4554 | 13.5943 | 13.7332 | 13.8721 | 14.011 | 14.1499 | 14.2888 | 14.4277 | 14.5666 | 14.7054 | 14.8443 | 14.9832 | 15.1221 | 15.261 | 15.3999 | 15.5388 | 15.6777 | 15.8166 | 15.9554
0.3 | -4.905 | -0.76028 | 2.0175 | 2.1564 | 2.2953 | 2.4342 | 2.5731 | 2.7119 | 2.8508 | 2.9897 | 3.1286 | 3.2675 | 3.4064 | 3.5453 | 3.6842 | 3.8231 | 3.9619 | 4.1008 | 4.2397 | 4.3786 | 4.5175 | 4.6564 | 4.7953 | 4.9342 | 5.0731 | 5.2119 | 5.3508 | 5.4897 | 5.6286 | 5.7675 | 5.9064 | 6.0453 | 6.1842 | 6.3231 | 6.4619 | 6.6008 | 6.7397 | 6.8786 | 7.0175 | 7.1564 | 7.2953 | 7.4342 | 7.5731 | 7.7119 | 7.8508 | 7.9897 | 8.1286 | 8.2675 | 8.4064 | 8.5453 | 8.6842 | 8.8231 | 8.9619 | 9.1008 | 9.2397 | 9.3786 | 9.5175 | 9.6564 | 9.7953 | 9.9342 | 10.0731 | 10.2119 | 10.3508 | 10.4897 | 10.6286 | 10.7675 | 10.9064 | 11.0453 | 11.1842 | 11.3231 | 11.4619 | 11.6008 | 11.7397 | 11.8786 | 12.0175 | 12.1564 | 12.2953 | 12.4342 | 12.5731 | 12.7119 | 12.8508 | 12.9897 | 13.1286 | 13.2675 | 13.4064 | 13.5453 | 13.6842 | 13.8231 | 13.9619 | 14.1008 | 14.2397 | 14.3786 | 14.5175 | 14.6564 | 14.7953 | 14.9342 | 15.0731 | 15.2119 | 15.3508 | 15.4897 | 15.6286 | 15.7675 | 15.9064
0.31 | -5.0685 | -0.81096 | 1.9668 | 2.1057 | 2.2446 | 2.3835 | 2.5224 | 2.6613 | 2.8002 | 2.939 | 3.0779 | 3.2168 | 3.3557 | 3.4946 | 3.6335 | 3.7724 | 3.9113 | 4.0502 | 4.189 | 4.3279 | 4.4668 | 4.6057 | 4.7446 | 4.8835 | 5.0224 | 5.1613 | 5.3002 | 5.439 | 5.5779 | 5.7168 | 5.8557 | 5.9946 | 6.1335 | 6.2724 | 6.4113 | 6.5502 | 6.689 | 6.8279 | 6.9668 | 7.1057 | 7.2446 | 7.3835 | 7.5224 | 7.6613 | 7.8002 | 7.939 | 8.0779 | 8.2168 | 8.3557 | 8.4946 | 8.6335 | 8.7724 | 8.9113 | 9.0502 | 9.189 | 9.3279 | 9.4668 | 9.6057 | 9.7446 | 9.8835 | 10.0224 | 10.1613 | 10.3002 | 10.439 | 10.5779 | 10.7168 | 10.8557 | 10.9946 | 11.1335 | 11.2724 | 11.4113 | 11.5502 | 11.689 | 11.8279 | 11.9668 | 12.1057 | 12.2446 | 12.3835 | 12.5224 | 12.6613 | 12.8002 | 12.939 | 13.0779 | 13.2168 | 13.3557 | 13.4946 | 13.6335 | 13.7724 | 13.9113 | 14.0502 | 14.189 | 14.3279 | 14.4668 | 14.6057 | 14.7446 | 14.8835 | 15.0224 | 15.1613 | 15.3002 | 15.439 | 15.5779 | 15.7168 | 15.8557
0.32 | -5.232 | -0.86328 | 1.9145 | 2.0534 | 2.1923 | 2.3312 | 2.4701 | 2.6089 | 2.7478 | 2.8867 | 3.0256 | 3.1645 | 3.3034 | 3.4423 | 3.5812 | 3.7201 | 3.8589 | 3.9978 | 4.1367 | 4.2756 | 4.4145 | 4.5534 | 4.6923 | 4.8312 | 4.9701 | 5.1089 | 5.2478 | 5.3867 | 5.5256 | 5.6645 | 5.8034 | 5.9423 | 6.0812 | 6.2201 | 6.3589 | 6.4978 | 6.6367 | 6.7756 | 6.9145 | 7.0534 | 7.1923 | 7.3312 | 7.4701 | 7.6089 | 7.7478 | 7.8867 | 8.0256 | 8.1645 | 8.3034 | 8.4423 | 8.5812 | 8.7201 | 8.8589 | 8.9978 | 9.1367 | 9.2756 | 9.4145 | 9.5534 | 9.6923 | 9.8312 | 9.9701 | 10.1089 | 10.2478 | 10.3867 | 10.5256 | 10.6645 | 10.8034 | 10.9423 | 11.0812 | 11.2201 | 11.3589 | 11.4978 | 11.6367 | 11.7756 | 11.9145 | 12.0534 | 12.1923 | 12.3312 | 12.4701 | 12.6089 | 12.7478 | 12.8867 | 13.0256 | 13.1645 | 13.3034 | 13.4423 | 13.5812 | 13.7201 | 13.8589 | 13.9978 | 14.1367 | 14.2756 | 14.4145 | 14.5534 | 14.6923 | 14.8312 | 14.9701 | 15.1089 | 15.2478 | 15.3867 | 15.5256 | 15.6645 | 15.8034
0.33 | -5.3955 | -0.91724 | 1.8605 | 1.9994 | 2.1383 | 2.2772 | 2.4161 | 2.555 | 2.6939 | 2.8328 | 2.9717 | 3.1105 | 3.2494 | 3.3883 | 3.5272 | 3.6661 | 3.805 | 3.9439 | 4.0828 | 4.2217 | 4.3605 | 4.4994 | 4.6383 | 4.7772 | 4.9161 | 5.055 | 5.1939 | 5.3328 | 5.4717 | 5.6105 | 5.7494 | 5.8883 | 6.0272 | 6.1661 | 6.305 | 6.4439 | 6.5828 | 6.7217 | 6.8605 | 6.9994 | 7.1383 | 7.2772 | 7.4161 | 7.555 | 7.6939 | 7.8328 | 7.9717 | 8.1105 | 8.2494 | 8.3883 | 8.5272 | 8.6661 | 8.805 | 8.9439 | 9.0828 | 9.2217 | 9.3605 | 9.4994 | 9.6383 | 9.7772 | 9.9161 | 10.055 | 10.1939 | 10.3328 | 10.4717 | 10.6105 | 10.7494 | 10.8883 | 11.0272 | 11.1661 | 11.305 | 11.4439 | 11.5828 | 11.7217 | 11.8605 | 11.9994 | 12.1383 | 12.2772 | 12.4161 | 12.555 | 12.6939 | 12.8328 | 12.9717 | 13.1105 | 13.2494 | 13.3883 | 13.5272 | 13.6661 | 13.805 | 13.9439 | 14.0828 | 14.2217 | 14.3605 | 14.4994 | 14.6383 | 14.7772 | 14.9161 | 15.055 | 15.1939 | 15.3328 | 15.4717 | 15.6105 | 15.7494
0.34 | -5.559 | -0.97283 | 1.805 | 1.9438 | 2.0827 | 2.2216 | 2.3605 | 2.4994 | 2.6383 | 2.7772 | 2.9161 | 3.055 | 3.1938 | 3.3327 | 3.4716 | 3.6105 | 3.7494 | 3.8883 | 4.0272 | 4.1661 | 4.305 | 4.4438 | 4.5827 | 4.7216 | 4.8605 | 4.9994 | 5.1383 | 5.2772 | 5.4161 | 5.555 | 5.6938 | 5.8327 | 5.9716 | 6.1105 | 6.2494 | 6.3883 | 6.5272 | 6.6661 | 6.805 | 6.9438 | 7.0827 | 7.2216 | 7.3605 | 7.4994 | 7.6383 | 7.7772 | 7.9161 | 8.055 | 8.1938 | 8.3327 | 8.4716 | 8.6105 | 8.7494 | 8.8883 | 9.0272 | 9.1661 | 9.305 | 9.4438 | 9.5827 | 9.7216 | 9.8605 | 9.9994 | 10.1383 | 10.2772 | 10.4161 | 10.555 | 10.6938 | 10.8327 | 10.9716 | 11.1105 | 11.2494 | 11.3883 | 11.5272 | 11.6661 | 11.805 | 11.9438 | 12.0827 | 12.2216 | 12.3605 | 12.4994 | 12.6383 | 12.7772 | 12.9161 | 13.055 | 13.1938 | 13.3327 | 13.4716 | 13.6105 | 13.7494 | 13.8883 | 14.0272 | 14.1661 | 14.305 | 14.4438 | 14.5827 | 14.7216 | 14.8605 | 14.9994 | 15.1383 | 15.2772 | 15.4161 | 15.555 | 15.6938
0.35 | -5.7225 | -1.0301 | 1.7477 | 1.8866 | 2.0255 | 2.1644 | 2.3033 | 2.4422 | 2.5811 | 2.7199 | 2.8588 | 2.9977 | 3.1366 | 3.2755 | 3.4144 | 3.5533 | 3.6922 | 3.8311 | 3.9699 | 4.1088 | 4.2477 | 4.3866 | 4.5255 | 4.6644 | 4.8033 | 4.9422 | 5.0811 | 5.2199 | 5.3588 | 5.4977 | 5.6366 | 5.7755 | 5.9144 | 6.0533 | 6.1922 | 6.3311 | 6.4699 | 6.6088 | 6.7477 | 6.8866 | 7.0255 | 7.1644 | 7.3033 | 7.4422 | 7.5811 | 7.7199 | 7.8588 | 7.9977 | 8.1366 | 8.2755 | 8.4144 | 8.5533 | 8.6922 | 8.8311 | 8.97 | 9.1088 | 9.2477 | 9.3866 | 9.5255 | 9.6644 | 9.8033 | 9.9422 | 10.0811 | 10.22 | 10.3588 | 10.4977 | 10.6366 | 10.7755 | 10.9144 | 11.0533 | 11.1922 | 11.3311 | 11.47 | 11.6088 | 11.7477 | 11.8866 | 12.0255 | 12.1644 | 12.3033 | 12.4422 | 12.5811 | 12.72 | 12.8588 | 12.9977 | 13.1366 | 13.2755 | 13.4144 | 13.5533 | 13.6922 | 13.8311 | 13.97 | 14.1088 | 14.2477 | 14.3866 | 14.5255 | 14.6644 | 14.8033 | 14.9422 | 15.0811 | 15.22 | 15.3588 | 15.4977 | 15.6366
0.36 | -5.886 | -1.0889 | 1.6889 | 1.8278 | 1.9666 | 2.1055 | 2.2444 | 2.3833 | 2.5222 | 2.6611 | 2.8 | 2.9389 | 3.0778 | 3.2166 | 3.3555 | 3.4944 | 3.6333 | 3.7722 | 3.9111 | 4.05 | 4.1889 | 4.3278 | 4.4666 | 4.6055 | 4.7444 | 4.8833 | 5.0222 | 5.1611 | 5.3 | 5.4389 | 5.5778 | 5.7166 | 5.8555 | 5.9944 | 6.1333 | 6.2722 | 6.4111 | 6.55 | 6.6889 | 6.8278 | 6.9666 | 7.1055 | 7.2444 | 7.3833 | 7.5222 | 7.6611 | 7.8 | 7.9389 | 8.0778 | 8.2166 | 8.3555 | 8.4944 | 8.6333 | 8.7722 | 8.9111 | 9.05 | 9.1889 | 9.3278 | 9.4666 | 9.6055 | 9.7444 | 9.8833 | 10.0222 | 10.1611 | 10.3 | 10.4389 | 10.5778 | 10.7166 | 10.8555 | 10.9944 | 11.1333 | 11.2722 | 11.4111 | 11.55 | 11.6889 | 11.8278 | 11.9666 | 12.1055 | 12.2444 | 12.3833 | 12.5222 | 12.6611 | 12.8 | 12.9389 | 13.0778 | 13.2166 | 13.3555 | 13.4944 | 13.6333 | 13.7722 | 13.9111 | 14.05 | 14.1889 | 14.3278 | 14.4666 | 14.6055 | 14.7444 | 14.8833 | 15.0222 | 15.1611 | 15.3 | 15.4389 | 15.5778
0.37 | -6.0495 | -1.1494 | 1.6284 | 1.7673 | 1.9062 | 2.045 | 2.1839 | 2.3228 | 2.4617 | 2.6006 | 2.7395 | 2.8784 | 3.0173 | 3.1562 | 3.295 | 3.4339 | 3.5728 | 3.7117 | 3.8506 | 3.9895 | 4.1284 | 4.2673 | 4.4062 | 4.545 | 4.6839 | 4.8228 | 4.9617 | 5.1006 | 5.2395 | 5.3784 | 5.5173 | 5.6562 | 5.795 | 5.9339 | 6.0728 | 6.2117 | 6.3506 | 6.4895 | 6.6284 | 6.7673 | 6.9062 | 7.045 | 7.1839 | 7.3228 | 7.4617 | 7.6006 | 7.7395 | 7.8784 | 8.0173 | 8.1562 | 8.295 | 8.4339 | 8.5728 | 8.7117 | 8.8506 | 8.9895 | 9.1284 | 9.2673 | 9.4062 | 9.545 | 9.6839 | 9.8228 | 9.9617 | 10.1006 | 10.2395 | 10.3784 | 10.5173 | 10.6562 | 10.795 | 10.9339 | 11.0728 | 11.2117 | 11.3506 | 11.4895 | 11.6284 | 11.7673 | 11.9062 | 12.045 | 12.1839 | 12.3228 | 12.4617 | 12.6006 | 12.7395 | 12.8784 | 13.0173 | 13.1562 | 13.295 | 13.4339 | 13.5728 | 13.7117 | 13.8506 | 13.9895 | 14.1284 | 14.2673 | 14.4062 | 14.545 | 14.6839 | 14.8228 | 14.9617 | 15.1006 | 15.2395 | 15.3784 | 15.5173
0.38 | -6.213 | -1.2115 | 1.5662 | 1.7051 | 1.844 | 1.9829 | 2.1218 | 2.2607 | 2.3996 | 2.5385 | 2.6774 | 2.8162 | 2.9551 | 3.094 | 3.2329 | 3.3718 | 3.5107 | 3.6496 | 3.7885 | 3.9274 | 4.0662 | 4.2051 | 4.344 | 4.4829 | 4.6218 | 4.7607 | 4.8996 | 5.0385 | 5.1774 | 5.3162 | 5.4551 | 5.594 | 5.7329 | 5.8718 | 6.0107 | 6.1496 | 6.2885 | 6.4274 | 6.5662 | 6.7051 | 6.844 | 6.9829 | 7.1218 | 7.2607 | 7.3996 | 7.5385 | 7.6774 | 7.8162 | 7.9551 | 8.094 | 8.2329 | 8.3718 | 8.5107 | 8.6496 | 8.7885 | 8.9274 | 9.0662 | 9.2051 | 9.344 | 9.4829 | 9.6218 | 9.7607 | 9.8996 | 10.0385 | 10.1774 | 10.3162 | 10.4551 | 10.594 | 10.7329 | 10.8718 | 11.0107 | 11.1496 | 11.2885 | 11.4274 | 11.5662 | 11.7051 | 11.844 | 11.9829 | 12.1218 | 12.2607 | 12.3996 | 12.5385 | 12.6774 | 12.8162 | 12.9551 | 13.094 | 13.2329 | 13.3718 | 13.5107 | 13.6496 | 13.7885 | 13.9274 | 14.0662 | 14.2051 | 14.344 | 14.4829 | 14.6218 | 14.7607 | 14.8996 | 15.0385 | 15.1774 | 15.3162 | 15.4551
0.39 | -6.3765 | -1.2753 | 1.5025 | 1.6414 | 1.7803 | 1.9191 | 2.058 | 2.1969 | 2.3358 | 2.4747 | 2.6136 | 2.7525 | 2.8914 | 3.0303 | 3.1691 | 3.308 | 3.4469 | 3.5858 | 3.7247 | 3.8636 | 4.0025 | 4.1414 | 4.2803 | 4.4191 | 4.558 | 4.6969 | 4.8358 | 4.9747 | 5.1136 | 5.2525 | 5.3914 | 5.5303 | 5.6691 | 5.808 | 5.9469 | 6.0858 | 6.2247 | 6.3636 | 6.5025 | 6.6414 | 6.7803 | 6.9191 | 7.058 | 7.1969 | 7.3358 | 7.4747 | 7.6136 | 7.7525 | 7.8914 | 8.0303 | 8.1691 | 8.308 | 8.4469 | 8.5858 | 8.7247 | 8.8636 | 9.0025 | 9.1414 | 9.2803 | 9.4191 | 9.558 | 9.6969 | 9.8358 | 9.9747 | 10.1136 | 10.2525 | 10.3914 | 10.5303 | 10.6691 | 10.808 | 10.9469 | 11.0858 | 11.2247 | 11.3636 | 11.5025 | 11.6414 | 11.7803 | 11.9191 | 12.058 | 12.1969 | 12.3358 | 12.4747 | 12.6136 | 12.7525 | 12.8914 | 13.0303 | 13.1691 | 13.308 | 13.4469 | 13.5858 | 13.7247 | 13.8636 | 14.0025 | 14.1414 | 14.2803 | 14.4191 | 14.558 | 14.6969 | 14.8358 | 14.9747 | 15.1136 | 15.2525 | 15.3914
0.4 | -6.54 | -1.3407 | 1.4371 | 1.576 | 1.7149 | 1.8537 | 1.9926 | 2.1315 | 2.2704 | 2.4093 | 2.5482 | 2.6871 | 2.826 | 2.9649 | 3.1037 | 3.2426 | 3.3815 | 3.5204 | 3.6593 | 3.7982 | 3.9371 | 4.076 | 4.2149 | 4.3537 | 4.4926 | 4.6315 | 4.7704 | 4.9093 | 5.0482 | 5.1871 | 5.326 | 5.4649 | 5.6037 | 5.7426 | 5.8815 | 6.0204 | 6.1593 | 6.2982 | 6.4371 | 6.576 | 6.7149 | 6.8537 | 6.9926 | 7.1315 | 7.2704 | 7.4093 | 7.5482 | 7.6871 | 7.826 | 7.9649 | 8.1037 | 8.2426 | 8.3815 | 8.5204 | 8.6593 | 8.7982 | 8.9371 | 9.076 | 9.2149 | 9.3537 | 9.4926 | 9.6315 | 9.7704 | 9.9093 | 10.0482 | 10.1871 | 10.326 | 10.4649 | 10.6037 | 10.7426 | 10.8815 | 11.0204 | 11.1593 | 11.2982 | 11.4371 | 11.576 | 11.7149 | 11.8537 | 11.9926 | 12.1315 | 12.2704 | 12.4093 | 12.5482 | 12.6871 | 12.826 | 12.9649 | 13.1037 | 13.2426 | 13.3815 | 13.5204 | 13.6593 | 13.7982 | 13.9371 | 14.076 | 14.2149 | 14.3537 | 14.4926 | 14.6315 | 14.7704 | 14.9093 | 15.0482 | 15.1871 | 15.326
0.41 | -6.7035 | -1.4077 | 1.37 | 1.5089 | 1.6478 | 1.7867 | 1.9256 | 2.0645 | 2.2034 | 2.3423 | 2.4812 | 2.62 | 2.7589 | 2.8978 | 3.0367 | 3.1756 | 3.3145 | 3.4534 | 3.5923 | 3.7312 | 3.87 | 4.0089 | 4.1478 | 4.2867 | 4.4256 | 4.5645 | 4.7034 | 4.8423 | 4.9812 | 5.12 | 5.2589 | 5.3978 | 5.5367 | 5.6756 | 5.8145 | 5.9534 | 6.0923 | 6.2312 | 6.37 | 6.5089 | 6.6478 | 6.7867 | 6.9256 | 7.0645 | 7.2034 | 7.3423 | 7.4812 | 7.62 | 7.7589 | 7.8978 | 8.0367 | 8.1756 | 8.3145 | 8.4534 | 8.5923 | 8.7312 | 8.87 | 9.0089 | 9.1478 | 9.2867 | 9.4256 | 9.5645 | 9.7034 | 9.8423 | 9.9812 | 10.12 | 10.2589 | 10.3978 | 10.5367 | 10.6756 | 10.8145 | 10.9534 | 11.0923 | 11.2312 | 11.37 | 11.5089 | 11.6478 | 11.7867 | 11.9256 | 12.0645 | 12.2034 | 12.3423 | 12.4812 | 12.62 | 12.7589 | 12.8978 | 13.0367 | 13.1756 | 13.3145 | 13.4534 | 13.5923 | 13.7312 | 13.87 | 14.0089 | 14.1478 | 14.2867 | 14.4256 | 14.5645 | 14.7034 | 14.8423 | 14.9812 | 15.12 | 15.2589
0.42 | -6.867 | -1.4764 | 1.3014 | 1.4403 | 1.5792 | 1.718 | 1.8569 | 1.9958 | 2.1347 | 2.2736 | 2.4125 | 2.5514 | 2.6903 | 2.8292 | 2.968 | 3.1069 | 3.2458 | 3.3847 | 3.5236 | 3.6625 | 3.8014 | 3.9403 | 4.0792 | 4.218 | 4.3569 | 4.4958 | 4.6347 | 4.7736 | 4.9125 | 5.0514 | 5.1903 | 5.3292 | 5.468 | 5.6069 | 5.7458 | 5.8847 | 6.0236 | 6.1625 | 6.3014 | 6.4403 | 6.5792 | 6.718 | 6.8569 | 6.9958 | 7.1347 | 7.2736 | 7.4125 | 7.5514 | 7.6903 | 7.8292 | 7.968 | 8.1069 | 8.2458 | 8.3847 | 8.5236 | 8.6625 | 8.8014 | 8.9403 | 9.0792 | 9.218 | 9.3569 | 9.4958 | 9.6347 | 9.7736 | 9.9125 | 10.0514 | 10.1903 | 10.3292 | 10.468 | 10.6069 | 10.7458 | 10.8847 | 11.0236 | 11.1625 | 11.3014 | 11.4403 | 11.5792 | 11.718 | 11.8569 | 11.9958 | 12.1347 | 12.2736 | 12.4125 | 12.5514 | 12.6903 | 12.8292 | 12.968 | 13.1069 | 13.2458 | 13.3847 | 13.5236 | 13.6625 | 13.8014 | 13.9403 | 14.0792 | 14.218 | 14.3569 | 14.4958 | 14.6347 | 14.7736 | 14.9125 | 15.0514 | 15.1903
0.43 | -7.0305 | -1.5467 | 1.2311 | 1.37 | 1.5088 | 1.6477 | 1.7866 | 1.9255 | 2.0644 | 2.2033 | 2.3422 | 2.4811 | 2.62 | 2.7588 | 2.8977 | 3.0366 | 3.1755 | 3.3144 | 3.4533 | 3.5922 | 3.7311 | 3.87 | 4.0088 | 4.1477 | 4.2866 | 4.4255 | 4.5644 | 4.7033 | 4.8422 | 4.9811 | 5.12 | 5.2588 | 5.3977 | 5.5366 | 5.6755 | 5.8144 | 5.9533 | 6.0922 | 6.2311 | 6.37 | 6.5088 | 6.6477 | 6.7866 | 6.9255 | 7.0644 | 7.2033 | 7.3422 | 7.4811 | 7.62 | 7.7588 | 7.8977 | 8.0366 | 8.1755 | 8.3144 | 8.4533 | 8.5922 | 8.7311 | 8.87 | 9.0088 | 9.1477 | 9.2866 | 9.4255 | 9.5644 | 9.7033 | 9.8422 | 9.9811 | 10.12 | 10.2588 | 10.3977 | 10.5366 | 10.6755 | 10.8144 | 10.9533 | 11.0922 | 11.2311 | 11.37 | 11.5088 | 11.6477 | 11.7866 | 11.9255 | 12.0644 | 12.2033 | 12.3422 | 12.4811 | 12.62 | 12.7588 | 12.8977 | 13.0366 | 13.1755 | 13.3144 | 13.4533 | 13.5922 | 13.7311 | 13.87 | 14.0088 | 14.1477 | 14.2866 | 14.4255 | 14.5644 | 14.7033 | 14.8422 | 14.9811 | 15.12
0.44 | -7.194 | -1.6187 | 1.1591 | 1.298 | 1.4369 | 1.5758 | 1.7147 | 1.8536 | 1.9925 | 2.1313 | 2.2702 | 2.4091 | 2.548 | 2.6869 | 2.8258 | 2.9647 | 3.1036 | 3.2425 | 3.3813 | 3.5202 | 3.6591 | 3.798 | 3.9369 | 4.0758 | 4.2147 | 4.3536 | 4.4925 | 4.6313 | 4.7702 | 4.9091 | 5.048 | 5.1869 | 5.3258 | 5.4647 | 5.6036 | 5.7425 | 5.8813 | 6.0202 | 6.1591 | 6.298 | 6.4369 | 6.5758 | 6.7147 | 6.8536 | 6.9925 | 7.1313 | 7.2702 | 7.4091 | 7.548 | 7.6869 | 7.8258 | 7.9647 | 8.1036 | 8.2425 | 8.3813 | 8.5202 | 8.6591 | 8.798 | 8.9369 | 9.0758 | 9.2147 | 9.3536 | 9.4925 | 9.6313 | 9.7702 | 9.9091 | 10.048 | 10.1869 | 10.3258 | 10.4647 | 10.6036 | 10.7425 | 10.8813 | 11.0202 | 11.1591 | 11.298 | 11.4369 | 11.5758 | 11.7147 | 11.8536 | 11.9925 | 12.1313 | 12.2702 | 12.4091 | 12.548 | 12.6869 | 12.8258 | 12.9647 | 13.1036 | 13.2425 | 13.3813 | 13.5202 | 13.6591 | 13.798 | 13.9369 | 14.0758 | 14.2147 | 14.3536 | 14.4925 | 14.6313 | 14.7702 | 14.9091 | 15.048
0.45 | -7.3575 | -1.6922 | 1.0856 | 1.2244 | 1.3633 | 1.5022 | 1.6411 | 1.78 | 1.9189 | 2.0578 | 2.1967 | 2.3356 | 2.4744 | 2.6133 | 2.7522 | 2.8911 | 3.03 | 3.1689 | 3.3078 | 3.4467 | 3.5856 | 3.7244 | 3.8633 | 4.0022 | 4.1411 | 4.28 | 4.4189 | 4.5578 | 4.6967 | 4.8356 | 4.9744 | 5.1133 | 5.2522 | 5.3911 | 5.53 | 5.6689 | 5.8078 | 5.9467 | 6.0856 | 6.2244 | 6.3633 | 6.5022 | 6.6411 | 6.78 | 6.9189 | 7.0578 | 7.1967 | 7.3356 | 7.4744 | 7.6133 | 7.7522 | 7.8911 | 8.03 | 8.1689 | 8.3078 | 8.4467 | 8.5856 | 8.7244 | 8.8633 | 9.0022 | 9.1411 | 9.28 | 9.4189 | 9.5578 | 9.6967 | 9.8356 | 9.9744 | 10.1133 | 10.2522 | 10.3911 | 10.53 | 10.6689 | 10.8078 | 10.9467 | 11.0856 | 11.2244 | 11.3633 | 11.5022 | 11.6411 | 11.78 | 11.9189 | 12.0578 | 12.1967 | 12.3356 | 12.4744 | 12.6133 | 12.7522 | 12.8911 | 13.03 | 13.1689 | 13.3078 | 13.4467 | 13.5856 | 13.7244 | 13.8633 | 14.0022 | 14.1411 | 14.28 | 14.4189 | 14.5578 | 14.6967 | 14.8356 | 14.9744
0.46 | -7.521 | -1.7674 | 1.0103 | 1.1492 | 1.2881 | 1.427 | 1.5659 | 1.7048 | 1.8437 | 1.9826 | 2.1215 | 2.2603 | 2.3992 | 2.5381 | 2.677 | 2.8159 | 2.9548 | 3.0937 | 3.2326 | 3.3715 | 3.5103 | 3.6492 | 3.7881 | 3.927 | 4.0659 | 4.2048 | 4.3437 | 4.4826 | 4.6215 | 4.7603 | 4.8992 | 5.0381 | 5.177 | 5.3159 | 5.4548 | 5.5937 | 5.7326 | 5.8715 | 6.0103 | 6.1492 | 6.2881 | 6.427 | 6.5659 | 6.7048 | 6.8437 | 6.9826 | 7.1215 | 7.2603 | 7.3992 | 7.5381 | 7.677 | 7.8159 | 7.9548 | 8.0937 | 8.2326 | 8.3715 | 8.5103 | 8.6492 | 8.7881 | 8.927 | 9.0659 | 9.2048 | 9.3437 | 9.4826 | 9.6215 | 9.7603 | 9.8992 | 10.0381 | 10.177 | 10.3159 | 10.4548 | 10.5937 | 10.7326 | 10.8715 | 11.0103 | 11.1492 | 11.2881 | 11.427 | 11.5659 | 11.7048 | 11.8437 | 11.9826 | 12.1215 | 12.2603 | 12.3992 | 12.5381 | 12.677 | 12.8159 | 12.9548 | 13.0937 | 13.2326 | 13.3715 | 13.5103 | 13.6492 | 13.7881 | 13.927 | 14.0659 | 14.2048 | 14.3437 | 14.4826 | 14.6215 | 14.7603 | 14.8992
0.47 | -7.6845 | -1.8443 | 0.9335 | 1.0724 | 1.2113 | 1.3502 | 1.4891 | 1.6279 | 1.7668 | 1.9057 | 2.0446 | 2.1835 | 2.3224 | 2.4613 | 2.6002 | 2.7391 | 2.8779 | 3.0168 | 3.1557 | 3.2946 | 3.4335 | 3.5724 | 3.7113 | 3.8502 | 3.9891 | 4.1279 | 4.2668 | 4.4057 | 4.5446 | 4.6835 | 4.8224 | 4.9613 | 5.1002 | 5.2391 | 5.3779 | 5.5168 | 5.6557 | 5.7946 | 5.9335 | 6.0724 | 6.2113 | 6.3502 | 6.4891 | 6.6279 | 6.7668 | 6.9057 | 7.0446 | 7.1835 | 7.3224 | 7.4613 | 7.6002 | 7.7391 | 7.8779 | 8.0168 | 8.1557 | 8.2946 | 8.4335 | 8.5724 | 8.7113 | 8.8502 | 8.9891 | 9.1279 | 9.2668 | 9.4057 | 9.5446 | 9.6835 | 9.8224 | 9.9613 | 10.1002 | 10.2391 | 10.3779 | 10.5168 | 10.6557 | 10.7946 | 10.9335 | 11.0724 | 11.2113 | 11.3502 | 11.4891 | 11.6279 | 11.7668 | 11.9057 | 12.0446 | 12.1835 | 12.3224 | 12.4613 | 12.6002 | 12.7391 | 12.8779 | 13.0168 | 13.1557 | 13.2946 | 13.4335 | 13.5724 | 13.7113 | 13.8502 | 13.9891 | 14.1279 | 14.2668 | 14.4057 | 14.5446 | 14.6835 | 14.8224
0.48 | -7.848 | -1.9228 | 0.85502 | 0.99391 | 1.1328 | 1.2717 | 1.4106 | 1.5495 | 1.6884 | 1.8272 | 1.9661 | 2.105 | 2.2439 | 2.3828 | 2.5217 | 2.6606 | 2.7995 | 2.9384 | 3.0772 | 3.2161 | 3.355 | 3.4939 | 3.6328 | 3.7717 | 3.9106 | 4.0495 | 4.1884 | 4.3272 | 4.4661 | 4.605 | 4.7439 | 4.8828 | 5.0217 | 5.1606 | 5.2995 | 5.4384 | 5.5772 | 5.7161 | 5.855 | 5.9939 | 6.1328 | 6.2717 | 6.4106 | 6.5495 | 6.6884 | 6.8272 | 6.9661 | 7.105 | 7.2439 | 7.3828 | 7.5217 | 7.6606 | 7.7995 | 7.9384 | 8.0772 | 8.2161 | 8.355 | 8.4939 | 8.6328 | 8.7717 | 8.9106 | 9.0495 | 9.1884 | 9.3272 | 9.4661 | 9.605 | 9.7439 | 9.8828 | 10.0217 | 10.1606 | 10.2995 | 10.4384 | 10.5772 | 10.7161 | 10.855 | 10.9939 | 11.1328 | 11.2717 | 11.4106 | 11.5495 | 11.6884 | 11.8272 | 11.9661 | 12.105 | 12.2439 | 12.3828 | 12.5217 | 12.6606 | 12.7995 | 12.9384 | 13.0772 | 13.2161 | 13.355 | 13.4939 | 13.6328 | 13.7717 | 13.9106 | 14.0495 | 14.1884 | 14.3272 | 14.4661 | 14.605 | 14.7439
0.49 | -8 | -2.0028 | 0.77502 | 0.91391 | 1.0528 | 1.1917 | 1.3306 | 1.4695 | 1.6084 | 1.7472 | 1.8861 | 2.025 | 2.1639 | 2.3028 | 2.4417 | 2.5806 | 2.7195 | 2.8584 | 2.9972 | 3.1361 | 3.275 | 3.4139 | 3.5528 | 3.6917 | 3.8306 | 3.9695 | 4.1084 | 4.2472 | 4.3861 | 4.525 | 4.6639 | 4.8028 | 4.9417 | 5.0806 | 5.2195 | 5.3584 | 5.4972 | 5.6361 | 5.775 | 5.9139 | 6.0528 | 6.1917 | 6.3306 | 6.4695 | 6.6084 | 6.7472 | 6.8861 | 7.025 | 7.1639 | 7.3028 | 7.4417 | 7.5806 | 7.7195 | 7.8584 | 7.9972 | 8.1361 | 8.275 | 8.4139 | 8.5528 | 8.6917 | 8.8306 | 8.9695 | 9.1084 | 9.2472 | 9.3861 | 9.525 | 9.6639 | 9.8028 | 9.9417 | 10.0806 | 10.2195 | 10.3584 | 10.4972 | 10.6361 | 10.775 | 10.9139 | 11.0528 | 11.1917 | 11.3306 | 11.4695 | 11.6084 | 11.7472 | 11.8861 | 12.025 | 12.1639 | 12.3028 | 12.4417 | 12.5806 | 12.7195 | 12.8584 | 12.9972 | 13.1361 | 13.275 | 13.4139 | 13.5528 | 13.6917 | 13.8306 | 13.9695 | 14.1084 | 14.2472 | 14.3861 | 14.525 | 14.6639
0.5 | -8 | -2.0828 | 0.69502 | 0.83391 | 0.9728 | 1.1117 | 1.2506 | 1.3895 | 1.5284 | 1.6672 | 1.8061 | 1.945 | 2.0839 | 2.2228 | 2.3617 | 2.5006 | 2.6395 | 2.7784 | 2.9172 | 3.0561 | 3.195 | 3.3339 | 3.4728 | 3.6117 | 3.7506 | 3.8895 | 4.0284 | 4.1672 | 4.3061 | 4.445 | 4.5839 | 4.7228 | 4.8617 | 5.0006 | 5.1395 | 5.2784 | 5.4172 | 5.5561 | 5.695 | 5.8339 | 5.9728 | 6.1117 | 6.2506 | 6.3895 | 6.5284 | 6.6672 | 6.8061 | 6.945 | 7.0839 | 7.2228 | 7.3617 | 7.5006 | 7.6395 | 7.7784 | 7.9172 | 8.0561 | 8.195 | 8.3339 | 8.4728 | 8.6117 | 8.7506 | 8.8895 | 9.0284 | 9.1672 | 9.3061 | 9.445 | 9.5839 | 9.7228 | 9.8617 | 10.0006 | 10.1395 | 10.2784 | 10.4172 | 10.5561 | 10.695 | 10.8339 | 10.9728 | 11.1117 | 11.2506 | 11.3895 | 11.5284 | 11.6672 | 11.8061 | 11.945 | 12.0839 | 12.2228 | 12.3617 | 12.5006 | 12.6395 | 12.7784 | 12.9172 | 13.0561 | 13.195 | 13.3339 | 13.4728 | 13.6117 | 13.7506 | 13.8895 | 14.0284 | 14.1672 | 14.3061 | 14.445 | 14.5839
0.51 | -8 | -2.1628 | 0.61502 | 0.75391 | 0.8928 | 1.0317 | 1.1706 | 1.3095 | 1.4484 | 1.5872 | 1.7261 | 1.865 | 2.0039 | 2.1428 | 2.2817 | 2.4206 | 2.5595 | 2.6984 | 2.8372 | 2.9761 | 3.115 | 3.2539 | 3.3928 | 3.5317 | 3.6706 | 3.8095 | 3.9484 | 4.0872 | 4.2261 | 4.365 | 4.5039 | 4.6428 | 4.7817 | 4.9206 | 5.0595 | 5.1984 | 5.3372 | 5.4761 | 5.615 | 5.7539 | 5.8928 | 6.0317 | 6.1706 | 6.3095 | 6.4484 | 6.5872 | 6.7261 | 6.865 | 7.0039 | 7.1428 | 7.2817 | 7.4206 | 7.5595 | 7.6984 | 7.8372 | 7.9761 | 8.115 | 8.2539 | 8.3928 | 8.5317 | 8.6706 | 8.8095 | 8.9484 | 9.0872 | 9.2261 | 9.365 | 9.5039 | 9.6428 | 9.7817 | 9.9206 | 10.0595 | 10.1984 | 10.3372 | 10.4761 | 10.615 | 10.7539 | 10.8928 | 11.0317 | 11.1706 | 11.3095 | 11.4484 | 11.5872 | 11.7261 | 11.865 | 12.0039 | 12.1428 | 12.2817 | 12.4206 | 12.5595 | 12.6984 | 12.8372 | 12.9761 | 13.115 | 13.2539 | 13.3928 | 13.5317 | 13.6706 | 13.8095 | 13.9484 | 14.0872 | 14.2261 | 14.365 | 14.5039
0.52 | -8 | -2.2428 | 0.53502 | 0.67391 | 0.8128 | 0.95168 | 1.0906 | 1.2295 | 1.3684 | 1.5072 | 1.6461 | 1.785 | 1.9239 | 2.0628 | 2.2017 | 2.3406 | 2.4795 | 2.6184 | 2.7572 | 2.8961 | 3.035 | 3.1739 | 3.3128 | 3.4517 | 3.5906 | 3.7295 | 3.8684 | 4.0072 | 4.1461 | 4.285 | 4.4239 | 4.5628 | 4.7017 | 4.8406 | 4.9795 | 5.1184 | 5.2572 | 5.3961 | 5.535 | 5.6739 | 5.8128 | 5.9517 | 6.0906 | 6.2295 | 6.3684 | 6.5072 | 6.6461 | 6.785 | 6.9239 | 7.0628 | 7.2017 | 7.3406 | 7.4795 | 7.6184 | 7.7572 | 7.8961 | 8.035 | 8.1739 | 8.3128 | 8.4517 | 8.5906 | 8.7295 | 8.8684 | 9.0072 | 9.1461 | 9.285 | 9.4239 | 9.5628 | 9.7017 | 9.8406 | 9.9795 | 10.1184 | 10.2572 | 10.3961 | 10.535 | 10.6739 | 10.8128 | 10.9517 | 11.0906 | 11.2295 | 11.3684 | 11.5072 | 11.6461 | 11.785 | 11.9239 | 12.0628 | 12.2017 | 12.3406 | 12.4795 | 12.6184 | 12.7572 | 12.8961 | 13.035 | 13.1739 | 13.3128 | 13.4517 | 13.5906 | 13.7295 | 13.8684 | 14.0072 | 14.1461 | 14.285 | 14.4239
0.53 | -8 | -2.3228 | 0.45502 | 0.59391 | 0.7328 | 0.87168 | 1.0106 | 1.1495 | 1.2884 | 1.4272 | 1.5661 | 1.705 | 1.8439 | 1.9828 | 2.1217 | 2.2606 | 2.3995 | 2.5384 | 2.6772 | 2.8161 | 2.955 | 3.0939 | 3.2328 | 3.3717 | 3.5106 | 3.6495 | 3.7884 | 3.9272 | 4.0661 | 4.205 | 4.3439 | 4.4828 | 4.6217 | 4.7606 | 4.8995 | 5.0384 | 5.1772 | 5.3161 | 5.455 | 5.5939 | 5.7328 | 5.8717 | 6.0106 | 6.1495 | 6.2884 | 6.4272 | 6.5661 | 6.705 | 6.8439 | 6.9828 | 7.1217 | 7.2606 | 7.3995 | 7.5384 | 7.6772 | 7.8161 | 7.955 | 8.0939 | 8.2328 | 8.3717 | 8.5106 | 8.6495 | 8.7884 | 8.9272 | 9.0661 | 9.205 | 9.3439 | 9.4828 | 9.6217 | 9.7606 | 9.8995 | 10.0384 | 10.1772 | 10.3161 | 10.455 | 10.5939 | 10.7328 | 10.8717 | 11.0106 | 11.1495 | 11.2884 | 11.4272 | 11.5661 | 11.705 | 11.8439 | 11.9828 | 12.1217 | 12.2606 | 12.3995 | 12.5384 | 12.6772 | 12.8161 | 12.955 | 13.0939 | 13.2328 | 13.3717 | 13.5106 | 13.6495 | 13.7884 | 13.9272 | 14.0661 | 14.205 | 14.3439
0.54 | -8 | -2.4028 | 0.37502 | 0.51391 | 0.6528 | 0.79168 | 0.93057 | 1.0695 | 1.2084 | 1.3472 | 1.4861 | 1.625 | 1.7639 | 1.9028 | 2.0417 | 2.1806 | 2.3195 | 2.4584 | 2.5972 | 2.7361 | 2.875 | 3.0139 | 3.1528 | 3.2917 | 3.4306 | 3.5695 | 3.7084 | 3.8472 | 3.9861 | 4.125 | 4.2639 | 4.4028 | 4.5417 | 4.6806 | 4.8195 | 4.9584 | 5.0972 | 5.2361 | 5.375 | 5.5139 | 5.6528 | 5.7917 | 5.9306 | 6.0695 | 6.2084 | 6.3472 | 6.4861 | 6.625 | 6.7639 | 6.9028 | 7.0417 | 7.1806 | 7.3195 | 7.4584 | 7.5972 | 7.7361 | 7.875 | 8.0139 | 8.1528 | 8.2917 | 8.4306 | 8.5695 | 8.7084 | 8.8472 | 8.9861 | 9.125 | 9.2639 | 9.4028 | 9.5417 | 9.6806 | 9.8195 | 9.9584 | 10.0972 | 10.2361 | 10.375 | 10.5139 | 10.6528 | 10.7917 | 10.9306 | 11.0695 | 11.2084 | 11.3472 | 11.4861 | 11.625 | 11.7639 | 11.9028 | 12.0417 | 12.1806 | 12.3195 | 12.4584 | 12.5972 | 12.7361 | 12.875 | 13.0139 | 13.1528 | 13.2917 | 13.4306 | 13.5695 | 13.7084 | 13.8472 | 13.9861 | 14.125 | 14.2639
0.55 | -8 | -2.4828 | 0.29502 | 0.43391 | 0.5728 | 0.71168 | 0.85057 | 0.98946 | 1.1284 | 1.2672 | 1.4061 | 1.545 | 1.6839 | 1.8228 | 1.9617 | 2.1006 | 2.2395 | 2.3784 | 2.5172 | 2.6561 | 2.795 | 2.9339 | 3.0728 | 3.2117 | 3.3506 | 3.4895 | 3.6284 | 3.7672 | 3.9061 | 4.045 | 4.1839 | 4.3228 | 4.4617 | 4.6006 | 4.7395 | 4.8784 | 5.0172 | 5.1561 | 5.295 | 5.4339 | 5.5728 | 5.7117 | 5.8506 | 5.9895 | 6.1284 | 6.2672 | 6.4061 | 6.545 | 6.6839 | 6.8228 | 6.9617 | 7.1006 | 7.2395 | 7.3784 | 7.5172 | 7.6561 | 7.795 | 7.9339 | 8.0728 | 8.2117 | 8.3506 | 8.4895 | 8.6284 | 8.7672 | 8.9061 | 9.045 | 9.1839 | 9.3228 | 9.4617 | 9.6006 | 9.7395 | 9.8784 | 10.0172 | 10.1561 | 10.295 | 10.4339 | 10.5728 | 10.7117 | 10.8506 | 10.9895 | 11.1284 | 11.2672 | 11.4061 | 11.545 | 11.6839 | 11.8228 | 11.9617 | 12.1006 | 12.2395 | 12.3784 | 12.5172 | 12.6561 | 12.795 | 12.9339 | 13.0728 | 13.2117 | 13.3506 | 13.4895 | 13.6284 | 13.7672 | 13.9061 | 14.045 | 14.1839
0.56 | -8 | -2.5628 | 0.21502 | 0.35391 | 0.4928 | 0.63168 | 0.77057 | 0.90946 | 1.0484 | 1.1872 | 1.3261 | 1.465 | 1.6039 | 1.7428 | 1.8817 | 2.0206 | 2.1595 | 2.2984 | 2.4372 | 2.5761 | 2.715 | 2.8539 | 2.9928 | 3.1317 | 3.2706 | 3.4095 | 3.5484 | 3.6872 | 3.8261 | 3.965 | 4.1039 | 4.2428 | 4.3817 | 4.5206 | 4.6595 | 4.7984 | 4.9372 | 5.0761 | 5.215 | 5.3539 | 5.4928 | 5.6317 | 5.7706 | 5.9095 | 6.0484 | 6.1872 | 6.3261 | 6.465 | 6.6039 | 6.7428 | 6.8817 | 7.0206 | 7.1595 | 7.2984 | 7.4372 | 7.5761 | 7.715 | 7.8539 | 7.9928 | 8.1317 | 8.2706 | 8.4095 | 8.5484 | 8.6872 | 8.8261 | 8.965 | 9.1039 | 9.2428 | 9.3817 | 9.5206 | 9.6595 | 9.7984 | 9.9372 | 10.0761 | 10.215 | 10.3539 | 10.4928 | 10.6317 | 10.7706 | 10.9095 | 11.0484 | 11.1872 | 11.3261 | 11.465 | 11.6039 | 11.7428 | 11.8817 | 12.0206 | 12.1595 | 12.2984 | 12.4372 | 12.5761 | 12.715 | 12.8539 | 12.9928 | 13.1317 | 13.2706 | 13.4095 | 13.5484 | 13.6872 | 13.8261 | 13.965 | 14.1039
0.57 | -8 | -2.6428 | 0.13502 | 0.27391 | 0.4128 | 0.55168 | 0.69057 | 0.82946 | 0.96835 | 1.1072 | 1.2461 | 1.385 | 1.5239 | 1.6628 | 1.8017 | 1.9406 | 2.0795 | 2.2184 | 2.3572 | 2.4961 | 2.635 | 2.7739 | 2.9128 | 3.0517 | 3.1906 | 3.3295 | 3.4684 | 3.6072 | 3.7461 | 3.885 | 4.0239 | 4.1628 | 4.3017 | 4.4406 | 4.5795 | 4.7184 | 4.8572 | 4.9961 | 5.135 | 5.2739 | 5.4128 | 5.5517 | 5.6906 | 5.8295 | 5.9684 | 6.1072 | 6.2461 | 6.385 | 6.5239 | 6.6628 | 6.8017 | 6.9406 | 7.0795 | 7.2184 | 7.3572 | 7.4961 | 7.635 | 7.7739 | 7.9128 | 8.0517 | 8.1906 | 8.3295 | 8.4684 | 8.6072 | 8.7461 | 8.885 | 9.0239 | 9.1628 | 9.3017 | 9.4406 | 9.5795 | 9.7184 | 9.8572 | 9.9961 | 10.135 | 10.2739 | 10.4128 | 10.5517 | 10.6906 | 10.8295 | 10.9684 | 11.1072 | 11.2461 | 11.385 | 11.5239 | 11.6628 | 11.8017 | 11.9406 | 12.0795 | 12.2184 | 12.3572 | 12.4961 | 12.635 | 12.7739 | 12.9128 | 13.0517 | 13.1906 | 13.3295 | 13.4684 | 13.6072 | 13.7461 | 13.885 | 14.0239
0.58 | -8 | -2.7228 | 0.055018 | 0.19391 | 0.3328 | 0.47168 | 0.61057 | 0.74946 | 0.88835 | 1.0272 | 1.1661 | 1.305 | 1.4439 | 1.5828 | 1.7217 | 1.8606 | 1.9995 | 2.1384 | 2.2772 | 2.4161 | 2.555 | 2.6939 | 2.8328 | 2.9717 | 3.1106 | 3.2495 | 3.3884 | 3.5272 | 3.6661 | 3.805 | 3.9439 | 4.0828 | 4.2217 | 4.3606 | 4.4995 | 4.6384 | 4.7772 | 4.9161 | 5.055 | 5.1939 | 5.3328 | 5.4717 | 5.6106 | 5.7495 | 5.8884 | 6.0272 | 6.1661 | 6.305 | 6.4439 | 6.5828 | 6.7217 | 6.8606 | 6.9995 | 7.1384 | 7.2772 | 7.4161 | 7.555 | 7.6939 | 7.8328 | 7.9717 | 8.1106 | 8.2495 | 8.3884 | 8.5272 | 8.6661 | 8.805 | 8.9439 | 9.0828 | 9.2217 | 9.3606 | 9.4995 | 9.6384 | 9.7772 | 9.9161 | 10.055 | 10.1939 | 10.3328 | 10.4717 | 10.6106 | 10.7495 | 10.8884 | 11.0272 | 11.1661 | 11.305 | 11.4439 | 11.5828 | 11.7217 | 11.8606 | 11.9995 | 12.1384 | 12.2772 | 12.4161 | 12.555 | 12.6939 | 12.8328 | 12.9717 | 13.1106 | 13.2495 | 13.3884 | 13.5272 | 13.6661 | 13.805 | 13.9439
0.59 | -8 | -2.8028 | 0 | 0.11391 | 0.2528 | 0.39168 | 0.53057 | 0.66946 | 0.80835 | 0.94724 | 1.0861 | 1.225 | 1.3639 | 1.5028 | 1.6417 | 1.7806 | 1.9195 | 2.0584 | 2.1972 | 2.3361 | 2.475 | 2.6139 | 2.7528 | 2.8917 | 3.0306 | 3.1695 | 3.3084 | 3.4472 | 3.5861 | 3.725 | 3.8639 | 4.0028 | 4.1417 | 4.2806 | 4.4195 | 4.5584 | 4.6972 | 4.8361 | 4.975 | 5.1139 | 5.2528 | 5.3917 | 5.5306 | 5.6695 | 5.8084 | 5.9472 | 6.0861 | 6.225 | 6.3639 | 6.5028 | 6.6417 | 6.7806 | 6.9195 | 7.0584 | 7.1972 | 7.3361 | 7.475 | 7.6139 | 7.7528 | 7.8917 | 8.0306 | 8.1695 | 8.3084 | 8.4472 | 8.5861 | 8.725 | 8.8639 | 9.0028 | 9.1417 | 9.2806 | 9.4195 | 9.5584 | 9.6972 | 9.8361 | 9.975 | 10.1139 | 10.2528 | 10.3917 | 10.5306 | 10.6695 | 10.8084 | 10.9472 | 11.0861 | 11.225 | 11.3639 | 11.5028 | 11.6417 | 11.7806 | 11.9195 | 12.0584 | 12.1972 | 12.3361 | 12.475 | 12.6139 | 12.7528 | 12.8917 | 13.0306 | 13.1695 | 13.3084 | 13.4472 | 13.5861 | 13.725 | 13.8639
0.6 | -8 | -2.8828 | 0 | 0.033907 | 0.1728 | 0.31168 | 0.45057 | 0.58946 | 0.72835 | 0.86724 | 1.0061 | 1.145 | 1.2839 | 1.4228 | 1.5617 | 1.7006 | 1.8395 | 1.9784 | 2.1172 | 2.2561 | 2.395 | 2.5339 | 2.6728 | 2.8117 | 2.9506 | 3.0895 | 3.2284 | 3.3672 | 3.5061 | 3.645 | 3.7839 | 3.9228 | 4.0617 | 4.2006 | 4.3395 | 4.4784 | 4.6172 | 4.7561 | 4.895 | 5.0339 | 5.1728 | 5.3117 | 5.4506 | 5.5895 | 5.7284 | 5.8672 | 6.0061 | 6.145 | 6.2839 | 6.4228 | 6.5617 | 6.7006 | 6.8395 | 6.9784 | 7.1172 | 7.2561 | 7.395 | 7.5339 | 7.6728 | 7.8117 | 7.9506 | 8.0895 | 8.2284 | 8.3672 | 8.5061 | 8.645 | 8.7839 | 8.9228 | 9.0617 | 9.2006 | 9.3395 | 9.4784 | 9.6172 | 9.7561 | 9.895 | 10.0339 | 10.1728 | 10.3117 | 10.4506 | 10.5895 | 10.7284 | 10.8672 | 11.0061 | 11.145 | 11.2839 | 11.4228 | 11.5617 | 11.7006 | 11.8395 | 11.9784 | 12.1172 | 12.2561 | 12.395 | 12.5339 | 12.6728 | 12.8117 | 12.9506 | 13.0895 | 13.2284 | 13.3672 | 13.5061 | 13.645 | 13.7839
0.61 | -8 | -2.9628 | 0 | 0 | 0.092796 | 0.23168 | 0.37057 | 0.50946 | 0.64835 | 0.78724 | 0.92613 | 1.065 | 1.2039 | 1.3428 | 1.4817 | 1.6206 | 1.7595 | 1.8984 | 2.0372 | 2.1761 | 2.315 | 2.4539 | 2.5928 | 2.7317 | 2.8706 | 3.0095 | 3.1484 | 3.2872 | 3.4261 | 3.565 | 3.7039 | 3.8428 | 3.9817 | 4.1206 | 4.2595 | 4.3984 | 4.5372 | 4.6761 | 4.815 | 4.9539 | 5.0928 | 5.2317 | 5.3706 | 5.5095 | 5.6484 | 5.7872 | 5.9261 | 6.065 | 6.2039 | 6.3428 | 6.4817 | 6.6206 | 6.7595 | 6.8984 | 7.0372 | 7.1761 | 7.315 | 7.4539 | 7.5928 | 7.7317 | 7.8706 | 8.0095 | 8.1484 | 8.2872 | 8.4261 | 8.565 | 8.7039 | 8.8428 | 8.9817 | 9.1206 | 9.2595 | 9.3984 | 9.5372 | 9.6761 | 9.815 | 9.9539 | 10.0928 | 10.2317 | 10.3706 | 10.5095 | 10.6484 | 10.7872 | 10.9261 | 11.065 | 11.2039 | 11.3428 | 11.4817 | 11.6206 | 11.7595 | 11.8984 | 12.0372 | 12.1761 | 12.315 | 12.4539 | 12.5928 | 12.7317 | 12.8706 | 13.0095 | 13.1484 | 13.2872 | 13.4261 | 13.565 | 13.7039
0.62 | -8 | -3.0428 | 0 | 0 | 0.012796 | 0.15168 | 0.29057 | 0.42946 | 0.56835 | 0.70724 | 0.84613 | 0.98502 | 1.1239 | 1.2628 | 1.4017 | 1.5406 | 1.6795 | 1.8184 | 1.9572 | 2.0961 | 2.235 | 2.3739 | 2.5128 | 2.6517 | 2.7906 | 2.9295 | 3.0684 | 3.2072 | 3.3461 | 3.485 | 3.6239 | 3.7628 | 3.9017 | 4.0406 | 4.1795 | 4.3184 | 4.4572 | 4.5961 | 4.735 | 4.8739 | 5.0128 | 5.1517 | 5.2906 | 5.4295 | 5.5684 | 5.7072 | 5.8461 | 5.985 | 6.1239 | 6.2628 | 6.4017 | 6.5406 | 6.6795 | 6.8184 | 6.9572 | 7.0961 | 7.235 | 7.3739 | 7.5128 | 7.6517 | 7.7906 | 7.9295 | 8.0684 | 8.2072 | 8.3461 | 8.485 | 8.6239 | 8.7628 | 8.9017 | 9.0406 | 9.1795 | 9.3184 | 9.4572 | 9.5961 | 9.735 | 9.8739 | 10.0128 | 10.1517 | 10.2906 | 10.4295 | 10.5684 | 10.7072 | 10.8461 | 10.985 | 11.1239 | 11.2628 | 11.4017 | 11.5406 | 11.6795 | 11.8184 | 11.9572 | 12.0961 | 12.235 | 12.3739 | 12.5128 | 12.6517 | 12.7906 | 12.9295 | 13.0684 | 13.2072 | 13.3461 | 13.485 | 13.6239
0.63 | -8 | -3.1228 | 0 | 0 | 0 | 0.071684 | 0.21057 | 0.34946 | 0.48835 | 0.62724 | 0.76613 | 0.90502 | 1.0439 | 1.1828 | 1.3217 | 1.4606 | 1.5995 | 1.7384 | 1.8772 | 2.0161 | 2.155 | 2.2939 | 2.4328 | 2.5717 | 2.7106 | 2.8495 | 2.9884 | 3.1272 | 3.2661 | 3.405 | 3.5439 | 3.6828 | 3.8217 | 3.9606 | 4.0995 | 4.2384 | 4.3772 | 4.5161 | 4.655 | 4.7939 | 4.9328 | 5.0717 | 5.2106 | 5.3495 | 5.4884 | 5.6272 | 5.7661 | 5.905 | 6.0439 | 6.1828 | 6.3217 | 6.4606 | 6.5995 | 6.7384 | 6.8772 | 7.0161 | 7.155 | 7.2939 | 7.4328 | 7.5717 | 7.7106 | 7.8495 | 7.9884 | 8.1272 | 8.2661 | 8.405 | 8.5439 | 8.6828 | 8.8217 | 8.9606 | 9.0995 | 9.2384 | 9.3772 | 9.5161 | 9.655 | 9.7939 | 9.9328 | 10.0717 | 10.2106 | 10.3495 | 10.4884 | 10.6272 | 10.7661 | 10.905 | 11.0439 | 11.1828 | 11.3217 | 11.4606 | 11.5995 | 11.7384 | 11.8772 | 12.0161 | 12.155 | 12.2939 | 12.4328 | 12.5717 | 12.7106 | 12.8495 | 12.9884 | 13.1272 | 13.2661 | 13.405 | 13.5439
0.64 | -8 | -3.2028 | 0 | 0 | 0 | 0 | 0.13057 | 0.26946 | 0.40835 | 0.54724 | 0.68613 | 0.82502 | 0.96391 | 1.1028 | 1.2417 | 1.3806 | 1.5195 | 1.6584 | 1.7972 | 1.9361 | 2.075 | 2.2139 | 2.3528 | 2.4917 | 2.6306 | 2.7695 | 2.9084 | 3.0472 | 3.1861 | 3.325 | 3.4639 | 3.6028 | 3.7417 | 3.8806 | 4.0195 | 4.1584 | 4.2972 | 4.4361 | 4.575 | 4.7139 | 4.8528 | 4.9917 | 5.1306 | 5.2695 | 5.4084 | 5.5472 | 5.6861 | 5.825 | 5.9639 | 6.1028 | 6.2417 | 6.3806 | 6.5195 | 6.6584 | 6.7972 | 6.9361 | 7.075 | 7.2139 | 7.3528 | 7.4917 | 7.6306 | 7.7695 | 7.9084 | 8.0472 | 8.1861 | 8.325 | 8.4639 | 8.6028 | 8.7417 | 8.8806 | 9.0195 | 9.1584 | 9.2972 | 9.4361 | 9.575 | 9.7139 | 9.8528 | 9.9917 | 10.1306 | 10.2695 | 10.4084 | 10.5472 | 10.6861 | 10.825 | 10.9639 | 11.1028 | 11.2417 | 11.3806 | 11.5195 | 11.6584 | 11.7972 | 11.9361 | 12.075 | 12.2139 | 12.3528 | 12.4917 | 12.6306 | 12.7695 | 12.9084 | 13.0472 | 13.1861 | 13.325 | 13.4639
0.65 | -8 | -3.2828 | 0 | 0 | 0 | 0 | 0.050573 | 0.18946 | 0.32835 | 0.46724 | 0.60613 | 0.74502 | 0.88391 | 1.0228 | 1.1617 | 1.3006 | 1.4395 | 1.5784 | 1.7172 | 1.8561 | 1.995 | 2.1339 | 2.2728 | 2.4117 | 2.5506 | 2.6895 | 2.8284 | 2.9672 | 3.1061 | 3.245 | 3.3839 | 3.5228 | 3.6617 | 3.8006 | 3.9395 | 4.0784 | 4.2172 | 4.3561 | 4.495 | 4.6339 | 4.7728 | 4.9117 | 5.0506 | 5.1895 | 5.3284 | 5.4672 | 5.6061 | 5.745 | 5.8839 | 6.0228 | 6.1617 | 6.3006 | 6.4395 | 6.5784 | 6.7172 | 6.8561 | 6.995 | 7.1339 | 7.2728 | 7.4117 | 7.5506 | 7.6895 | 7.8284 | 7.9672 | 8.1061 | 8.245 | 8.3839 | 8.5228 | 8.6617 | 8.8006 | 8.9395 | 9.0784 | 9.2172 | 9.3561 | 9.495 | 9.6339 | 9.7728 | 9.9117 | 10.0506 | 10.1895 | 10.3284 | 10.4672 | 10.6061 | 10.745 | 10.8839 | 11.0228 | 11.1617 | 11.3006 | 11.4395 | 11.5784 | 11.7172 | 11.8561 | 11.995 | 12.1339 | 12.2728 | 12.4117 | 12.5506 | 12.6895 | 12.8284 | 12.9672 | 13.1061 | 13.245 | 13.3839
0.66 | -8 | -3.3628 | 0 | 0 | 0 | 0 | 0 | 0.10946 | 0.24835 | 0.38724 | 0.52613 | 0.66502 | 0.80391 | 0.9428 | 1.0817 | 1.2206 | 1.3595 | 1.4984 | 1.6372 | 1.7761 | 1.915 | 2.0539 | 2.1928 | 2.3317 | 2.4706 | 2.6095 | 2.7484 | 2.8872 | 3.0261 | 3.165 | 3.3039 | 3.4428 | 3.5817 | 3.7206 | 3.8595 | 3.9984 | 4.1372 | 4.2761 | 4.415 | 4.5539 | 4.6928 | 4.8317 | 4.9706 | 5.1095 | 5.2484 | 5.3872 | 5.5261 | 5.665 | 5.8039 | 5.9428 | 6.0817 | 6.2206 | 6.3595 | 6.4984 | 6.6372 | 6.7761 | 6.915 | 7.0539 | 7.1928 | 7.3317 | 7.4706 | 7.6095 | 7.7484 | 7.8872 | 8.0261 | 8.165 | 8.3039 | 8.4428 | 8.5817 | 8.7206 | 8.8595 | 8.9984 | 9.1372 | 9.2761 | 9.415 | 9.5539 | 9.6928 | 9.8317 | 9.9706 | 10.1095 | 10.2484 | 10.3872 | 10.5261 | 10.665 | 10.8039 | 10.9428 | 11.0817 | 11.2206 | 11.3595 | 11.4984 | 11.6372 | 11.7761 | 11.915 | 12.0539 | 12.1928 | 12.3317 | 12.4706 | 12.6095 | 12.7484 | 12.8872 | 13.0261 | 13.165 | 13.3039
0.67 | -8 | -3.4428 | 0 | 0 | 0 | 0 | 0 | 0.029462 | 0.16835 | 0.30724 | 0.44613 | 0.58502 | 0.72391 | 0.8628 | 1.0017 | 1.1406 | 1.2795 | 1.4184 | 1.5572 | 1.6961 | 1.835 | 1.9739 | 2.1128 | 2.2517 | 2.3906 | 2.5295 | 2.6684 | 2.8072 | 2.9461 | 3.085 | 3.2239 | 3.3628 | 3.5017 | 3.6406 | 3.7795 | 3.9184 | 4.0572 | 4.1961 | 4.335 | 4.4739 | 4.6128 | 4.7517 | 4.8906 | 5.0295 | 5.1684 | 5.3072 | 5.4461 | 5.585 | 5.7239 | 5.8628 | 6.0017 | 6.1406 | 6.2795 | 6.4184 | 6.5572 | 6.6961 | 6.835 | 6.9739 | 7.1128 | 7.2517 | 7.3906 | 7.5295 | 7.6684 | 7.8072 | 7.9461 | 8.085 | 8.2239 | 8.3628 | 8.5017 | 8.6406 | 8.7795 | 8.9184 | 9.0572 | 9.1961 | 9.335 | 9.4739 | 9.6128 | 9.7517 | 9.8906 | 10.0295 | 10.1684 | 10.3072 | 10.4461 | 10.585 | 10.7239 | 10.8628 | 11.0017 | 11.1406 | 11.2795 | 11.4184 | 11.5572 | 11.6961 | 11.835 | 11.9739 | 12.1128 | 12.2517 | 12.3906 | 12.5295 | 12.6684 | 12.8072 | 12.9461 | 13.085 | 13.2239
0.68 | -8 | -3.5228 | 0 | 0 | 0 | 0 | 0 | 0 | 0.088351 | 0.22724 | 0.36613 | 0.50502 | 0.64391 | 0.7828 | 0.92168 | 1.0606 | 1.1995 | 1.3384 | 1.4772 | 1.6161 | 1.755 | 1.8939 | 2.0328 | 2.1717 | 2.3106 | 2.4495 | 2.5884 | 2.7272 | 2.8661 | 3.005 | 3.1439 | 3.2828 | 3.4217 | 3.5606 | 3.6995 | 3.8384 | 3.9772 | 4.1161 | 4.255 | 4.3939 | 4.5328 | 4.6717 | 4.8106 | 4.9495 | 5.0884 | 5.2272 | 5.3661 | 5.505 | 5.6439 | 5.7828 | 5.9217 | 6.0606 | 6.1995 | 6.3384 | 6.4772 | 6.6161 | 6.755 | 6.8939 | 7.0328 | 7.1717 | 7.3106 | 7.4495 | 7.5884 | 7.7272 | 7.8661 | 8.005 | 8.1439 | 8.2828 | 8.4217 | 8.5606 | 8.6995 | 8.8384 | 8.9772 | 9.1161 | 9.255 | 9.3939 | 9.5328 | 9.6717 | 9.8106 | 9.9495 | 10.0884 | 10.2272 | 10.3661 | 10.505 | 10.6439 | 10.7828 | 10.9217 | 11.0606 | 11.1995 | 11.3384 | 11.4772 | 11.6161 | 11.755 | 11.8939 | 12.0328 | 12.1717 | 12.3106 | 12.4495 | 12.5884 | 12.7272 | 12.8661 | 13.005 | 13.1439
0.69 | -8 | -3.6028 | 0 | 0 | 0 | 0 | 0 | 0 | 0.0083511 | 0.14724 | 0.28613 | 0.42502 | 0.56391 | 0.7028 | 0.84168 | 0.98057 | 1.1195 | 1.2584 | 1.3972 | 1.5361 | 1.675 | 1.8139 | 1.9528 | 2.0917 | 2.2306 | 2.3695 | 2.5084 | 2.6472 | 2.7861 | 2.925 | 3.0639 | 3.2028 | 3.3417 | 3.4806 | 3.6195 | 3.7584 | 3.8972 | 4.0361 | 4.175 | 4.3139 | 4.4528 | 4.5917 | 4.7306 | 4.8695 | 5.0084 | 5.1472 | 5.2861 | 5.425 | 5.5639 | 5.7028 | 5.8417 | 5.9806 | 6.1195 | 6.2584 | 6.3972 | 6.5361 | 6.675 | 6.8139 | 6.9528 | 7.0917 | 7.2306 | 7.3695 | 7.5084 | 7.6472 | 7.7861 | 7.925 | 8.0639 | 8.2028 | 8.3417 | 8.4806 | 8.6195 | 8.7584 | 8.8972 | 9.0361 | 9.175 | 9.3139 | 9.4528 | 9.5917 | 9.7306 | 9.8695 | 10.0084 | 10.1472 | 10.2861 | 10.425 | 10.5639 | 10.7028 | 10.8417 | 10.9806 | 11.1195 | 11.2584 | 11.3972 | 11.5361 | 11.675 | 11.8139 | 11.9528 | 12.0917 | 12.2306 | 12.3695 | 12.5084 | 12.6472 | 12.7861 | 12.925 | 13.0639
0.7 | -8 | -3.6828 | 0 | 0 | 0 | 0 | 0 | 0 | 0 | 0.06724 | 0.20613 | 0.34502 | 0.48391 | 0.6228 | 0.76168 | 0.90057 | 1.0395 | 1.1784 | 1.3172 | 1.4561 | 1.595 | 1.7339 | 1.8728 | 2.0117 | 2.1506 | 2.2895 | 2.4284 | 2.5672 | 2.7061 | 2.845 | 2.9839 | 3.1228 | 3.2617 | 3.4006 | 3.5395 | 3.6784 | 3.8172 | 3.9561 | 4.095 | 4.2339 | 4.3728 | 4.5117 | 4.6506 | 4.7895 | 4.9284 | 5.0672 | 5.2061 | 5.345 | 5.4839 | 5.6228 | 5.7617 | 5.9006 | 6.0395 | 6.1784 | 6.3172 | 6.4561 | 6.595 | 6.7339 | 6.8728 | 7.0117 | 7.1506 | 7.2895 | 7.4284 | 7.5672 | 7.7061 | 7.845 | 7.9839 | 8.1228 | 8.2617 | 8.4006 | 8.5395 | 8.6784 | 8.8172 | 8.9561 | 9.095 | 9.2339 | 9.3728 | 9.5117 | 9.6506 | 9.7895 | 9.9284 | 10.0672 | 10.2061 | 10.345 | 10.4839 | 10.6228 | 10.7617 | 10.9006 | 11.0395 | 11.1784 | 11.3172 | 11.4561 | 11.595 | 11.7339 | 11.8728 | 12.0117 | 12.1506 | 12.2895 | 12.4284 | 12.5672 | 12.7061 | 12.845 | 12.9839
0.71 | -8 | -3.7628 | 0 | 0 | 0 | 0 | 0 | 0 | 0 | 0 | 0.12613 | 0.26502 | 0.40391 | 0.5428 | 0.68168 | 0.82057 | 0.95946 | 1.0984 | 1.2372 | 1.3761 | 1.515 | 1.6539 | 1.7928 | 1.9317 | 2.0706 | 2.2095 | 2.3484 | 2.4872 | 2.6261 | 2.765 | 2.9039 | 3.0428 | 3.1817 | 3.3206 | 3.4595 | 3.5984 | 3.7372 | 3.8761 | 4.015 | 4.1539 | 4.2928 | 4.4317 | 4.5706 | 4.7095 | 4.8484 | 4.9872 | 5.1261 | 5.265 | 5.4039 | 5.5428 | 5.6817 | 5.8206 | 5.9595 | 6.0984 | 6.2372 | 6.3761 | 6.515 | 6.6539 | 6.7928 | 6.9317 | 7.0706 | 7.2095 | 7.3484 | 7.4872 | 7.6261 | 7.765 | 7.9039 | 8.0428 | 8.1817 | 8.3206 | 8.4595 | 8.5984 | 8.7372 | 8.8761 | 9.015 | 9.1539 | 9.2928 | 9.4317 | 9.5706 | 9.7095 | 9.8484 | 9.9872 | 10.1261 | 10.265 | 10.4039 | 10.5428 | 10.6817 | 10.8206 | 10.9595 | 11.0984 | 11.2372 | 11.3761 | 11.515 | 11.6539 | 11.7928 | 11.9317 | 12.0706 | 12.2095 | 12.3484 | 12.4872 | 12.6261 | 12.765 | 12.9039
0.72 | -8 | -3.8428 | 0 | 0 | 0 | 0 | 0 | 0 | 0 | 0 | 0.046129 | 0.18502 | 0.32391 | 0.4628 | 0.60168 | 0.74057 | 0.87946 | 1.0184 | 1.1572 | 1.2961 | 1.435 | 1.5739 | 1.7128 | 1.8517 | 1.9906 | 2.1295 | 2.2684 | 2.4072 | 2.5461 | 2.685 | 2.8239 | 2.9628 | 3.1017 | 3.2406 | 3.3795 | 3.5184 | 3.6572 | 3.7961 | 3.935 | 4.0739 | 4.2128 | 4.3517 | 4.4906 | 4.6295 | 4.7684 | 4.9072 | 5.0461 | 5.185 | 5.3239 | 5.4628 | 5.6017 | 5.7406 | 5.8795 | 6.0184 | 6.1572 | 6.2961 | 6.435 | 6.5739 | 6.7128 | 6.8517 | 6.9906 | 7.1295 | 7.2684 | 7.4072 | 7.5461 | 7.685 | 7.8239 | 7.9628 | 8.1017 | 8.2406 | 8.3795 | 8.5184 | 8.6572 | 8.7961 | 8.935 | 9.0739 | 9.2128 | 9.3517 | 9.4906 | 9.6295 | 9.7684 | 9.9072 | 10.0461 | 10.185 | 10.3239 | 10.4628 | 10.6017 | 10.7406 | 10.8795 | 11.0184 | 11.1572 | 11.2961 | 11.435 | 11.5739 | 11.7128 | 11.8517 | 11.9906 | 12.1295 | 12.2684 | 12.4072 | 12.5461 | 12.685 | 12.8239
0.73 | -8 | -3.9228 | 0 | 0 | 0 | 0 | 0 | 0 | 0 | 0 | 0 | 0.10502 | 0.24391 | 0.3828 | 0.52168 | 0.66057 | 0.79946 | 0.93835 | 1.0772 | 1.2161 | 1.355 | 1.4939 | 1.6328 | 1.7717 | 1.9106 | 2.0495 | 2.1884 | 2.3272 | 2.4661 | 2.605 | 2.7439 | 2.8828 | 3.0217 | 3.1606 | 3.2995 | 3.4384 | 3.5772 | 3.7161 | 3.855 | 3.9939 | 4.1328 | 4.2717 | 4.4106 | 4.5495 | 4.6884 | 4.8272 | 4.9661 | 5.105 | 5.2439 | 5.3828 | 5.5217 | 5.6606 | 5.7995 | 5.9384 | 6.0772 | 6.2161 | 6.355 | 6.4939 | 6.6328 | 6.7717 | 6.9106 | 7.0495 | 7.1884 | 7.3272 | 7.4661 | 7.605 | 7.7439 | 7.8828 | 8.0217 | 8.1606 | 8.2995 | 8.4384 | 8.5772 | 8.7161 | 8.855 | 8.9939 | 9.1328 | 9.2717 | 9.4106 | 9.5495 | 9.6884 | 9.8272 | 9.9661 | 10.105 | 10.2439 | 10.3828 | 10.5217 | 10.6606 | 10.7995 | 10.9384 | 11.0772 | 11.2161 | 11.355 | 11.4939 | 11.6328 | 11.7717 | 11.9106 | 12.0495 | 12.1884 | 12.3272 | 12.4661 | 12.605 | 12.7439
0.74 | -8 | -4.0028 | 0 | 0 | 0 | 0 | 0 | 0 | 0 | 0 | 0 | 0.025018 | 0.16391 | 0.3028 | 0.44168 | 0.58057 | 0.71946 | 0.85835 | 0.99724 | 1.1361 | 1.275 | 1.4139 | 1.5528 | 1.6917 | 1.8306 | 1.9695 | 2.1084 | 2.2472 | 2.3861 | 2.525 | 2.6639 | 2.8028 | 2.9417 | 3.0806 | 3.2195 | 3.3584 | 3.4972 | 3.6361 | 3.775 | 3.9139 | 4.0528 | 4.1917 | 4.3306 | 4.4695 | 4.6084 | 4.7472 | 4.8861 | 5.025 | 5.1639 | 5.3028 | 5.4417 | 5.5806 | 5.7195 | 5.8584 | 5.9972 | 6.1361 | 6.275 | 6.4139 | 6.5528 | 6.6917 | 6.8306 | 6.9695 | 7.1084 | 7.2472 | 7.3861 | 7.525 | 7.6639 | 7.8028 | 7.9417 | 8.0806 | 8.2195 | 8.3584 | 8.4972 | 8.6361 | 8.775 | 8.9139 | 9.0528 | 9.1917 | 9.3306 | 9.4695 | 9.6084 | 9.7472 | 9.8861 | 10.025 | 10.1639 | 10.3028 | 10.4417 | 10.5806 | 10.7195 | 10.8584 | 10.9972 | 11.1361 | 11.275 | 11.4139 | 11.5528 | 11.6917 | 11.8306 | 11.9695 | 12.1084 | 12.2472 | 12.3861 | 12.525 | 12.6639
0.75 | -8 | -4.0828 | 0 | 0 | 0 | 0 | 0 | 0 | 0 | 0 | 0 | 0 | 0.083907 | 0.2228 | 0.36168 | 0.50057 | 0.63946 | 0.77835 | 0.91724 | 1.0561 | 1.195 | 1.3339 | 1.4728 | 1.6117 | 1.7506 | 1.8895 | 2.0284 | 2.1672 | 2.3061 | 2.445 | 2.5839 | 2.7228 | 2.8617 | 3.0006 | 3.1395 | 3.2784 | 3.4172 | 3.5561 | 3.695 | 3.8339 | 3.9728 | 4.1117 | 4.2506 | 4.3895 | 4.5284 | 4.6672 | 4.8061 | 4.945 | 5.0839 | 5.2228 | 5.3617 | 5.5006 | 5.6395 | 5.7784 | 5.9172 | 6.0561 | 6.195 | 6.3339 | 6.4728 | 6.6117 | 6.7506 | 6.8895 | 7.0284 | 7.1672 | 7.3061 | 7.445 | 7.5839 | 7.7228 | 7.8617 | 8.0006 | 8.1395 | 8.2784 | 8.4172 | 8.5561 | 8.695 | 8.8339 | 8.9728 | 9.1117 | 9.2506 | 9.3895 | 9.5284 | 9.6672 | 9.8061 | 9.945 | 10.0839 | 10.2228 | 10.3617 | 10.5006 | 10.6395 | 10.7784 | 10.9172 | 11.0561 | 11.195 | 11.3339 | 11.4728 | 11.6117 | 11.7506 | 11.8895 | 12.0284 | 12.1672 | 12.3061 | 12.445 | 12.5839
0.76 | -8 | -4.1628 | 0 | 0 | 0 | 0 | 0 | 0 | 0 | 0 | 0 | 0 | 0.0039067 | 0.1428 | 0.28168 | 0.42057 | 0.55946 | 0.69835 | 0.83724 | 0.97613 | 1.115 | 1.2539 | 1.3928 | 1.5317 | 1.6706 | 1.8095 | 1.9484 | 2.0872 | 2.2261 | 2.365 | 2.5039 | 2.6428 | 2.7817 | 2.9206 | 3.0595 | 3.1984 | 3.3372 | 3.4761 | 3.615 | 3.7539 | 3.8928 | 4.0317 | 4.1706 | 4.3095 | 4.4484 | 4.5872 | 4.7261 | 4.865 | 5.0039 | 5.1428 | 5.2817 | 5.4206 | 5.5595 | 5.6984 | 5.8372 | 5.9761 | 6.115 | 6.2539 | 6.3928 | 6.5317 | 6.6706 | 6.8095 | 6.9484 | 7.0872 | 7.2261 | 7.365 | 7.5039 | 7.6428 | 7.7817 | 7.9206 | 8.0595 | 8.1984 | 8.3372 | 8.4761 | 8.615 | 8.7539 | 8.8928 | 9.0317 | 9.1706 | 9.3095 | 9.4484 | 9.5872 | 9.7261 | 9.865 | 10.0039 | 10.1428 | 10.2817 | 10.4206 | 10.5595 | 10.6984 | 10.8372 | 10.9761 | 11.115 | 11.2539 | 11.3928 | 11.5317 | 11.6706 | 11.8095 | 11.9484 | 12.0872 | 12.2261 | 12.365 | 12.5039
0.77 | -8 | -4.2428 | 0 | 0 | 0 | 0 | 0 | 0 | 0 | 0 | 0 | 0 | 0 | 0.062796 | 0.20168 | 0.34057 | 0.47946 | 0.61835 | 0.75724 | 0.89613 | 1.035 | 1.1739 | 1.3128 | 1.4517 | 1.5906 | 1.7295 | 1.8684 | 2.0072 | 2.1461 | 2.285 | 2.4239 | 2.5628 | 2.7017 | 2.8406 | 2.9795 | 3.1184 | 3.2572 | 3.3961 | 3.535 | 3.6739 | 3.8128 | 3.9517 | 4.0906 | 4.2295 | 4.3684 | 4.5072 | 4.6461 | 4.785 | 4.9239 | 5.0628 | 5.2017 | 5.3406 | 5.4795 | 5.6184 | 5.7572 | 5.8961 | 6.035 | 6.1739 | 6.3128 | 6.4517 | 6.5906 | 6.7295 | 6.8684 | 7.0072 | 7.1461 | 7.285 | 7.4239 | 7.5628 | 7.7017 | 7.8406 | 7.9795 | 8.1184 | 8.2572 | 8.3961 | 8.535 | 8.6739 | 8.8128 | 8.9517 | 9.0906 | 9.2295 | 9.3684 | 9.5072 | 9.6461 | 9.785 | 9.9239 | 10.0628 | 10.2017 | 10.3406 | 10.4795 | 10.6184 | 10.7572 | 10.8961 | 11.035 | 11.1739 | 11.3128 | 11.4517 | 11.5906 | 11.7295 | 11.8684 | 12.0072 | 12.1461 | 12.285 | 12.4239
0.78 | -8 | -4.3228 | 0 | 0 | 0 | 0 | 0 | 0 | 0 | 0 | 0 | 0 | 0 | 0 | 0.12168 | 0.26057 | 0.39946 | 0.53835 | 0.67724 | 0.81613 | 0.95502 | 1.0939 | 1.2328 | 1.3717 | 1.5106 | 1.6495 | 1.7884 | 1.9272 | 2.0661 | 2.205 | 2.3439 | 2.4828 | 2.6217 | 2.7606 | 2.8995 | 3.0384 | 3.1772 | 3.3161 | 3.455 | 3.5939 | 3.7328 | 3.8717 | 4.0106 | 4.1495 | 4.2884 | 4.4272 | 4.5661 | 4.705 | 4.8439 | 4.9828 | 5.1217 | 5.2606 | 5.3995 | 5.5384 | 5.6772 | 5.8161 | 5.955 | 6.0939 | 6.2328 | 6.3717 | 6.5106 | 6.6495 | 6.7884 | 6.9272 | 7.0661 | 7.205 | 7.3439 | 7.4828 | 7.6217 | 7.7606 | 7.8995 | 8.0384 | 8.1772 | 8.3161 | 8.455 | 8.5939 | 8.7328 | 8.8717 | 9.0106 | 9.1495 | 9.2884 | 9.4272 | 9.5661 | 9.705 | 9.8439 | 9.9828 | 10.1217 | 10.2606 | 10.3995 | 10.5384 | 10.6772 | 10.8161 | 10.955 | 11.0939 | 11.2328 | 11.3717 | 11.5106 | 11.6495 | 11.7884 | 11.9272 | 12.0661 | 12.205 | 12.3439
0.79 | -8 | -4.4028 | 0 | 0 | 0 | 0 | 0 | 0 | 0 | 0 | 0 | 0 | 0 | 0 | 0.041684 | 0.18057 | 0.31946 | 0.45835 | 0.59724 | 0.73613 | 0.87502 | 1.0139 | 1.1528 | 1.2917 | 1.4306 | 1.5695 | 1.7084 | 1.8472 | 1.9861 | 2.125 | 2.2639 | 2.4028 | 2.5417 | 2.6806 | 2.8195 | 2.9584 | 3.0972 | 3.2361 | 3.375 | 3.5139 | 3.6528 | 3.7917 | 3.9306 | 4.0695 | 4.2084 | 4.3472 | 4.4861 | 4.625 | 4.7639 | 4.9028 | 5.0417 | 5.1806 | 5.3195 | 5.4584 | 5.5972 | 5.7361 | 5.875 | 6.0139 | 6.1528 | 6.2917 | 6.4306 | 6.5695 | 6.7084 | 6.8472 | 6.9861 | 7.125 | 7.2639 | 7.4028 | 7.5417 | 7.6806 | 7.8195 | 7.9584 | 8.0972 | 8.2361 | 8.375 | 8.5139 | 8.6528 | 8.7917 | 8.9306 | 9.0695 | 9.2084 | 9.3472 | 9.4861 | 9.625 | 9.7639 | 9.9028 | 10.0417 | 10.1806 | 10.3195 | 10.4584 | 10.5972 | 10.7361 | 10.875 | 11.0139 | 11.1528 | 11.2917 | 11.4306 | 11.5695 | 11.7084 | 11.8472 | 11.9861 | 12.125 | 12.2639
0.8 | -8 | -4.4828 | 0 | 0 | 0 | 0 | 0 | 0 | 0 | 0 | 0 | 0 | 0 | 0 | 0 | 0.10057 | 0.23946 | 0.37835 | 0.51724 | 0.65613 | 0.79502 | 0.93391 | 1.0728 | 1.2117 | 1.3506 | 1.4895 | 1.6284 | 1.7672 | 1.9061 | 2.045 | 2.1839 | 2.3228 | 2.4617 | 2.6006 | 2.7395 | 2.8784 | 3.0172 | 3.1561 | 3.295 | 3.4339 | 3.5728 | 3.7117 | 3.8506 | 3.9895 | 4.1284 | 4.2672 | 4.4061 | 4.545 | 4.6839 | 4.8228 | 4.9617 | 5.1006 | 5.2395 | 5.3784 | 5.5172 | 5.6561 | 5.795 | 5.9339 | 6.0728 | 6.2117 | 6.3506 | 6.4895 | 6.6284 | 6.7672 | 6.9061 | 7.045 | 7.1839 | 7.3228 | 7.4617 | 7.6006 | 7.7395 | 7.8784 | 8.0172 | 8.1561 | 8.295 | 8.4339 | 8.5728 | 8.7117 | 8.8506 | 8.9895 | 9.1284 | 9.2672 | 9.4061 | 9.545 | 9.6839 | 9.8228 | 9.9617 | 10.1006 | 10.2395 | 10.3784 | 10.5172 | 10.6561 | 10.795 | 10.9339 | 11.0728 | 11.2117 | 11.3506 | 11.4895 | 11.6284 | 11.7672 | 11.9061 | 12.045 | 12.1839
0.81 | -8 | -4.5628 | 0 | 0 | 0 | 0 | 0 | 0 | 0 | 0 | 0 | 0 | 0 | 0 | 0 | 0.020573 | 0.15946 | 0.29835 | 0.43724 | 0.57613 | 0.71502 | 0.85391 | 0.9928 | 1.1317 | 1.2706 | 1.4095 | 1.5484 | 1.6872 | 1.8261 | 1.965 | 2.1039 | 2.2428 | 2.3817 | 2.5206 | 2.6595 | 2.7984 | 2.9372 | 3.0761 | 3.215 | 3.3539 | 3.4928 | 3.6317 | 3.7706 | 3.9095 | 4.0484 | 4.1872 | 4.3261 | 4.465 | 4.6039 | 4.7428 | 4.8817 | 5.0206 | 5.1595 | 5.2984 | 5.4372 | 5.5761 | 5.715 | 5.8539 | 5.9928 | 6.1317 | 6.2706 | 6.4095 | 6.5484 | 6.6872 | 6.8261 | 6.965 | 7.1039 | 7.2428 | 7.3817 | 7.5206 | 7.6595 | 7.7984 | 7.9372 | 8.0761 | 8.215 | 8.3539 | 8.4928 | 8.6317 | 8.7706 | 8.9095 | 9.0484 | 9.1872 | 9.3261 | 9.465 | 9.6039 | 9.7428 | 9.8817 | 10.0206 | 10.1595 | 10.2984 | 10.4372 | 10.5761 | 10.715 | 10.8539 | 10.9928 | 11.1317 | 11.2706 | 11.4095 | 11.5484 | 11.6872 | 11.8261 | 11.965 | 12.1039
0.82 | -8 | -4.6428 | 0 | 0 | 0 | 0 | 0 | 0 | 0 | 0 | 0 | 0 | 0 | 0 | 0 | 0 | 0.079462 | 0.21835 | 0.35724 | 0.49613 | 0.63502 | 0.77391 | 0.9128 | 1.0517 | 1.1906 | 1.3295 | 1.4684 | 1.6072 | 1.7461 | 1.885 | 2.0239 | 2.1628 | 2.3017 | 2.4406 | 2.5795 | 2.7184 | 2.8572 | 2.9961 | 3.135 | 3.2739 | 3.4128 | 3.5517 | 3.6906 | 3.8295 | 3.9684 | 4.1072 | 4.2461 | 4.385 | 4.5239 | 4.6628 | 4.8017 | 4.9406 | 5.0795 | 5.2184 | 5.3572 | 5.4961 | 5.635 | 5.7739 | 5.9128 | 6.0517 | 6.1906 | 6.3295 | 6.4684 | 6.6072 | 6.7461 | 6.885 | 7.0239 | 7.1628 | 7.3017 | 7.4406 | 7.5795 | 7.7184 | 7.8572 | 7.9961 | 8.135 | 8.2739 | 8.4128 | 8.5517 | 8.6906 | 8.8295 | 8.9684 | 9.1072 | 9.2461 | 9.385 | 9.5239 | 9.6628 | 9.8017 | 9.9406 | 10.0795 | 10.2184 | 10.3572 | 10.4961 | 10.635 | 10.7739 | 10.9128 | 11.0517 | 11.1906 | 11.3295 | 11.4684 | 11.6072 | 11.7461 | 11.885 | 12.0239
0.83 | -8 | -4.7228 | 0 | 0 | 0 | 0 | 0 | 0 | 0 | 0 | 0 | 0 | 0 | 0 | 0 | 0 | 0 | 0.13835 | 0.27724 | 0.41613 | 0.55502 | 0.69391 | 0.8328 | 0.97168 | 1.1106 | 1.2495 | 1.3884 | 1.5272 | 1.6661 | 1.805 | 1.9439 | 2.0828 | 2.2217 | 2.3606 | 2.4995 | 2.6384 | 2.7772 | 2.9161 | 3.055 | 3.1939 | 3.3328 | 3.4717 | 3.6106 | 3.7495 | 3.8884 | 4.0272 | 4.1661 | 4.305 | 4.4439 | 4.5828 | 4.7217 | 4.8606 | 4.9995 | 5.1384 | 5.2772 | 5.4161 | 5.555 | 5.6939 | 5.8328 | 5.9717 | 6.1106 | 6.2495 | 6.3884 | 6.5272 | 6.6661 | 6.805 | 6.9439 | 7.0828 | 7.2217 | 7.3606 | 7.4995 | 7.6384 | 7.7772 | 7.9161 | 8.055 | 8.1939 | 8.3328 | 8.4717 | 8.6106 | 8.7495 | 8.8884 | 9.0272 | 9.1661 | 9.305 | 9.4439 | 9.5828 | 9.7217 | 9.8606 | 9.9995 | 10.1384 | 10.2772 | 10.4161 | 10.555 | 10.6939 | 10.8328 | 10.9717 | 11.1106 | 11.2495 | 11.3884 | 11.5272 | 11.6661 | 11.805 | 11.9439
0.84 | -8 | -4.8028 | 0 | 0 | 0 | 0 | 0 | 0 | 0 | 0 | 0 | 0 | 0 | 0 | 0 | 0 | 0 | 0.058351 | 0.19724 | 0.33613 | 0.47502 | 0.61391 | 0.7528 | 0.89168 | 1.0306 | 1.1695 | 1.3084 | 1.4472 | 1.5861 | 1.725 | 1.8639 | 2.0028 | 2.1417 | 2.2806 | 2.4195 | 2.5584 | 2.6972 | 2.8361 | 2.975 | 3.1139 | 3.2528 | 3.3917 | 3.5306 | 3.6695 | 3.8084 | 3.9472 | 4.0861 | 4.225 | 4.3639 | 4.5028 | 4.6417 | 4.7806 | 4.9195 | 5.0584 | 5.1972 | 5.3361 | 5.475 | 5.6139 | 5.7528 | 5.8917 | 6.0306 | 6.1695 | 6.3084 | 6.4472 | 6.5861 | 6.725 | 6.8639 | 7.0028 | 7.1417 | 7.2806 | 7.4195 | 7.5584 | 7.6972 | 7.8361 | 7.975 | 8.1139 | 8.2528 | 8.3917 | 8.5306 | 8.6695 | 8.8084 | 8.9472 | 9.0861 | 9.225 | 9.3639 | 9.5028 | 9.6417 | 9.7806 | 9.9195 | 10.0584 | 10.1972 | 10.3361 | 10.475 | 10.6139 | 10.7528 | 10.8917 | 11.0306 | 11.1695 | 11.3084 | 11.4472 | 11.5861 | 11.725 | 11.8639
0.85 | -8 | -4.8828 | 0 | 0 | 0 | 0 | 0 | 0 | 0 | 0 | 0 | 0 | 0 | 0 | 0 | 0 | 0 | 0 | 0.11724 | 0.25613 | 0.39502 | 0.53391 | 0.6728 | 0.81168 | 0.95057 | 1.0895 | 1.2284 | 1.3672 | 1.5061 | 1.645 | 1.7839 | 1.9228 | 2.0617 | 2.2006 | 2.3395 | 2.4784 | 2.6172 | 2.7561 | 2.895 | 3.0339 | 3.1728 | 3.3117 | 3.4506 | 3.5895 | 3.7284 | 3.8672 | 4.0061 | 4.145 | 4.2839 | 4.4228 | 4.5617 | 4.7006 | 4.8395 | 4.9784 | 5.1172 | 5.2561 | 5.395 | 5.5339 | 5.6728 | 5.8117 | 5.9506 | 6.0895 | 6.2284 | 6.3672 | 6.5061 | 6.645 | 6.7839 | 6.9228 | 7.0617 | 7.2006 | 7.3395 | 7.4784 | 7.6172 | 7.7561 | 7.895 | 8.0339 | 8.1728 | 8.3117 | 8.4506 | 8.5895 | 8.7284 | 8.8672 | 9.0061 | 9.145 | 9.2839 | 9.4228 | 9.5617 | 9.7006 | 9.8395 | 9.9784 | 10.1172 | 10.2561 | 10.395 | 10.5339 | 10.6728 | 10.8117 | 10.9506 | 11.0895 | 11.2284 | 11.3672 | 11.5061 | 11.645 | 11.7839
0.86 | -8 | -4.9628 | 0 | 0 | 0 | 0 | 0 | 0 | 0 | 0 | 0 | 0 | 0 | 0 | 0 | 0 | 0 | 0 | 0.03724 | 0.17613 | 0.31502 | 0.45391 | 0.5928 | 0.73168 | 0.87057 | 1.0095 | 1.1484 | 1.2872 | 1.4261 | 1.565 | 1.7039 | 1.8428 | 1.9817 | 2.1206 | 2.2595 | 2.3984 | 2.5372 | 2.6761 | 2.815 | 2.9539 | 3.0928 | 3.2317 | 3.3706 | 3.5095 | 3.6484 | 3.7872 | 3.9261 | 4.065 | 4.2039 | 4.3428 | 4.4817 | 4.6206 | 4.7595 | 4.8984 | 5.0372 | 5.1761 | 5.315 | 5.4539 | 5.5928 | 5.7317 | 5.8706 | 6.0095 | 6.1484 | 6.2872 | 6.4261 | 6.565 | 6.7039 | 6.8428 | 6.9817 | 7.1206 | 7.2595 | 7.3984 | 7.5372 | 7.6761 | 7.815 | 7.9539 | 8.0928 | 8.2317 | 8.3706 | 8.5095 | 8.6484 | 8.7872 | 8.9261 | 9.065 | 9.2039 | 9.3428 | 9.4817 | 9.6206 | 9.7595 | 9.8984 | 10.0372 | 10.1761 | 10.315 | 10.4539 | 10.5928 | 10.7317 | 10.8706 | 11.0095 | 11.1484 | 11.2872 | 11.4261 | 11.565 | 11.7039
0.87 | -8 | -5.0428 | 0 | 0 | 0 | 0 | 0 | 0 | 0 | 0 | 0 | 0 | 0 | 0 | 0 | 0 | 0 | 0 | 0 | 0.096129 | 0.23502 | 0.37391 | 0.5128 | 0.65168 | 0.79057 | 0.92946 | 1.0684 | 1.2072 | 1.3461 | 1.485 | 1.6239 | 1.7628 | 1.9017 | 2.0406 | 2.1795 | 2.3184 | 2.4572 | 2.5961 | 2.735 | 2.8739 | 3.0128 | 3.1517 | 3.2906 | 3.4295 | 3.5684 | 3.7072 | 3.8461 | 3.985 | 4.1239 | 4.2628 | 4.4017 | 4.5406 | 4.6795 | 4.8184 | 4.9572 | 5.0961 | 5.235 | 5.3739 | 5.5128 | 5.6517 | 5.7906 | 5.9295 | 6.0684 | 6.2072 | 6.3461 | 6.485 | 6.6239 | 6.7628 | 6.9017 | 7.0406 | 7.1795 | 7.3184 | 7.4572 | 7.5961 | 7.735 | 7.8739 | 8.0128 | 8.1517 | 8.2906 | 8.4295 | 8.5684 | 8.7072 | 8.8461 | 8.985 | 9.1239 | 9.2628 | 9.4017 | 9.5406 | 9.6795 | 9.8184 | 9.9572 | 10.0961 | 10.235 | 10.3739 | 10.5128 | 10.6517 | 10.7906 | 10.9295 | 11.0684 | 11.2072 | 11.3461 | 11.485 | 11.6239
0.88 | -8 | -5.1228 | 0 | 0 | 0 | 0 | 0 | 0 | 0 | 0 | 0 | 0 | 0 | 0 | 0 | 0 | 0 | 0 | 0 | 0.016129 | 0.15502 | 0.29391 | 0.4328 | 0.57168 | 0.71057 | 0.84946 | 0.98835 | 1.1272 | 1.2661 | 1.405 | 1.5439 | 1.6828 | 1.8217 | 1.9606 | 2.0995 | 2.2384 | 2.3772 | 2.5161 | 2.655 | 2.7939 | 2.9328 | 3.0717 | 3.2106 | 3.3495 | 3.4884 | 3.6272 | 3.7661 | 3.905 | 4.0439 | 4.1828 | 4.3217 | 4.4606 | 4.5995 | 4.7384 | 4.8772 | 5.0161 | 5.155 | 5.2939 | 5.4328 | 5.5717 | 5.7106 | 5.8495 | 5.9884 | 6.1272 | 6.2661 | 6.405 | 6.5439 | 6.6828 | 6.8217 | 6.9606 | 7.0995 | 7.2384 | 7.3772 | 7.5161 | 7.655 | 7.7939 | 7.9328 | 8.0717 | 8.2106 | 8.3495 | 8.4884 | 8.6272 | 8.7661 | 8.905 | 9.0439 | 9.1828 | 9.3217 | 9.4606 | 9.5995 | 9.7384 | 9.8772 | 10.0161 | 10.155 | 10.2939 | 10.4328 | 10.5717 | 10.7106 | 10.8495 | 10.9884 | 11.1272 | 11.2661 | 11.405 | 11.5439
0.89 | -8 | -5.2028 | 0 | 0 | 0 | 0 | 0 | 0 | 0 | 0 | 0 | 0 | 0 | 0 | 0 | 0 | 0 | 0 | 0 | 0 | 0.075018 | 0.21391 | 0.3528 | 0.49168 | 0.63057 | 0.76946 | 0.90835 | 1.0472 | 1.1861 | 1.325 | 1.4639 | 1.6028 | 1.7417 | 1.8806 | 2.0195 | 2.1584 | 2.2972 | 2.4361 | 2.575 | 2.7139 | 2.8528 | 2.9917 | 3.1306 | 3.2695 | 3.4084 | 3.5472 | 3.6861 | 3.825 | 3.9639 | 4.1028 | 4.2417 | 4.3806 | 4.5195 | 4.6584 | 4.7972 | 4.9361 | 5.075 | 5.2139 | 5.3528 | 5.4917 | 5.6306 | 5.7695 | 5.9084 | 6.0472 | 6.1861 | 6.325 | 6.4639 | 6.6028 | 6.7417 | 6.8806 | 7.0195 | 7.1584 | 7.2972 | 7.4361 | 7.575 | 7.7139 | 7.8528 | 7.9917 | 8.1306 | 8.2695 | 8.4084 | 8.5472 | 8.6861 | 8.825 | 8.9639 | 9.1028 | 9.2417 | 9.3806 | 9.5195 | 9.6584 | 9.7972 | 9.9361 | 10.075 | 10.2139 | 10.3528 | 10.4917 | 10.6306 | 10.7695 | 10.9084 | 11.0472 | 11.1861 | 11.325 | 11.4639
0.9 | -8 | -5.2828 | 0 | 0 | 0 | 0 | 0 | 0 | 0 | 0 | 0 | 0 | 0 | 0 | 0 | 0 | 0 | 0 | 0 | 0 | 0 | 0.13391 | 0.2728 | 0.41168 | 0.55057 | 0.68946 | 0.82835 | 0.96724 | 1.1061 | 1.245 | 1.3839 | 1.5228 | 1.6617 | 1.8006 | 1.9395 | 2.0784 | 2.2172 | 2.3561 | 2.495 | 2.6339 | 2.7728 | 2.9117 | 3.0506 | 3.1895 | 3.3284 | 3.4672 | 3.6061 | 3.745 | 3.8839 | 4.0228 | 4.1617 | 4.3006 | 4.4395 | 4.5784 | 4.7172 | 4.8561 | 4.995 | 5.1339 | 5.2728 | 5.4117 | 5.5506 | 5.6895 | 5.8284 | 5.9672 | 6.1061 | 6.245 | 6.3839 | 6.5228 | 6.6617 | 6.8006 | 6.9395 | 7.0784 | 7.2172 | 7.3561 | 7.495 | 7.6339 | 7.7728 | 7.9117 | 8.0506 | 8.1895 | 8.3284 | 8.4672 | 8.6061 | 8.745 | 8.8839 | 9.0228 | 9.1617 | 9.3006 | 9.4395 | 9.5784 | 9.7172 | 9.8561 | 9.995 | 10.1339 | 10.2728 | 10.4117 | 10.5506 | 10.6895 | 10.8284 | 10.9672 | 11.1061 | 11.245 | 11.3839
0.91 | -8 | -5.3628 | 0 | 0 | 0 | 0 | 0 | 0 | 0 | 0 | 0 | 0 | 0 | 0 | 0 | 0 | 0 | 0 | 0 | 0 | 0 | 0.053907 | 0.1928 | 0.33168 | 0.47057 | 0.60946 | 0.74835 | 0.88724 | 1.0261 | 1.165 | 1.3039 | 1.4428 | 1.5817 | 1.7206 | 1.8595 | 1.9984 | 2.1372 | 2.2761 | 2.415 | 2.5539 | 2.6928 | 2.8317 | 2.9706 | 3.1095 | 3.2484 | 3.3872 | 3.5261 | 3.665 | 3.8039 | 3.9428 | 4.0817 | 4.2206 | 4.3595 | 4.4984 | 4.6372 | 4.7761 | 4.915 | 5.0539 | 5.1928 | 5.3317 | 5.4706 | 5.6095 | 5.7484 | 5.8872 | 6.0261 | 6.165 | 6.3039 | 6.4428 | 6.5817 | 6.7206 | 6.8595 | 6.9984 | 7.1372 | 7.2761 | 7.415 | 7.5539 | 7.6928 | 7.8317 | 7.9706 | 8.1095 | 8.2484 | 8.3872 | 8.5261 | 8.665 | 8.8039 | 8.9428 | 9.0817 | 9.2206 | 9.3595 | 9.4984 | 9.6372 | 9.7761 | 9.915 | 10.0539 | 10.1928 | 10.3317 | 10.4706 | 10.6095 | 10.7484 | 10.8872 | 11.0261 | 11.165 | 11.3039
0.92 | -8 | -5.4428 | 0 | 0 | 0 | 0 | 0 | 0 | 0 | 0 | 0 | 0 | 0 | 0 | 0 | 0 | 0 | 0 | 0 | 0 | 0 | 0 | 0.1128 | 0.25168 | 0.39057 | 0.52946 | 0.66835 | 0.80724 | 0.94613 | 1.085 | 1.2239 | 1.3628 | 1.5017 | 1.6406 | 1.7795 | 1.9184 | 2.0572 | 2.1961 | 2.335 | 2.4739 | 2.6128 | 2.7517 | 2.8906 | 3.0295 | 3.1684 | 3.3072 | 3.4461 | 3.585 | 3.7239 | 3.8628 | 4.0017 | 4.1406 | 4.2795 | 4.4184 | 4.5572 | 4.6961 | 4.835 | 4.9739 | 5.1128 | 5.2517 | 5.3906 | 5.5295 | 5.6684 | 5.8072 | 5.9461 | 6.085 | 6.2239 | 6.3628 | 6.5017 | 6.6406 | 6.7795 | 6.9184 | 7.0572 | 7.1961 | 7.335 | 7.4739 | 7.6128 | 7.7517 | 7.8906 | 8.0295 | 8.1684 | 8.3072 | 8.4461 | 8.585 | 8.7239 | 8.8628 | 9.0017 | 9.1406 | 9.2795 | 9.4184 | 9.5572 | 9.6961 | 9.835 | 9.9739 | 10.1128 | 10.2517 | 10.3906 | 10.5295 | 10.6684 | 10.8072 | 10.9461 | 11.085 | 11.2239
0.93 | -8 | -5.5228 | 0 | 0 | 0 | 0 | 0 | 0 | 0 | 0 | 0 | 0 | 0 | 0 | 0 | 0 | 0 | 0 | 0 | 0 | 0 | 0 | 0.032796 | 0.17168 | 0.31057 | 0.44946 | 0.58835 | 0.72724 | 0.86613 | 1.005 | 1.1439 | 1.2828 | 1.4217 | 1.5606 | 1.6995 | 1.8384 | 1.9772 | 2.1161 | 2.255 | 2.3939 | 2.5328 | 2.6717 | 2.8106 | 2.9495 | 3.0884 | 3.2272 | 3.3661 | 3.505 | 3.6439 | 3.7828 | 3.9217 | 4.0606 | 4.1995 | 4.3384 | 4.4772 | 4.6161 | 4.755 | 4.8939 | 5.0328 | 5.1717 | 5.3106 | 5.4495 | 5.5884 | 5.7272 | 5.8661 | 6.005 | 6.1439 | 6.2828 | 6.4217 | 6.5606 | 6.6995 | 6.8384 | 6.9772 | 7.1161 | 7.255 | 7.3939 | 7.5328 | 7.6717 | 7.8106 | 7.9495 | 8.0884 | 8.2272 | 8.3661 | 8.505 | 8.6439 | 8.7828 | 8.9217 | 9.0606 | 9.1995 | 9.3384 | 9.4772 | 9.6161 | 9.755 | 9.8939 | 10.0328 | 10.1717 | 10.3106 | 10.4495 | 10.5884 | 10.7272 | 10.8661 | 11.005 | 11.1439
0.94 | -8 | -5.6028 | 0 | 0 | 0 | 0 | 0 | 0 | 0 | 0 | 0 | 0 | 0 | 0 | 0 | 0 | 0 | 0 | 0 | 0 | 0 | 0 | 0 | 0.091684 | 0.23057 | 0.36946 | 0.50835 | 0.64724 | 0.78613 | 0.92502 | 1.0639 | 1.2028 | 1.3417 | 1.4806 | 1.6195 | 1.7584 | 1.8972 | 2.0361 | 2.175 | 2.3139 | 2.4528 | 2.5917 | 2.7306 | 2.8695 | 3.0084 | 3.1472 | 3.2861 | 3.425 | 3.5639 | 3.7028 | 3.8417 | 3.9806 | 4.1195 | 4.2584 | 4.3972 | 4.5361 | 4.675 | 4.8139 | 4.9528 | 5.0917 | 5.2306 | 5.3695 | 5.5084 | 5.6472 | 5.7861 | 5.925 | 6.0639 | 6.2028 | 6.3417 | 6.4806 | 6.6195 | 6.7584 | 6.8972 | 7.0361 | 7.175 | 7.3139 | 7.4528 | 7.5917 | 7.7306 | 7.8695 | 8.0084 | 8.1472 | 8.2861 | 8.425 | 8.5639 | 8.7028 | 8.8417 | 8.9806 | 9.1195 | 9.2584 | 9.3972 | 9.5361 | 9.675 | 9.8139 | 9.9528 | 10.0917 | 10.2306 | 10.3695 | 10.5084 | 10.6472 | 10.7861 | 10.925 | 11.0639
0.95 | -8 | -5.6828 | 0 | 0 | 0 | 0 | 0 | 0 | 0 | 0 | 0 | 0 | 0 | 0 | 0 | 0 | 0 | 0 | 0 | 0 | 0 | 0 | 0 | 0.011684 | 0.15057 | 0.28946 | 0.42835 | 0.56724 | 0.70613 | 0.84502 | 0.98391 | 1.1228 | 1.2617 | 1.4006 | 1.5395 | 1.6784 | 1.8172 | 1.9561 | 2.095 | 2.2339 | 2.3728 | 2.5117 | 2.6506 | 2.7895 | 2.9284 | 3.0672 | 3.2061 | 3.345 | 3.4839 | 3.6228 | 3.7617 | 3.9006 | 4.0395 | 4.1784 | 4.3172 | 4.4561 | 4.595 | 4.7339 | 4.8728 | 5.0117 | 5.1506 | 5.2895 | 5.4284 | 5.5672 | 5.7061 | 5.845 | 5.9839 | 6.1228 | 6.2617 | 6.4006 | 6.5395 | 6.6784 | 6.8172 | 6.9561 | 7.095 | 7.2339 | 7.3728 | 7.5117 | 7.6506 | 7.7895 | 7.9284 | 8.0672 | 8.2061 | 8.345 | 8.4839 | 8.6228 | 8.7617 | 8.9006 | 9.0395 | 9.1784 | 9.3172 | 9.4561 | 9.595 | 9.7339 | 9.8728 | 10.0117 | 10.1506 | 10.2895 | 10.4284 | 10.5672 | 10.7061 | 10.845 | 10.9839
0.96 | -8 | -5.7628 | 0 | 0 | 0 | 0 | 0 | 0 | 0 | 0 | 0 | 0 | 0 | 0 | 0 | 0 | 0 | 0 | 0 | 0 | 0 | 0 | 0 | 0 | 0.070573 | 0.20946 | 0.34835 | 0.48724 | 0.62613 | 0.76502 | 0.90391 | 1.0428 | 1.1817 | 1.3206 | 1.4595 | 1.5984 | 1.7372 | 1.8761 | 2.015 | 2.1539 | 2.2928 | 2.4317 | 2.5706 | 2.7095 | 2.8484 | 2.9872 | 3.1261 | 3.265 | 3.4039 | 3.5428 | 3.6817 | 3.8206 | 3.9595 | 4.0984 | 4.2372 | 4.3761 | 4.515 | 4.6539 | 4.7928 | 4.9317 | 5.0706 | 5.2095 | 5.3484 | 5.4872 | 5.6261 | 5.765 | 5.9039 | 6.0428 | 6.1817 | 6.3206 | 6.4595 | 6.5984 | 6.7372 | 6.8761 | 7.015 | 7.1539 | 7.2928 | 7.4317 | 7.5706 | 7.7095 | 7.8484 | 7.9872 | 8.1261 | 8.265 | 8.4039 | 8.5428 | 8.6817 | 8.8206 | 8.9595 | 9.0984 | 9.2372 | 9.3761 | 9.515 | 9.6539 | 9.7928 | 9.9317 | 10.0706 | 10.2095 | 10.3484 | 10.4872 | 10.6261 | 10.765 | 10.9039
0.97 | -8 | -5.8428 | 0 | 0 | 0 | 0 | 0 | 0 | 0 | 0 | 0 | 0 | 0 | 0 | 0 | 0 | 0 | 0 | 0 | 0 | 0 | 0 | 0 | 0 | 0 | 0.12946 | 0.26835 | 0.40724 | 0.54613 | 0.68502 | 0.82391 | 0.9628 | 1.1017 | 1.2406 | 1.3795 | 1.5184 | 1.6572 | 1.7961 | 1.935 | 2.0739 | 2.2128 | 2.3517 | 2.4906 | 2.6295 | 2.7684 | 2.9072 | 3.0461 | 3.185 | 3.3239 | 3.4628 | 3.6017 | 3.7406 | 3.8795 | 4.0184 | 4.1572 | 4.2961 | 4.435 | 4.5739 | 4.7128 | 4.8517 | 4.9906 | 5.1295 | 5.2684 | 5.4072 | 5.5461 | 5.685 | 5.8239 | 5.9628 | 6.1017 | 6.2406 | 6.3795 | 6.5184 | 6.6572 | 6.7961 | 6.935 | 7.0739 | 7.2128 | 7.3517 | 7.4906 | 7.6295 | 7.7684 | 7.9072 | 8.0461 | 8.185 | 8.3239 | 8.4628 | 8.6017 | 8.7406 | 8.8795 | 9.0184 | 9.1572 | 9.2961 | 9.435 | 9.5739 | 9.7128 | 9.8517 | 9.9906 | 10.1295 | 10.2684 | 10.4072 | 10.5461 | 10.685 | 10.8239
0.98 | -8 | -5.9228 | 0 | 0 | 0 | 0 | 0 | 0 | 0 | 0 | 0 | 0 | 0 | 0 | 0 | 0 | 0 | 0 | 0 | 0 | 0 | 0 | 0 | 0 | 0 | 0.049462 | 0.18835 | 0.32724 | 0.46613 | 0.60502 | 0.74391 | 0.8828 | 1.0217 | 1.1606 | 1.2995 | 1.4384 | 1.5772 | 1.7161 | 1.855 | 1.9939 | 2.1328 | 2.2717 | 2.4106 | 2.5495 | 2.6884 | 2.8272 | 2.9661 | 3.105 | 3.2439 | 3.3828 | 3.5217 | 3.6606 | 3.7995 | 3.9384 | 4.0772 | 4.2161 | 4.355 | 4.4939 | 4.6328 | 4.7717 | 4.9106 | 5.0495 | 5.1884 | 5.3272 | 5.4661 | 5.605 | 5.7439 | 5.8828 | 6.0217 | 6.1606 | 6.2995 | 6.4384 | 6.5772 | 6.7161 | 6.855 | 6.9939 | 7.1328 | 7.2717 | 7.4106 | 7.5495 | 7.6884 | 7.8272 | 7.9661 | 8.105 | 8.2439 | 8.3828 | 8.5217 | 8.6606 | 8.7995 | 8.9384 | 9.0772 | 9.2161 | 9.355 | 9.4939 | 9.6328 | 9.7717 | 9.9106 | 10.0495 | 10.1884 | 10.3272 | 10.4661 | 10.605 | 10.7439
0.99 | -8 | -6.0028 | 0 | 0 | 0 | 0 | 0 | 0 | 0 | 0 | 0 | 0 | 0 | 0 | 0 | 0 | 0 | 0 | 0 | 0 | 0 | 0 | 0 | 0 | 0 | 0 | 0.10835 | 0.24724 | 0.38613 | 0.52502 | 0.66391 | 0.8028 | 0.94168 | 1.0806 | 1.2195 | 1.3584 | 1.4972 | 1.6361 | 1.775 | 1.9139 | 2.0528 | 2.1917 | 2.3306 | 2.4695 | 2.6084 | 2.7472 | 2.8861 | 3.025 | 3.1639 | 3.3028 | 3.4417 | 3.5806 | 3.7195 | 3.8584 | 3.9972 | 4.1361 | 4.275 | 4.4139 | 4.5528 | 4.6917 | 4.8306 | 4.9695 | 5.1084 | 5.2472 | 5.3861 | 5.525 | 5.6639 | 5.8028 | 5.9417 | 6.0806 | 6.2195 | 6.3584 | 6.4972 | 6.6361 | 6.775 | 6.9139 | 7.0528 | 7.1917 | 7.3306 | 7.4695 | 7.6084 | 7.7472 | 7.8861 | 8.025 | 8.1639 | 8.3028 | 8.4417 | 8.5806 | 8.7195 | 8.8584 | 8.9972 | 9.1361 | 9.275 | 9.4139 | 9.5528 | 9.6917 | 9.8306 | 9.9695 | 10.1084 | 10.2472 | 10.3861 | 10.525 | 10.6639
1 | -8 | -6.0828 | 0 | 0 | 0 | 0 | 0 | 0 | 0 | 0 | 0 | 0 | 0 | 0 | 0 | 0 | 0 | 0 | 0 | 0 | 0 | 0 | 0 | 0 | 0 | 0 | 0.028351 | 0.16724 | 0.30613 | 0.44502 | 0.58391 | 0.7228 | 0.86168 | 1.0006 | 1.1395 | 1.2784 | 1.4172 | 1.5561 | 1.695 | 1.8339 | 1.9728 | 2.1117 | 2.2506 | 2.3895 | 2.5284 | 2.6672 | 2.8061 | 2.945 | 3.0839 | 3.2228 | 3.3617 | 3.5006 | 3.6395 | 3.7784 | 3.9172 | 4.0561 | 4.195 | 4.3339 | 4.4728 | 4.6117 | 4.7506 | 4.8895 | 5.0284 | 5.1672 | 5.3061 | 5.445 | 5.5839 | 5.7228 | 5.8617 | 6.0006 | 6.1395 | 6.2784 | 6.4172 | 6.5561 | 6.695 | 6.8339 | 6.9728 | 7.1117 | 7.2506 | 7.3895 | 7.5284 | 7.6672 | 7.8061 | 7.945 | 8.0839 | 8.2228 | 8.3617 | 8.5006 | 8.6395 | 8.7784 | 8.9172 | 9.0561 | 9.195 | 9.3339 | 9.4728 | 9.6117 | 9.7506 | 9.8895 | 10.0284 | 10.1672 | 10.3061 | 10.445 | 10.5839
1.01 | -8 | -6.1628 | 0 | 0 | 0 | 0 | 0 | 0 | 0 | 0 | 0 | 0 | 0 | 0 | 0 | 0 | 0 | 0 | 0 | 0 | 0 | 0 | 0 | 0 | 0 | 0 | 0 | 0.08724 | 0.22613 | 0.36502 | 0.50391 | 0.6428 | 0.78168 | 0.92057 | 1.0595 | 1.1984 | 1.3372 | 1.4761 | 1.615 | 1.7539 | 1.8928 | 2.0317 | 2.1706 | 2.3095 | 2.4484 | 2.5872 | 2.7261 | 2.865 | 3.0039 | 3.1428 | 3.2817 | 3.4206 | 3.5595 | 3.6984 | 3.8372 | 3.9761 | 4.115 | 4.2539 | 4.3928 | 4.5317 | 4.6706 | 4.8095 | 4.9484 | 5.0872 | 5.2261 | 5.365 | 5.5039 | 5.6428 | 5.7817 | 5.9206 | 6.0595 | 6.1984 | 6.3372 | 6.4761 | 6.615 | 6.7539 | 6.8928 | 7.0317 | 7.1706 | 7.3095 | 7.4484 | 7.5872 | 7.7261 | 7.865 | 8.0039 | 8.1428 | 8.2817 | 8.4206 | 8.5595 | 8.6984 | 8.8372 | 8.9761 | 9.115 | 9.2539 | 9.3928 | 9.5317 | 9.6706 | 9.8095 | 9.9484 | 10.0872 | 10.2261 | 10.365 | 10.5039
1.02 | -8 | -6.2428 | 0 | 0 | 0 | 0 | 0 | 0 | 0 | 0 | 0 | 0 | 0 | 0 | 0 | 0 | 0 | 0 | 0 | 0 | 0 | 0 | 0 | 0 | 0 | 0 | 0 | 0.00724 | 0.14613 | 0.28502 | 0.42391 | 0.5628 | 0.70168 | 0.84057 | 0.97946 | 1.1184 | 1.2572 | 1.3961 | 1.535 | 1.6739 | 1.8128 | 1.9517 | 2.0906 | 2.2295 | 2.3684 | 2.5072 | 2.6461 | 2.785 | 2.9239 | 3.0628 | 3.2017 | 3.3406 | 3.4795 | 3.6184 | 3.7572 | 3.8961 | 4.035 | 4.1739 | 4.3128 | 4.4517 | 4.5906 | 4.7295 | 4.8684 | 5.0072 | 5.1461 | 5.285 | 5.4239 | 5.5628 | 5.7017 | 5.8406 | 5.9795 | 6.1184 | 6.2572 | 6.3961 | 6.535 | 6.6739 | 6.8128 | 6.9517 | 7.0906 | 7.2295 | 7.3684 | 7.5072 | 7.6461 | 7.785 | 7.9239 | 8.0628 | 8.2017 | 8.3406 | 8.4795 | 8.6184 | 8.7572 | 8.8961 | 9.035 | 9.1739 | 9.3128 | 9.4517 | 9.5906 | 9.7295 | 9.8684 | 10.0072 | 10.1461 | 10.285 | 10.4239
1.03 | -8 | -6.3228 | 0 | 0 | 0 | 0 | 0 | 0 | 0 | 0 | 0 | 0 | 0 | 0 | 0 | 0 | 0 | 0 | 0 | 0 | 0 | 0 | 0 | 0 | 0 | 0 | 0 | 0 | 0.066129 | 0.20502 | 0.34391 | 0.4828 | 0.62168 | 0.76057 | 0.89946 | 1.0384 | 1.1772 | 1.3161 | 1.455 | 1.5939 | 1.7328 | 1.8717 | 2.0106 | 2.1495 | 2.2884 | 2.4272 | 2.5661 | 2.705 | 2.8439 | 2.9828 | 3.1217 | 3.2606 | 3.3995 | 3.5384 | 3.6772 | 3.8161 | 3.955 | 4.0939 | 4.2328 | 4.3717 | 4.5106 | 4.6495 | 4.7884 | 4.9272 | 5.0661 | 5.205 | 5.3439 | 5.4828 | 5.6217 | 5.7606 | 5.8995 | 6.0384 | 6.1772 | 6.3161 | 6.455 | 6.5939 | 6.7328 | 6.8717 | 7.0106 | 7.1495 | 7.2884 | 7.4272 | 7.5661 | 7.705 | 7.8439 | 7.9828 | 8.1217 | 8.2606 | 8.3995 | 8.5384 | 8.6772 | 8.8161 | 8.955 | 9.0939 | 9.2328 | 9.3717 | 9.5106 | 9.6495 | 9.7884 | 9.9272 | 10.0661 | 10.205 | 10.3439
1.04 | -8 | -6.4028 | 0 | 0 | 0 | 0 | 0 | 0 | 0 | 0 | 0 | 0 | 0 | 0 | 0 | 0 | 0 | 0 | 0 | 0 | 0 | 0 | 0 | 0 | 0 | 0 | 0 | 0 | 0 | 0.12502 | 0.26391 | 0.4028 | 0.54168 | 0.68057 | 0.81946 | 0.95835 | 1.0972 | 1.2361 | 1.375 | 1.5139 | 1.6528 | 1.7917 | 1.9306 | 2.0695 | 2.2084 | 2.3472 | 2.4861 | 2.625 | 2.7639 | 2.9028 | 3.0417 | 3.1806 | 3.3195 | 3.4584 | 3.5972 | 3.7361 | 3.875 | 4.0139 | 4.1528 | 4.2917 | 4.4306 | 4.5695 | 4.7084 | 4.8472 | 4.9861 | 5.125 | 5.2639 | 5.4028 | 5.5417 | 5.6806 | 5.8195 | 5.9584 | 6.0972 | 6.2361 | 6.375 | 6.5139 | 6.6528 | 6.7917 | 6.9306 | 7.0695 | 7.2084 | 7.3472 | 7.4861 | 7.625 | 7.7639 | 7.9028 | 8.0417 | 8.1806 | 8.3195 | 8.4584 | 8.5972 | 8.7361 | 8.875 | 9.0139 | 9.1528 | 9.2917 | 9.4306 | 9.5695 | 9.7084 | 9.8472 | 9.9861 | 10.125 | 10.2639
1.05 | -8 | -6.4828 | 0 | 0 | 0 | 0 | 0 | 0 | 0 | 0 | 0 | 0 | 0 | 0 | 0 | 0 | 0 | 0 | 0 | 0 | 0 | 0 | 0 | 0 | 0 | 0 | 0 | 0 | 0 | 0.045018 | 0.18391 | 0.3228 | 0.46168 | 0.60057 | 0.73946 | 0.87835 | 1.0172 | 1.1561 | 1.295 | 1.4339 | 1.5728 | 1.7117 | 1.8506 | 1.9895 | 2.1284 | 2.2672 | 2.4061 | 2.545 | 2.6839 | 2.8228 | 2.9617 | 3.1006 | 3.2395 | 3.3784 | 3.5172 | 3.6561 | 3.795 | 3.9339 | 4.0728 | 4.2117 | 4.3506 | 4.4895 | 4.6284 | 4.7672 | 4.9061 | 5.045 | 5.1839 | 5.3228 | 5.4617 | 5.6006 | 5.7395 | 5.8784 | 6.0172 | 6.1561 | 6.295 | 6.4339 | 6.5728 | 6.7117 | 6.8506 | 6.9895 | 7.1284 | 7.2672 | 7.4061 | 7.545 | 7.6839 | 7.8228 | 7.9617 | 8.1006 | 8.2395 | 8.3784 | 8.5172 | 8.6561 | 8.795 | 8.9339 | 9.0728 | 9.2117 | 9.3506 | 9.4895 | 9.6284 | 9.7672 | 9.9061 | 10.045 | 10.1839
1.06 | -8 | -6.5628 | 0 | 0 | 0 | 0 | 0 | 0 | 0 | 0 | 0 | 0 | 0 | 0 | 0 | 0 | 0 | 0 | 0 | 0 | 0 | 0 | 0 | 0 | 0 | 0 | 0 | 0 | 0 | 0 | 0.10391 | 0.2428 | 0.38168 | 0.52057 | 0.65946 | 0.79835 | 0.93724 | 1.0761 | 1.215 | 1.3539 | 1.4928 | 1.6317 | 1.7706 | 1.9095 | 2.0484 | 2.1872 | 2.3261 | 2.465 | 2.6039 | 2.7428 | 2.8817 | 3.0206 | 3.1595 | 3.2984 | 3.4372 | 3.5761 | 3.715 | 3.8539 | 3.9928 | 4.1317 | 4.2706 | 4.4095 | 4.5484 | 4.6872 | 4.8261 | 4.965 | 5.1039 | 5.2428 | 5.3817 | 5.5206 | 5.6595 | 5.7984 | 5.9372 | 6.0761 | 6.215 | 6.3539 | 6.4928 | 6.6317 | 6.7706 | 6.9095 | 7.0484 | 7.1872 | 7.3261 | 7.465 | 7.6039 | 7.7428 | 7.8817 | 8.0206 | 8.1595 | 8.2984 | 8.4372 | 8.5761 | 8.715 | 8.8539 | 8.9928 | 9.1317 | 9.2706 | 9.4095 | 9.5484 | 9.6872 | 9.8261 | 9.965 | 10.1039
1.07 | -8 | -6.6428 | 0 | 0 | 0 | 0 | 0 | 0 | 0 | 0 | 0 | 0 | 0 | 0 | 0 | 0 | 0 | 0 | 0 | 0 | 0 | 0 | 0 | 0 | 0 | 0 | 0 | 0 | 0 | 0 | 0.023907 | 0.1628 | 0.30168 | 0.44057 | 0.57946 | 0.71835 | 0.85724 | 0.99613 | 1.135 | 1.2739 | 1.4128 | 1.5517 | 1.6906 | 1.8295 | 1.9684 | 2.1072 | 2.2461 | 2.385 | 2.5239 | 2.6628 | 2.8017 | 2.9406 | 3.0795 | 3.2184 | 3.3572 | 3.4961 | 3.635 | 3.7739 | 3.9128 | 4.0517 | 4.1906 | 4.3295 | 4.4684 | 4.6072 | 4.7461 | 4.885 | 5.0239 | 5.1628 | 5.3017 | 5.4406 | 5.5795 | 5.7184 | 5.8572 | 5.9961 | 6.135 | 6.2739 | 6.4128 | 6.5517 | 6.6906 | 6.8295 | 6.9684 | 7.1072 | 7.2461 | 7.385 | 7.5239 | 7.6628 | 7.8017 | 7.9406 | 8.0795 | 8.2184 | 8.3572 | 8.4961 | 8.635 | 8.7739 | 8.9128 | 9.0517 | 9.1906 | 9.3295 | 9.4684 | 9.6072 | 9.7461 | 9.885 | 10.0239
1.08 | -8 | -6.7228 | 0 | 0 | 0 | 0 | 0 | 0 | 0 | 0 | 0 | 0 | 0 | 0 | 0 | 0 | 0 | 0 | 0 | 0 | 0 | 0 | 0 | 0 | 0 | 0 | 0 | 0 | 0 | 0 | 0 | 0.082796 | 0.22168 | 0.36057 | 0.49946 | 0.63835 | 0.77724 | 0.91613 | 1.055 | 1.1939 | 1.3328 | 1.4717 | 1.6106 | 1.7495 | 1.8884 | 2.0272 | 2.1661 | 2.305 | 2.4439 | 2.5828 | 2.7217 | 2.8606 | 2.9995 | 3.1384 | 3.2772 | 3.4161 | 3.555 | 3.6939 | 3.8328 | 3.9717 | 4.1106 | 4.2495 | 4.3884 | 4.5272 | 4.6661 | 4.805 | 4.9439 | 5.0828 | 5.2217 | 5.3606 | 5.4995 | 5.6384 | 5.7772 | 5.9161 | 6.055 | 6.1939 | 6.3328 | 6.4717 | 6.6106 | 6.7495 | 6.8884 | 7.0272 | 7.1661 | 7.305 | 7.4439 | 7.5828 | 7.7217 | 7.8606 | 7.9995 | 8.1384 | 8.2772 | 8.4161 | 8.555 | 8.6939 | 8.8328 | 8.9717 | 9.1106 | 9.2495 | 9.3884 | 9.5272 | 9.6661 | 9.805 | 9.9439
1.09 | -8 | -6.8028 | 0 | 0 | 0 | 0 | 0 | 0 | 0 | 0 | 0 | 0 | 0 | 0 | 0 | 0 | 0 | 0 | 0 | 0 | 0 | 0 | 0 | 0 | 0 | 0 | 0 | 0 | 0 | 0 | 0 | 0.0027956 | 0.14168 | 0.28057 | 0.41946 | 0.55835 | 0.69724 | 0.83613 | 0.97502 | 1.1139 | 1.2528 | 1.3917 | 1.5306 | 1.6695 | 1.8084 | 1.9472 | 2.0861 | 2.225 | 2.3639 | 2.5028 | 2.6417 | 2.7806 | 2.9195 | 3.0584 | 3.1972 | 3.3361 | 3.475 | 3.6139 | 3.7528 | 3.8917 | 4.0306 | 4.1695 | 4.3084 | 4.4472 | 4.5861 | 4.725 | 4.8639 | 5.0028 | 5.1417 | 5.2806 | 5.4195 | 5.5584 | 5.6972 | 5.8361 | 5.975 | 6.1139 | 6.2528 | 6.3917 | 6.5306 | 6.6695 | 6.8084 | 6.9472 | 7.0861 | 7.225 | 7.3639 | 7.5028 | 7.6417 | 7.7806 | 7.9195 | 8.0584 | 8.1972 | 8.3361 | 8.475 | 8.6139 | 8.7528 | 8.8917 | 9.0306 | 9.1695 | 9.3084 | 9.4472 | 9.5861 | 9.725 | 9.8639
1.1 | -8 | -6.8828 | 0 | 0 | 0 | 0 | 0 | 0 | 0 | 0 | 0 | 0 | 0 | 0 | 0 | 0 | 0 | 0 | 0 | 0 | 0 | 0 | 0 | 0 | 0 | 0 | 0 | 0 | 0 | 0 | 0 | 0 | 0.061684 | 0.20057 | 0.33946 | 0.47835 | 0.61724 | 0.75613 | 0.89502 | 1.0339 | 1.1728 | 1.3117 | 1.4506 | 1.5895 | 1.7284 | 1.8672 | 2.0061 | 2.145 | 2.2839 | 2.4228 | 2.5617 | 2.7006 | 2.8395 | 2.9784 | 3.1172 | 3.2561 | 3.395 | 3.5339 | 3.6728 | 3.8117 | 3.9506 | 4.0895 | 4.2284 | 4.3672 | 4.5061 | 4.645 | 4.7839 | 4.9228 | 5.0617 | 5.2006 | 5.3395 | 5.4784 | 5.6172 | 5.7561 | 5.895 | 6.0339 | 6.1728 | 6.3117 | 6.4506 | 6.5895 | 6.7284 | 6.8672 | 7.0061 | 7.145 | 7.2839 | 7.4228 | 7.5617 | 7.7006 | 7.8395 | 7.9784 | 8.1172 | 8.2561 | 8.395 | 8.5339 | 8.6728 | 8.8117 | 8.9506 | 9.0895 | 9.2284 | 9.3672 | 9.5061 | 9.645 | 9.7839
1.11 | -8 | -6.9628 | 0 | 0 | 0 | 0 | 0 | 0 | 0 | 0 | 0 | 0 | 0 | 0 | 0 | 0 | 0 | 0 | 0 | 0 | 0 | 0 | 0 | 0 | 0 | 0 | 0 | 0 | 0 | 0 | 0 | 0 | 0 | 0.12057 | 0.25946 | 0.39835 | 0.53724 | 0.67613 | 0.81502 | 0.95391 | 1.0928 | 1.2317 | 1.3706 | 1.5095 | 1.6484 | 1.7872 | 1.9261 | 2.065 | 2.2039 | 2.3428 | 2.4817 | 2.6206 | 2.7595 | 2.8984 | 3.0372 | 3.1761 | 3.315 | 3.4539 | 3.5928 | 3.7317 | 3.8706 | 4.0095 | 4.1484 | 4.2872 | 4.4261 | 4.565 | 4.7039 | 4.8428 | 4.9817 | 5.1206 | 5.2595 | 5.3984 | 5.5372 | 5.6761 | 5.815 | 5.9539 | 6.0928 | 6.2317 | 6.3706 | 6.5095 | 6.6484 | 6.7872 | 6.9261 | 7.065 | 7.2039 | 7.3428 | 7.4817 | 7.6206 | 7.7595 | 7.8984 | 8.0372 | 8.1761 | 8.315 | 8.4539 | 8.5928 | 8.7317 | 8.8706 | 9.0095 | 9.1484 | 9.2872 | 9.4261 | 9.565 | 9.7039
1.12 | -8 | -7.0428 | 0 | 0 | 0 | 0 | 0 | 0 | 0 | 0 | 0 | 0 | 0 | 0 | 0 | 0 | 0 | 0 | 0 | 0 | 0 | 0 | 0 | 0 | 0 | 0 | 0 | 0 | 0 | 0 | 0 | 0 | 0 | 0.040573 | 0.17946 | 0.31835 | 0.45724 | 0.59613 | 0.73502 | 0.87391 | 1.0128 | 1.1517 | 1.2906 | 1.4295 | 1.5684 | 1.7072 | 1.8461 | 1.985 | 2.1239 | 2.2628 | 2.4017 | 2.5406 | 2.6795 | 2.8184 | 2.9572 | 3.0961 | 3.235 | 3.3739 | 3.5128 | 3.6517 | 3.7906 | 3.9295 | 4.0684 | 4.2072 | 4.3461 | 4.485 | 4.6239 | 4.7628 | 4.9017 | 5.0406 | 5.1795 | 5.3184 | 5.4572 | 5.5961 | 5.735 | 5.8739 | 6.0128 | 6.1517 | 6.2906 | 6.4295 | 6.5684 | 6.7072 | 6.8461 | 6.985 | 7.1239 | 7.2628 | 7.4017 | 7.5406 | 7.6795 | 7.8184 | 7.9572 | 8.0961 | 8.235 | 8.3739 | 8.5128 | 8.6517 | 8.7906 | 8.9295 | 9.0684 | 9.2072 | 9.3461 | 9.485 | 9.6239
1.13 | -8 | -7.1228 | 0 | 0 | 0 | 0 | 0 | 0 | 0 | 0 | 0 | 0 | 0 | 0 | 0 | 0 | 0 | 0 | 0 | 0 | 0 | 0 | 0 | 0 | 0 | 0 | 0 | 0 | 0 | 0 | 0 | 0 | 0 | 0 | 0.099462 | 0.23835 | 0.37724 | 0.51613 | 0.65502 | 0.79391 | 0.9328 | 1.0717 | 1.2106 | 1.3495 | 1.4884 | 1.6272 | 1.7661 | 1.905 | 2.0439 | 2.1828 | 2.3217 | 2.4606 | 2.5995 | 2.7384 | 2.8772 | 3.0161 | 3.155 | 3.2939 | 3.4328 | 3.5717 | 3.7106 | 3.8495 | 3.9884 | 4.1272 | 4.2661 | 4.405 | 4.5439 | 4.6828 | 4.8217 | 4.9606 | 5.0995 | 5.2384 | 5.3772 | 5.5161 | 5.655 | 5.7939 | 5.9328 | 6.0717 | 6.2106 | 6.3495 | 6.4884 | 6.6272 | 6.7661 | 6.905 | 7.0439 | 7.1828 | 7.3217 | 7.4606 | 7.5995 | 7.7384 | 7.8772 | 8.0161 | 8.155 | 8.2939 | 8.4328 | 8.5717 | 8.7106 | 8.8495 | 8.9884 | 9.1272 | 9.2661 | 9.405 | 9.5439
1.14 | -8 | -7.2028 | 0 | 0 | 0 | 0 | 0 | 0 | 0 | 0 | 0 | 0 | 0 | 0 | 0 | 0 | 0 | 0 | 0 | 0 | 0 | 0 | 0 | 0 | 0 | 0 | 0 | 0 | 0 | 0 | 0 | 0 | 0 | 0 | 0.019462 | 0.15835 | 0.29724 | 0.43613 | 0.57502 | 0.71391 | 0.8528 | 0.99168 | 1.1306 | 1.2695 | 1.4084 | 1.5472 | 1.6861 | 1.825 | 1.9639 | 2.1028 | 2.2417 | 2.3806 | 2.5195 | 2.6584 | 2.7972 | 2.9361 | 3.075 | 3.2139 | 3.3528 | 3.4917 | 3.6306 | 3.7695 | 3.9084 | 4.0472 | 4.1861 | 4.325 | 4.4639 | 4.6028 | 4.7417 | 4.8806 | 5.0195 | 5.1584 | 5.2972 | 5.4361 | 5.575 | 5.7139 | 5.8528 | 5.9917 | 6.1306 | 6.2695 | 6.4084 | 6.5472 | 6.6861 | 6.825 | 6.9639 | 7.1028 | 7.2417 | 7.3806 | 7.5195 | 7.6584 | 7.7972 | 7.9361 | 8.075 | 8.2139 | 8.3528 | 8.4917 | 8.6306 | 8.7695 | 8.9084 | 9.0472 | 9.1861 | 9.325 | 9.4639
1.15 | -8 | -7.2828 | 0 | 0 | 0 | 0 | 0 | 0 | 0 | 0 | 0 | 0 | 0 | 0 | 0 | 0 | 0 | 0 | 0 | 0 | 0 | 0 | 0 | 0 | 0 | 0 | 0 | 0 | 0 | 0 | 0 | 0 | 0 | 0 | 0 | 0.078351 | 0.21724 | 0.35613 | 0.49502 | 0.63391 | 0.7728 | 0.91168 | 1.0506 | 1.1895 | 1.3284 | 1.4672 | 1.6061 | 1.745 | 1.8839 | 2.0228 | 2.1617 | 2.3006 | 2.4395 | 2.5784 | 2.7172 | 2.8561 | 2.995 | 3.1339 | 3.2728 | 3.4117 | 3.5506 | 3.6895 | 3.8284 | 3.9672 | 4.1061 | 4.245 | 4.3839 | 4.5228 | 4.6617 | 4.8006 | 4.9395 | 5.0784 | 5.2172 | 5.3561 | 5.495 | 5.6339 | 5.7728 | 5.9117 | 6.0506 | 6.1895 | 6.3284 | 6.4672 | 6.6061 | 6.745 | 6.8839 | 7.0228 | 7.1617 | 7.3006 | 7.4395 | 7.5784 | 7.7172 | 7.8561 | 7.995 | 8.1339 | 8.2728 | 8.4117 | 8.5506 | 8.6895 | 8.8284 | 8.9672 | 9.1061 | 9.245 | 9.3839
1.16 | -8 | -7.3628 | 0 | 0 | 0 | 0 | 0 | 0 | 0 | 0 | 0 | 0 | 0 | 0 | 0 | 0 | 0 | 0 | 0 | 0 | 0 | 0 | 0 | 0 | 0 | 0 | 0 | 0 | 0 | 0 | 0 | 0 | 0 | 0 | 0 | 0 | 0.13724 | 0.27613 | 0.41502 | 0.55391 | 0.6928 | 0.83168 | 0.97057 | 1.1095 | 1.2484 | 1.3872 | 1.5261 | 1.665 | 1.8039 | 1.9428 | 2.0817 | 2.2206 | 2.3595 | 2.4984 | 2.6372 | 2.7761 | 2.915 | 3.0539 | 3.1928 | 3.3317 | 3.4706 | 3.6095 | 3.7484 | 3.8872 | 4.0261 | 4.165 | 4.3039 | 4.4428 | 4.5817 | 4.7206 | 4.8595 | 4.9984 | 5.1372 | 5.2761 | 5.415 | 5.5539 | 5.6928 | 5.8317 | 5.9706 | 6.1095 | 6.2484 | 6.3872 | 6.5261 | 6.665 | 6.8039 | 6.9428 | 7.0817 | 7.2206 | 7.3595 | 7.4984 | 7.6372 | 7.7761 | 7.915 | 8.0539 | 8.1928 | 8.3317 | 8.4706 | 8.6095 | 8.7484 | 8.8872 | 9.0261 | 9.165 | 9.3039
1.17 | -8 | -7.4428 | 0 | 0 | 0 | 0 | 0 | 0 | 0 | 0 | 0 | 0 | 0 | 0 | 0 | 0 | 0 | 0 | 0 | 0 | 0 | 0 | 0 | 0 | 0 | 0 | 0 | 0 | 0 | 0 | 0 | 0 | 0 | 0 | 0 | 0 | 0.05724 | 0.19613 | 0.33502 | 0.47391 | 0.6128 | 0.75168 | 0.89057 | 1.0295 | 1.1684 | 1.3072 | 1.4461 | 1.585 | 1.7239 | 1.8628 | 2.0017 | 2.1406 | 2.2795 | 2.4184 | 2.5572 | 2.6961 | 2.835 | 2.9739 | 3.1128 | 3.2517 | 3.3906 | 3.5295 | 3.6684 | 3.8072 | 3.9461 | 4.085 | 4.2239 | 4.3628 | 4.5017 | 4.6406 | 4.7795 | 4.9184 | 5.0572 | 5.1961 | 5.335 | 5.4739 | 5.6128 | 5.7517 | 5.8906 | 6.0295 | 6.1684 | 6.3072 | 6.4461 | 6.585 | 6.7239 | 6.8628 | 7.0017 | 7.1406 | 7.2795 | 7.4184 | 7.5572 | 7.6961 | 7.835 | 7.9739 | 8.1128 | 8.2517 | 8.3906 | 8.5295 | 8.6684 | 8.8072 | 8.9461 | 9.085 | 9.2239
1.18 | -8 | -7.5228 | 0 | 0 | 0 | 0 | 0 | 0 | 0 | 0 | 0 | 0 | 0 | 0 | 0 | 0 | 0 | 0 | 0 | 0 | 0 | 0 | 0 | 0 | 0 | 0 | 0 | 0 | 0 | 0 | 0 | 0 | 0 | 0 | 0 | 0 | 0 | 0.11613 | 0.25502 | 0.39391 | 0.5328 | 0.67168 | 0.81057 | 0.94946 | 1.0884 | 1.2272 | 1.3661 | 1.505 | 1.6439 | 1.7828 | 1.9217 | 2.0606 | 2.1995 | 2.3384 | 2.4772 | 2.6161 | 2.755 | 2.8939 | 3.0328 | 3.1717 | 3.3106 | 3.4495 | 3.5884 | 3.7272 | 3.8661 | 4.005 | 4.1439 | 4.2828 | 4.4217 | 4.5606 | 4.6995 | 4.8384 | 4.9772 | 5.1161 | 5.255 | 5.3939 | 5.5328 | 5.6717 | 5.8106 | 5.9495 | 6.0884 | 6.2272 | 6.3661 | 6.505 | 6.6439 | 6.7828 | 6.9217 | 7.0606 | 7.1995 | 7.3384 | 7.4772 | 7.6161 | 7.755 | 7.8939 | 8.0328 | 8.1717 | 8.3106 | 8.4495 | 8.5884 | 8.7272 | 8.8661 | 9.005 | 9.1439
1.19 | -8 | -7.6028 | 0 | 0 | 0 | 0 | 0 | 0 | 0 | 0 | 0 | 0 | 0 | 0 | 0 | 0 | 0 | 0 | 0 | 0 | 0 | 0 | 0 | 0 | 0 | 0 | 0 | 0 | 0 | 0 | 0 | 0 | 0 | 0 | 0 | 0 | 0 | 0.036129 | 0.17502 | 0.31391 | 0.4528 | 0.59168 | 0.73057 | 0.86946 | 1.0084 | 1.1472 | 1.2861 | 1.425 | 1.5639 | 1.7028 | 1.8417 | 1.9806 | 2.1195 | 2.2584 | 2.3972 | 2.5361 | 2.675 | 2.8139 | 2.9528 | 3.0917 | 3.2306 | 3.3695 | 3.5084 | 3.6472 | 3.7861 | 3.925 | 4.0639 | 4.2028 | 4.3417 | 4.4806 | 4.6195 | 4.7584 | 4.8972 | 5.0361 | 5.175 | 5.3139 | 5.4528 | 5.5917 | 5.7306 | 5.8695 | 6.0084 | 6.1472 | 6.2861 | 6.425 | 6.5639 | 6.7028 | 6.8417 | 6.9806 | 7.1195 | 7.2584 | 7.3972 | 7.5361 | 7.675 | 7.8139 | 7.9528 | 8.0917 | 8.2306 | 8.3695 | 8.5084 | 8.6472 | 8.7861 | 8.925 | 9.0639
1.2 | -8 | -7.6828 | 0 | 0 | 0 | 0 | 0 | 0 | 0 | 0 | 0 | 0 | 0 | 0 | 0 | 0 | 0 | 0 | 0 | 0 | 0 | 0 | 0 | 0 | 0 | 0 | 0 | 0 | 0 | 0 | 0 | 0 | 0 | 0 | 0 | 0 | 0 | 0 | 0.095018 | 0.23391 | 0.3728 | 0.51168 | 0.65057 | 0.78946 | 0.92835 | 1.0672 | 1.2061 | 1.345 | 1.4839 | 1.6228 | 1.7617 | 1.9006 | 2.0395 | 2.1784 | 2.3172 | 2.4561 | 2.595 | 2.7339 | 2.8728 | 3.0117 | 3.1506 | 3.2895 | 3.4284 | 3.5672 | 3.7061 | 3.845 | 3.9839 | 4.1228 | 4.2617 | 4.4006 | 4.5395 | 4.6784 | 4.8172 | 4.9561 | 5.095 | 5.2339 | 5.3728 | 5.5117 | 5.6506 | 5.7895 | 5.9284 | 6.0672 | 6.2061 | 6.345 | 6.4839 | 6.6228 | 6.7617 | 6.9006 | 7.0395 | 7.1784 | 7.3172 | 7.4561 | 7.595 | 7.7339 | 7.8728 | 8.0117 | 8.1506 | 8.2895 | 8.4284 | 8.5672 | 8.7061 | 8.845 | 8.9839
1.21 | -8 | -7.7628 | 0 | 0 | 0 | 0 | 0 | 0 | 0 | 0 | 0 | 0 | 0 | 0 | 0 | 0 | 0 | 0 | 0 | 0 | 0 | 0 | 0 | 0 | 0 | 0 | 0 | 0 | 0 | 0 | 0 | 0 | 0 | 0 | 0 | 0 | 0 | 0 | 0.015018 | 0.15391 | 0.2928 | 0.43168 | 0.57057 | 0.70946 | 0.84835 | 0.98724 | 1.1261 | 1.265 | 1.4039 | 1.5428 | 1.6817 | 1.8206 | 1.9595 | 2.0984 | 2.2372 | 2.3761 | 2.515 | 2.6539 | 2.7928 | 2.9317 | 3.0706 | 3.2095 | 3.3484 | 3.4872 | 3.6261 | 3.765 | 3.9039 | 4.0428 | 4.1817 | 4.3206 | 4.4595 | 4.5984 | 4.7372 | 4.8761 | 5.015 | 5.1539 | 5.2928 | 5.4317 | 5.5706 | 5.7095 | 5.8484 | 5.9872 | 6.1261 | 6.265 | 6.4039 | 6.5428 | 6.6817 | 6.8206 | 6.9595 | 7.0984 | 7.2372 | 7.3761 | 7.515 | 7.6539 | 7.7928 | 7.9317 | 8.0706 | 8.2095 | 8.3484 | 8.4872 | 8.6261 | 8.765 | 8.9039
1.22 | -8 | -7.8428 | 0 | 0 | 0 | 0 | 0 | 0 | 0 | 0 | 0 | 0 | 0 | 0 | 0 | 0 | 0 | 0 | 0 | 0 | 0 | 0 | 0 | 0 | 0 | 0 | 0 | 0 | 0 | 0 | 0 | 0 | 0 | 0 | 0 | 0 | 0 | 0 | 0 | 0.073907 | 0.2128 | 0.35168 | 0.49057 | 0.62946 | 0.76835 | 0.90724 | 1.0461 | 1.185 | 1.3239 | 1.4628 | 1.6017 | 1.7406 | 1.8795 | 2.0184 | 2.1572 | 2.2961 | 2.435 | 2.5739 | 2.7128 | 2.8517 | 2.9906 | 3.1295 | 3.2684 | 3.4072 | 3.5461 | 3.685 | 3.8239 | 3.9628 | 4.1017 | 4.2406 | 4.3795 | 4.5184 | 4.6572 | 4.7961 | 4.935 | 5.0739 | 5.2128 | 5.3517 | 5.4906 | 5.6295 | 5.7684 | 5.9072 | 6.0461 | 6.185 | 6.3239 | 6.4628 | 6.6017 | 6.7406 | 6.8795 | 7.0184 | 7.1572 | 7.2961 | 7.435 | 7.5739 | 7.7128 | 7.8517 | 7.9906 | 8.1295 | 8.2684 | 8.4072 | 8.5461 | 8.685 | 8.8239
1.23 | -8 | -7.9228 | 0 | 0 | 0 | 0 | 0 | 0 | 0 | 0 | 0 | 0 | 0 | 0 | 0 | 0 | 0 | 0 | 0 | 0 | 0 | 0 | 0 | 0 | 0 | 0 | 0 | 0 | 0 | 0 | 0 | 0 | 0 | 0 | 0 | 0 | 0 | 0 | 0 | 0 | 0.1328 | 0.27168 | 0.41057 | 0.54946 | 0.68835 | 0.82724 | 0.96613 | 1.105 | 1.2439 | 1.3828 | 1.5217 | 1.6606 | 1.7995 | 1.9384 | 2.0772 | 2.2161 | 2.355 | 2.4939 | 2.6328 | 2.7717 | 2.9106 | 3.0495 | 3.1884 | 3.3272 | 3.4661 | 3.605 | 3.7439 | 3.8828 | 4.0217 | 4.1606 | 4.2995 | 4.4384 | 4.5772 | 4.7161 | 4.855 | 4.9939 | 5.1328 | 5.2717 | 5.4106 | 5.5495 | 5.6884 | 5.8272 | 5.9661 | 6.105 | 6.2439 | 6.3828 | 6.5217 | 6.6606 | 6.7995 | 6.9384 | 7.0772 | 7.2161 | 7.355 | 7.4939 | 7.6328 | 7.7717 | 7.9106 | 8.0495 | 8.1884 | 8.3272 | 8.4661 | 8.605 | 8.7439
1.24 | -8 | -8.0028 | 0 | 0 | 0 | 0 | 0 | 0 | 0 | 0 | 0 | 0 | 0 | 0 | 0 | 0 | 0 | 0 | 0 | 0 | 0 | 0 | 0 | 0 | 0 | 0 | 0 | 0 | 0 | 0 | 0 | 0 | 0 | 0 | 0 | 0 | 0 | 0 | 0 | 0 | 0.052796 | 0.19168 | 0.33057 | 0.46946 | 0.60835 | 0.74724 | 0.88613 | 1.025 | 1.1639 | 1.3028 | 1.4417 | 1.5806 | 1.7195 | 1.8584 | 1.9972 | 2.1361 | 2.275 | 2.4139 | 2.5528 | 2.6917 | 2.8306 | 2.9695 | 3.1084 | 3.2472 | 3.3861 | 3.525 | 3.6639 | 3.8028 | 3.9417 | 4.0806 | 4.2195 | 4.3584 | 4.4972 | 4.6361 | 4.775 | 4.9139 | 5.0528 | 5.1917 | 5.3306 | 5.4695 | 5.6084 | 5.7472 | 5.8861 | 6.025 | 6.1639 | 6.3028 | 6.4417 | 6.5806 | 6.7195 | 6.8584 | 6.9972 | 7.1361 | 7.275 | 7.4139 | 7.5528 | 7.6917 | 7.8306 | 7.9695 | 8.1084 | 8.2472 | 8.3861 | 8.525 | 8.6639
1.25 | -8 | -8.0828 | 0 | 0 | 0 | 0 | 0 | 0 | 0 | 0 | 0 | 0 | 0 | 0 | 0 | 0 | 0 | 0 | 0 | 0 | 0 | 0 | 0 | 0 | 0 | 0 | 0 | 0 | 0 | 0 | 0 | 0 | 0 | 0 | 0 | 0 | 0 | 0 | 0 | 0 | 0 | 0.11168 | 0.25057 | 0.38946 | 0.52835 | 0.66724 | 0.80613 | 0.94502 | 1.0839 | 1.2228 | 1.3617 | 1.5006 | 1.6395 | 1.7784 | 1.9172 | 2.0561 | 2.195 | 2.3339 | 2.4728 | 2.6117 | 2.7506 | 2.8895 | 3.0284 | 3.1672 | 3.3061 | 3.445 | 3.5839 | 3.7228 | 3.8617 | 4.0006 | 4.1395 | 4.2784 | 4.4172 | 4.5561 | 4.695 | 4.8339 | 4.9728 | 5.1117 | 5.2506 | 5.3895 | 5.5284 | 5.6672 | 5.8061 | 5.945 | 6.0839 | 6.2228 | 6.3617 | 6.5006 | 6.6395 | 6.7784 | 6.9172 | 7.0561 | 7.195 | 7.3339 | 7.4728 | 7.6117 | 7.7506 | 7.8895 | 8.0284 | 8.1672 | 8.3061 | 8.445 | 8.5839
1.26 | -8 | -8.1628 | 0 | 0 | 0 | 0 | 0 | 0 | 0 | 0 | 0 | 0 | 0 | 0 | 0 | 0 | 0 | 0 | 0 | 0 | 0 | 0 | 0 | 0 | 0 | 0 | 0 | 0 | 0 | 0 | 0 | 0 | 0 | 0 | 0 | 0 | 0 | 0 | 0 | 0 | 0 | 0.031684 | 0.17057 | 0.30946 | 0.44835 | 0.58724 | 0.72613 | 0.86502 | 1.0039 | 1.1428 | 1.2817 | 1.4206 | 1.5595 | 1.6984 | 1.8372 | 1.9761 | 2.115 | 2.2539 | 2.3928 | 2.5317 | 2.6706 | 2.8095 | 2.9484 | 3.0872 | 3.2261 | 3.365 | 3.5039 | 3.6428 | 3.7817 | 3.9206 | 4.0595 | 4.1984 | 4.3372 | 4.4761 | 4.615 | 4.7539 | 4.8928 | 5.0317 | 5.1706 | 5.3095 | 5.4484 | 5.5872 | 5.7261 | 5.865 | 6.0039 | 6.1428 | 6.2817 | 6.4206 | 6.5595 | 6.6984 | 6.8372 | 6.9761 | 7.115 | 7.2539 | 7.3928 | 7.5317 | 7.6706 | 7.8095 | 7.9484 | 8.0872 | 8.2261 | 8.365 | 8.5039
1.27 | -8 | -8.2428 | 0 | 0 | 0 | 0 | 0 | 0 | 0 | 0 | 0 | 0 | 0 | 0 | 0 | 0 | 0 | 0 | 0 | 0 | 0 | 0 | 0 | 0 | 0 | 0 | 0 | 0 | 0 | 0 | 0 | 0 | 0 | 0 | 0 | 0 | 0 | 0 | 0 | 0 | 0 | 0 | 0.090573 | 0.22946 | 0.36835 | 0.50724 | 0.64613 | 0.78502 | 0.92391 | 1.0628 | 1.2017 | 1.3406 | 1.4795 | 1.6184 | 1.7572 | 1.8961 | 2.035 | 2.1739 | 2.3128 | 2.4517 | 2.5906 | 2.7295 | 2.8684 | 3.0072 | 3.1461 | 3.285 | 3.4239 | 3.5628 | 3.7017 | 3.8406 | 3.9795 | 4.1184 | 4.2572 | 4.3961 | 4.535 | 4.6739 | 4.8128 | 4.9517 | 5.0906 | 5.2295 | 5.3684 | 5.5072 | 5.6461 | 5.785 | 5.9239 | 6.0628 | 6.2017 | 6.3406 | 6.4795 | 6.6184 | 6.7572 | 6.8961 | 7.035 | 7.1739 | 7.3128 | 7.4517 | 7.5906 | 7.7295 | 7.8684 | 8.0072 | 8.1461 | 8.285 | 8.4239
1.28 | -8 | -8.3228 | 0 | 0 | 0 | 0 | 0 | 0 | 0 | 0 | 0 | 0 | 0 | 0 | 0 | 0 | 0 | 0 | 0 | 0 | 0 | 0 | 0 | 0 | 0 | 0 | 0 | 0 | 0 | 0 | 0 | 0 | 0 | 0 | 0 | 0 | 0 | 0 | 0 | 0 | 0 | 0 | 0.010573 | 0.14946 | 0.28835 | 0.42724 | 0.56613 | 0.70502 | 0.84391 | 0.9828 | 1.1217 | 1.2606 | 1.3995 | 1.5384 | 1.6772 | 1.8161 | 1.955 | 2.0939 | 2.2328 | 2.3717 | 2.5106 | 2.6495 | 2.7884 | 2.9272 | 3.0661 | 3.205 | 3.3439 | 3.4828 | 3.6217 | 3.7606 | 3.8995 | 4.0384 | 4.1772 | 4.3161 | 4.455 | 4.5939 | 4.7328 | 4.8717 | 5.0106 | 5.1495 | 5.2884 | 5.4272 | 5.5661 | 5.705 | 5.8439 | 5.9828 | 6.1217 | 6.2606 | 6.3995 | 6.5384 | 6.6772 | 6.8161 | 6.955 | 7.0939 | 7.2328 | 7.3717 | 7.5106 | 7.6495 | 7.7884 | 7.9272 | 8.0661 | 8.205 | 8.3439
1.29 | -8 | -8.4028 | 0 | 0 | 0 | 0 | 0 | 0 | 0 | 0 | 0 | 0 | 0 | 0 | 0 | 0 | 0 | 0 | 0 | 0 | 0 | 0 | 0 | 0 | 0 | 0 | 0 | 0 | 0 | 0 | 0 | 0 | 0 | 0 | 0 | 0 | 0 | 0 | 0 | 0 | 0 | 0 | 0 | 0.069462 | 0.20835 | 0.34724 | 0.48613 | 0.62502 | 0.76391 | 0.9028 | 1.0417 | 1.1806 | 1.3195 | 1.4584 | 1.5972 | 1.7361 | 1.875 | 2.0139 | 2.1528 | 2.2917 | 2.4306 | 2.5695 | 2.7084 | 2.8472 | 2.9861 | 3.125 | 3.2639 | 3.4028 | 3.5417 | 3.6806 | 3.8195 | 3.9584 | 4.0972 | 4.2361 | 4.375 | 4.5139 | 4.6528 | 4.7917 | 4.9306 | 5.0695 | 5.2084 | 5.3472 | 5.4861 | 5.625 | 5.7639 | 5.9028 | 6.0417 | 6.1806 | 6.3195 | 6.4584 | 6.5972 | 6.7361 | 6.875 | 7.0139 | 7.1528 | 7.2917 | 7.4306 | 7.5695 | 7.7084 | 7.8472 | 7.9861 | 8.125 | 8.2639
1.3 | -8 | -8.4828 | 0 | 0 | 0 | 0 | 0 | 0 | 0 | 0 | 0 | 0 | 0 | 0 | 0 | 0 | 0 | 0 | 0 | 0 | 0 | 0 | 0 | 0 | 0 | 0 | 0 | 0 | 0 | 0 | 0 | 0 | 0 | 0 | 0 | 0 | 0 | 0 | 0 | 0 | 0 | 0 | 0 | 0 | 0.12835 | 0.26724 | 0.40613 | 0.54502 | 0.68391 | 0.8228 | 0.96168 | 1.1006 | 1.2395 | 1.3784 | 1.5172 | 1.6561 | 1.795 | 1.9339 | 2.0728 | 2.2117 | 2.3506 | 2.4895 | 2.6284 | 2.7672 | 2.9061 | 3.045 | 3.1839 | 3.3228 | 3.4617 | 3.6006 | 3.7395 | 3.8784 | 4.0172 | 4.1561 | 4.295 | 4.4339 | 4.5728 | 4.7117 | 4.8506 | 4.9895 | 5.1284 | 5.2672 | 5.4061 | 5.545 | 5.6839 | 5.8228 | 5.9617 | 6.1006 | 6.2395 | 6.3784 | 6.5172 | 6.6561 | 6.795 | 6.9339 | 7.0728 | 7.2117 | 7.3506 | 7.4895 | 7.6284 | 7.7672 | 7.9061 | 8.045 | 8.1839
1.31 | -8 | -8.5628 | 0 | 0 | 0 | 0 | 0 | 0 | 0 | 0 | 0 | 0 | 0 | 0 | 0 | 0 | 0 | 0 | 0 | 0 | 0 | 0 | 0 | 0 | 0 | 0 | 0 | 0 | 0 | 0 | 0 | 0 | 0 | 0 | 0 | 0 | 0 | 0 | 0 | 0 | 0 | 0 | 0 | 0 | 0.048351 | 0.18724 | 0.32613 | 0.46502 | 0.60391 | 0.7428 | 0.88168 | 1.0206 | 1.1595 | 1.2984 | 1.4372 | 1.5761 | 1.715 | 1.8539 | 1.9928 | 2.1317 | 2.2706 | 2.4095 | 2.5484 | 2.6872 | 2.8261 | 2.965 | 3.1039 | 3.2428 | 3.3817 | 3.5206 | 3.6595 | 3.7984 | 3.9372 | 4.0761 | 4.215 | 4.3539 | 4.4928 | 4.6317 | 4.7706 | 4.9095 | 5.0484 | 5.1872 | 5.3261 | 5.465 | 5.6039 | 5.7428 | 5.8817 | 6.0206 | 6.1595 | 6.2984 | 6.4372 | 6.5761 | 6.715 | 6.8539 | 6.9928 | 7.1317 | 7.2706 | 7.4095 | 7.5484 | 7.6872 | 7.8261 | 7.965 | 8.1039
1.32 | -8 | -8.6428 | 0 | 0 | 0 | 0 | 0 | 0 | 0 | 0 | 0 | 0 | 0 | 0 | 0 | 0 | 0 | 0 | 0 | 0 | 0 | 0 | 0 | 0 | 0 | 0 | 0 | 0 | 0 | 0 | 0 | 0 | 0 | 0 | 0 | 0 | 0 | 0 | 0 | 0 | 0 | 0 | 0 | 0 | 0 | 0.10724 | 0.24613 | 0.38502 | 0.52391 | 0.6628 | 0.80168 | 0.94057 | 1.0795 | 1.2184 | 1.3572 | 1.4961 | 1.635 | 1.7739 | 1.9128 | 2.0517 | 2.1906 | 2.3295 | 2.4684 | 2.6072 | 2.7461 | 2.885 | 3.0239 | 3.1628 | 3.3017 | 3.4406 | 3.5795 | 3.7184 | 3.8572 | 3.9961 | 4.135 | 4.2739 | 4.4128 | 4.5517 | 4.6906 | 4.8295 | 4.9684 | 5.1072 | 5.2461 | 5.385 | 5.5239 | 5.6628 | 5.8017 | 5.9406 | 6.0795 | 6.2184 | 6.3572 | 6.4961 | 6.635 | 6.7739 | 6.9128 | 7.0517 | 7.1906 | 7.3295 | 7.4684 | 7.6072 | 7.7461 | 7.885 | 8.0239
1.33 | -8 | -8.7228 | 0 | 0 | 0 | 0 | 0 | 0 | 0 | 0 | 0 | 0 | 0 | 0 | 0 | 0 | 0 | 0 | 0 | 0 | 0 | 0 | 0 | 0 | 0 | 0 | 0 | 0 | 0 | 0 | 0 | 0 | 0 | 0 | 0 | 0 | 0 | 0 | 0 | 0 | 0 | 0 | 0 | 0 | 0 | 0.02724 | 0.16613 | 0.30502 | 0.44391 | 0.5828 | 0.72168 | 0.86057 | 0.99946 | 1.1384 | 1.2772 | 1.4161 | 1.555 | 1.6939 | 1.8328 | 1.9717 | 2.1106 | 2.2495 | 2.3884 | 2.5272 | 2.6661 | 2.805 | 2.9439 | 3.0828 | 3.2217 | 3.3606 | 3.4995 | 3.6384 | 3.7772 | 3.9161 | 4.055 | 4.1939 | 4.3328 | 4.4717 | 4.6106 | 4.7495 | 4.8884 | 5.0272 | 5.1661 | 5.305 | 5.4439 | 5.5828 | 5.7217 | 5.8606 | 5.9995 | 6.1384 | 6.2772 | 6.4161 | 6.555 | 6.6939 | 6.8328 | 6.9717 | 7.1106 | 7.2495 | 7.3884 | 7.5272 | 7.6661 | 7.805 | 7.9439
1.34 | -8 | -8.8028 | 0 | 0 | 0 | 0 | 0 | 0 | 0 | 0 | 0 | 0 | 0 | 0 | 0 | 0 | 0 | 0 | 0 | 0 | 0 | 0 | 0 | 0 | 0 | 0 | 0 | 0 | 0 | 0 | 0 | 0 | 0 | 0 | 0 | 0 | 0 | 0 | 0 | 0 | 0 | 0 | 0 | 0 | 0 | 0 | 0.086129 | 0.22502 | 0.36391 | 0.5028 | 0.64168 | 0.78057 | 0.91946 | 1.0584 | 1.1972 | 1.3361 | 1.475 | 1.6139 | 1.7528 | 1.8917 | 2.0306 | 2.1695 | 2.3084 | 2.4472 | 2.5861 | 2.725 | 2.8639 | 3.0028 | 3.1417 | 3.2806 | 3.4195 | 3.5584 | 3.6972 | 3.8361 | 3.975 | 4.1139 | 4.2528 | 4.3917 | 4.5306 | 4.6695 | 4.8084 | 4.9472 | 5.0861 | 5.225 | 5.3639 | 5.5028 | 5.6417 | 5.7806 | 5.9195 | 6.0584 | 6.1972 | 6.3361 | 6.475 | 6.6139 | 6.7528 | 6.8917 | 7.0306 | 7.1695 | 7.3084 | 7.4472 | 7.5861 | 7.725 | 7.8639
1.35 | -8 | -8.8828 | 0 | 0 | 0 | 0 | 0 | 0 | 0 | 0 | 0 | 0 | 0 | 0 | 0 | 0 | 0 | 0 | 0 | 0 | 0 | 0 | 0 | 0 | 0 | 0 | 0 | 0 | 0 | 0 | 0 | 0 | 0 | 0 | 0 | 0 | 0 | 0 | 0 | 0 | 0 | 0 | 0 | 0 | 0 | 0 | 0.0061289 | 0.14502 | 0.28391 | 0.4228 | 0.56168 | 0.70057 | 0.83946 | 0.97835 | 1.1172 | 1.2561 | 1.395 | 1.5339 | 1.6728 | 1.8117 | 1.9506 | 2.0895 | 2.2284 | 2.3672 | 2.5061 | 2.645 | 2.7839 | 2.9228 | 3.0617 | 3.2006 | 3.3395 | 3.4784 | 3.6172 | 3.7561 | 3.895 | 4.0339 | 4.1728 | 4.3117 | 4.4506 | 4.5895 | 4.7284 | 4.8672 | 5.0061 | 5.145 | 5.2839 | 5.4228 | 5.5617 | 5.7006 | 5.8395 | 5.9784 | 6.1172 | 6.2561 | 6.395 | 6.5339 | 6.6728 | 6.8117 | 6.9506 | 7.0895 | 7.2284 | 7.3672 | 7.5061 | 7.645 | 7.7839
1.36 | -8 | -8.9628 | 0 | 0 | 0 | 0 | 0 | 0 | 0 | 0 | 0 | 0 | 0 | 0 | 0 | 0 | 0 | 0 | 0 | 0 | 0 | 0 | 0 | 0 | 0 | 0 | 0 | 0 | 0 | 0 | 0 | 0 | 0 | 0 | 0 | 0 | 0 | 0 | 0 | 0 | 0 | 0 | 0 | 0 | 0 | 0 | 0 | 0.065018 | 0.20391 | 0.3428 | 0.48168 | 0.62057 | 0.75946 | 0.89835 | 1.0372 | 1.1761 | 1.315 | 1.4539 | 1.5928 | 1.7317 | 1.8706 | 2.0095 | 2.1484 | 2.2872 | 2.4261 | 2.565 | 2.7039 | 2.8428 | 2.9817 | 3.1206 | 3.2595 | 3.3984 | 3.5372 | 3.6761 | 3.815 | 3.9539 | 4.0928 | 4.2317 | 4.3706 | 4.5095 | 4.6484 | 4.7872 | 4.9261 | 5.065 | 5.2039 | 5.3428 | 5.4817 | 5.6206 | 5.7595 | 5.8984 | 6.0372 | 6.1761 | 6.315 | 6.4539 | 6.5928 | 6.7317 | 6.8706 | 7.0095 | 7.1484 | 7.2872 | 7.4261 | 7.565 | 7.7039
1.37 | -8 | -9.0428 | 0 | 0 | 0 | 0 | 0 | 0 | 0 | 0 | 0 | 0 | 0 | 0 | 0 | 0 | 0 | 0 | 0 | 0 | 0 | 0 | 0 | 0 | 0 | 0 | 0 | 0 | 0 | 0 | 0 | 0 | 0 | 0 | 0 | 0 | 0 | 0 | 0 | 0 | 0 | 0 | 0 | 0 | 0 | 0 | 0 | 0 | 0.12391 | 0.2628 | 0.40168 | 0.54057 | 0.67946 | 0.81835 | 0.95724 | 1.0961 | 1.235 | 1.3739 | 1.5128 | 1.6517 | 1.7906 | 1.9295 | 2.0684 | 2.2072 | 2.3461 | 2.485 | 2.6239 | 2.7628 | 2.9017 | 3.0406 | 3.1795 | 3.3184 | 3.4572 | 3.5961 | 3.735 | 3.8739 | 4.0128 | 4.1517 | 4.2906 | 4.4295 | 4.5684 | 4.7072 | 4.8461 | 4.985 | 5.1239 | 5.2628 | 5.4017 | 5.5406 | 5.6795 | 5.8184 | 5.9572 | 6.0961 | 6.235 | 6.3739 | 6.5128 | 6.6517 | 6.7906 | 6.9295 | 7.0684 | 7.2072 | 7.3461 | 7.485 | 7.6239
1.38 | -8 | -9.1228 | 0 | 0 | 0 | 0 | 0 | 0 | 0 | 0 | 0 | 0 | 0 | 0 | 0 | 0 | 0 | 0 | 0 | 0 | 0 | 0 | 0 | 0 | 0 | 0 | 0 | 0 | 0 | 0 | 0 | 0 | 0 | 0 | 0 | 0 | 0 | 0 | 0 | 0 | 0 | 0 | 0 | 0 | 0 | 0 | 0 | 0 | 0.043907 | 0.1828 | 0.32168 | 0.46057 | 0.59946 | 0.73835 | 0.87724 | 1.0161 | 1.155 | 1.2939 | 1.4328 | 1.5717 | 1.7106 | 1.8495 | 1.9884 | 2.1272 | 2.2661 | 2.405 | 2.5439 | 2.6828 | 2.8217 | 2.9606 | 3.0995 | 3.2384 | 3.3772 | 3.5161 | 3.655 | 3.7939 | 3.9328 | 4.0717 | 4.2106 | 4.3495 | 4.4884 | 4.6272 | 4.7661 | 4.905 | 5.0439 | 5.1828 | 5.3217 | 5.4606 | 5.5995 | 5.7384 | 5.8772 | 6.0161 | 6.155 | 6.2939 | 6.4328 | 6.5717 | 6.7106 | 6.8495 | 6.9884 | 7.1272 | 7.2661 | 7.405 | 7.5439
1.39 | -8 | -9.2028 | 0 | 0 | 0 | 0 | 0 | 0 | 0 | 0 | 0 | 0 | 0 | 0 | 0 | 0 | 0 | 0 | 0 | 0 | 0 | 0 | 0 | 0 | 0 | 0 | 0 | 0 | 0 | 0 | 0 | 0 | 0 | 0 | 0 | 0 | 0 | 0 | 0 | 0 | 0 | 0 | 0 | 0 | 0 | 0 | 0 | 0 | 0 | 0.1028 | 0.24168 | 0.38057 | 0.51946 | 0.65835 | 0.79724 | 0.93613 | 1.075 | 1.2139 | 1.3528 | 1.4917 | 1.6306 | 1.7695 | 1.9084 | 2.0472 | 2.1861 | 2.325 | 2.4639 | 2.6028 | 2.7417 | 2.8806 | 3.0195 | 3.1584 | 3.2972 | 3.4361 | 3.575 | 3.7139 | 3.8528 | 3.9917 | 4.1306 | 4.2695 | 4.4084 | 4.5472 | 4.6861 | 4.825 | 4.9639 | 5.1028 | 5.2417 | 5.3806 | 5.5195 | 5.6584 | 5.7972 | 5.9361 | 6.075 | 6.2139 | 6.3528 | 6.4917 | 6.6306 | 6.7695 | 6.9084 | 7.0472 | 7.1861 | 7.325 | 7.4639
1.4 | -8 | -9.2828 | 0 | 0 | 0 | 0 | 0 | 0 | 0 | 0 | 0 | 0 | 0 | 0 | 0 | 0 | 0 | 0 | 0 | 0 | 0 | 0 | 0 | 0 | 0 | 0 | 0 | 0 | 0 | 0 | 0 | 0 | 0 | 0 | 0 | 0 | 0 | 0 | 0 | 0 | 0 | 0 | 0 | 0 | 0 | 0 | 0 | 0 | 0 | 0.022796 | 0.16168 | 0.30057 | 0.43946 | 0.57835 | 0.71724 | 0.85613 | 0.99502 | 1.1339 | 1.2728 | 1.4117 | 1.5506 | 1.6895 | 1.8284 | 1.9672 | 2.1061 | 2.245 | 2.3839 | 2.5228 | 2.6617 | 2.8006 | 2.9395 | 3.0784 | 3.2172 | 3.3561 | 3.495 | 3.6339 | 3.7728 | 3.9117 | 4.0506 | 4.1895 | 4.3284 | 4.4672 | 4.6061 | 4.745 | 4.8839 | 5.0228 | 5.1617 | 5.3006 | 5.4395 | 5.5784 | 5.7172 | 5.8561 | 5.995 | 6.1339 | 6.2728 | 6.4117 | 6.5506 | 6.6895 | 6.8284 | 6.9672 | 7.1061 | 7.245 | 7.3839
1.41 | -8 | -9.3628 | 0 | 0 | 0 | 0 | 0 | 0 | 0 | 0 | 0 | 0 | 0 | 0 | 0 | 0 | 0 | 0 | 0 | 0 | 0 | 0 | 0 | 0 | 0 | 0 | 0 | 0 | 0 | 0 | 0 | 0 | 0 | 0 | 0 | 0 | 0 | 0 | 0 | 0 | 0 | 0 | 0 | 0 | 0 | 0 | 0 | 0 | 0 | 0 | 0.081684 | 0.22057 | 0.35946 | 0.49835 | 0.63724 | 0.77613 | 0.91502 | 1.0539 | 1.1928 | 1.3317 | 1.4706 | 1.6095 | 1.7484 | 1.8872 | 2.0261 | 2.165 | 2.3039 | 2.4428 | 2.5817 | 2.7206 | 2.8595 | 2.9984 | 3.1372 | 3.2761 | 3.415 | 3.5539 | 3.6928 | 3.8317 | 3.9706 | 4.1095 | 4.2484 | 4.3872 | 4.5261 | 4.665 | 4.8039 | 4.9428 | 5.0817 | 5.2206 | 5.3595 | 5.4984 | 5.6372 | 5.7761 | 5.915 | 6.0539 | 6.1928 | 6.3317 | 6.4706 | 6.6095 | 6.7484 | 6.8872 | 7.0261 | 7.165 | 7.3039
1.42 | -8 | -9.4428 | 0 | 0 | 0 | 0 | 0 | 0 | 0 | 0 | 0 | 0 | 0 | 0 | 0 | 0 | 0 | 0 | 0 | 0 | 0 | 0 | 0 | 0 | 0 | 0 | 0 | 0 | 0 | 0 | 0 | 0 | 0 | 0 | 0 | 0 | 0 | 0 | 0 | 0 | 0 | 0 | 0 | 0 | 0 | 0 | 0 | 0 | 0 | 0 | 0.0016844 | 0.14057 | 0.27946 | 0.41835 | 0.55724 | 0.69613 | 0.83502 | 0.97391 | 1.1128 | 1.2517 | 1.3906 | 1.5295 | 1.6684 | 1.8072 | 1.9461 | 2.085 | 2.2239 | 2.3628 | 2.5017 | 2.6406 | 2.7795 | 2.9184 | 3.0572 | 3.1961 | 3.335 | 3.4739 | 3.6128 | 3.7517 | 3.8906 | 4.0295 | 4.1684 | 4.3072 | 4.4461 | 4.585 | 4.7239 | 4.8628 | 5.0017 | 5.1406 | 5.2795 | 5.4184 | 5.5572 | 5.6961 | 5.835 | 5.9739 | 6.1128 | 6.2517 | 6.3906 | 6.5295 | 6.6684 | 6.8072 | 6.9461 | 7.085 | 7.2239
1.43 | -8 | -9.5228 | 0 | 0 | 0 | 0 | 0 | 0 | 0 | 0 | 0 | 0 | 0 | 0 | 0 | 0 | 0 | 0 | 0 | 0 | 0 | 0 | 0 | 0 | 0 | 0 | 0 | 0 | 0 | 0 | 0 | 0 | 0 | 0 | 0 | 0 | 0 | 0 | 0 | 0 | 0 | 0 | 0 | 0 | 0 | 0 | 0 | 0 | 0 | 0 | 0 | 0.060573 | 0.19946 | 0.33835 | 0.47724 | 0.61613 | 0.75502 | 0.89391 | 1.0328 | 1.1717 | 1.3106 | 1.4495 | 1.5884 | 1.7272 | 1.8661 | 2.005 | 2.1439 | 2.2828 | 2.4217 | 2.5606 | 2.6995 | 2.8384 | 2.9772 | 3.1161 | 3.255 | 3.3939 | 3.5328 | 3.6717 | 3.8106 | 3.9495 | 4.0884 | 4.2272 | 4.3661 | 4.505 | 4.6439 | 4.7828 | 4.9217 | 5.0606 | 5.1995 | 5.3384 | 5.4772 | 5.6161 | 5.755 | 5.8939 | 6.0328 | 6.1717 | 6.3106 | 6.4495 | 6.5884 | 6.7272 | 6.8661 | 7.005 | 7.1439
1.44 | -8 | -9.6028 | 0 | 0 | 0 | 0 | 0 | 0 | 0 | 0 | 0 | 0 | 0 | 0 | 0 | 0 | 0 | 0 | 0 | 0 | 0 | 0 | 0 | 0 | 0 | 0 | 0 | 0 | 0 | 0 | 0 | 0 | 0 | 0 | 0 | 0 | 0 | 0 | 0 | 0 | 0 | 0 | 0 | 0 | 0 | 0 | 0 | 0 | 0 | 0 | 0 | 0 | 0.11946 | 0.25835 | 0.39724 | 0.53613 | 0.67502 | 0.81391 | 0.9528 | 1.0917 | 1.2306 | 1.3695 | 1.5084 | 1.6472 | 1.7861 | 1.925 | 2.0639 | 2.2028 | 2.3417 | 2.4806 | 2.6195 | 2.7584 | 2.8972 | 3.0361 | 3.175 | 3.3139 | 3.4528 | 3.5917 | 3.7306 | 3.8695 | 4.0084 | 4.1472 | 4.2861 | 4.425 | 4.5639 | 4.7028 | 4.8417 | 4.9806 | 5.1195 | 5.2584 | 5.3972 | 5.5361 | 5.675 | 5.8139 | 5.9528 | 6.0917 | 6.2306 | 6.3695 | 6.5084 | 6.6472 | 6.7861 | 6.925 | 7.0639
1.45 | -8 | -9.6828 | 0 | 0 | 0 | 0 | 0 | 0 | 0 | 0 | 0 | 0 | 0 | 0 | 0 | 0 | 0 | 0 | 0 | 0 | 0 | 0 | 0 | 0 | 0 | 0 | 0 | 0 | 0 | 0 | 0 | 0 | 0 | 0 | 0 | 0 | 0 | 0 | 0 | 0 | 0 | 0 | 0 | 0 | 0 | 0 | 0 | 0 | 0 | 0 | 0 | 0 | 0.039462 | 0.17835 | 0.31724 | 0.45613 | 0.59502 | 0.73391 | 0.8728 | 1.0117 | 1.1506 | 1.2895 | 1.4284 | 1.5672 | 1.7061 | 1.845 | 1.9839 | 2.1228 | 2.2617 | 2.4006 | 2.5395 | 2.6784 | 2.8172 | 2.9561 | 3.095 | 3.2339 | 3.3728 | 3.5117 | 3.6506 | 3.7895 | 3.9284 | 4.0672 | 4.2061 | 4.345 | 4.4839 | 4.6228 | 4.7617 | 4.9006 | 5.0395 | 5.1784 | 5.3172 | 5.4561 | 5.595 | 5.7339 | 5.8728 | 6.0117 | 6.1506 | 6.2895 | 6.4284 | 6.5672 | 6.7061 | 6.845 | 6.9839
1.46 | -8 | -9.7628 | 0 | 0 | 0 | 0 | 0 | 0 | 0 | 0 | 0 | 0 | 0 | 0 | 0 | 0 | 0 | 0 | 0 | 0 | 0 | 0 | 0 | 0 | 0 | 0 | 0 | 0 | 0 | 0 | 0 | 0 | 0 | 0 | 0 | 0 | 0 | 0 | 0 | 0 | 0 | 0 | 0 | 0 | 0 | 0 | 0 | 0 | 0 | 0 | 0 | 0 | 0 | 0.098351 | 0.23724 | 0.37613 | 0.51502 | 0.65391 | 0.7928 | 0.93168 | 1.0706 | 1.2095 | 1.3484 | 1.4872 | 1.6261 | 1.765 | 1.9039 | 2.0428 | 2.1817 | 2.3206 | 2.4595 | 2.5984 | 2.7372 | 2.8761 | 3.015 | 3.1539 | 3.2928 | 3.4317 | 3.5706 | 3.7095 | 3.8484 | 3.9872 | 4.1261 | 4.265 | 4.4039 | 4.5428 | 4.6817 | 4.8206 | 4.9595 | 5.0984 | 5.2372 | 5.3761 | 5.515 | 5.6539 | 5.7928 | 5.9317 | 6.0706 | 6.2095 | 6.3484 | 6.4872 | 6.6261 | 6.765 | 6.9039
1.47 | -8 | -9.8428 | 0 | 0 | 0 | 0 | 0 | 0 | 0 | 0 | 0 | 0 | 0 | 0 | 0 | 0 | 0 | 0 | 0 | 0 | 0 | 0 | 0 | 0 | 0 | 0 | 0 | 0 | 0 | 0 | 0 | 0 | 0 | 0 | 0 | 0 | 0 | 0 | 0 | 0 | 0 | 0 | 0 | 0 | 0 | 0 | 0 | 0 | 0 | 0 | 0 | 0 | 0 | 0.018351 | 0.15724 | 0.29613 | 0.43502 | 0.57391 | 0.7128 | 0.85168 | 0.99057 | 1.1295 | 1.2684 | 1.4072 | 1.5461 | 1.685 | 1.8239 | 1.9628 | 2.1017 | 2.2406 | 2.3795 | 2.5184 | 2.6572 | 2.7961 | 2.935 | 3.0739 | 3.2128 | 3.3517 | 3.4906 | 3.6295 | 3.7684 | 3.9072 | 4.0461 | 4.185 | 4.3239 | 4.4628 | 4.6017 | 4.7406 | 4.8795 | 5.0184 | 5.1572 | 5.2961 | 5.435 | 5.5739 | 5.7128 | 5.8517 | 5.9906 | 6.1295 | 6.2684 | 6.4072 | 6.5461 | 6.685 | 6.8239
1.48 | -8 | -9.9228 | 0 | 0 | 0 | 0 | 0 | 0 | 0 | 0 | 0 | 0 | 0 | 0 | 0 | 0 | 0 | 0 | 0 | 0 | 0 | 0 | 0 | 0 | 0 | 0 | 0 | 0 | 0 | 0 | 0 | 0 | 0 | 0 | 0 | 0 | 0 | 0 | 0 | 0 | 0 | 0 | 0 | 0 | 0 | 0 | 0 | 0 | 0 | 0 | 0 | 0 | 0 | 0 | 0.07724 | 0.21613 | 0.35502 | 0.49391 | 0.6328 | 0.77168 | 0.91057 | 1.0495 | 1.1884 | 1.3272 | 1.4661 | 1.605 | 1.7439 | 1.8828 | 2.0217 | 2.1606 | 2.2995 | 2.4384 | 2.5772 | 2.7161 | 2.855 | 2.9939 | 3.1328 | 3.2717 | 3.4106 | 3.5495 | 3.6884 | 3.8272 | 3.9661 | 4.105 | 4.2439 | 4.3828 | 4.5217 | 4.6606 | 4.7995 | 4.9384 | 5.0772 | 5.2161 | 5.355 | 5.4939 | 5.6328 | 5.7717 | 5.9106 | 6.0495 | 6.1884 | 6.3272 | 6.4661 | 6.605 | 6.7439
1.49 | -8 | -10.0028 | 0 | 0 | 0 | 0 | 0 | 0 | 0 | 0 | 0 | 0 | 0 | 0 | 0 | 0 | 0 | 0 | 0 | 0 | 0 | 0 | 0 | 0 | 0 | 0 | 0 | 0 | 0 | 0 | 0 | 0 | 0 | 0 | 0 | 0 | 0 | 0 | 0 | 0 | 0 | 0 | 0 | 0 | 0 | 0 | 0 | 0 | 0 | 0 | 0 | 0 | 0 | 0 | 0 | 0.13613 | 0.27502 | 0.41391 | 0.5528 | 0.69168 | 0.83057 | 0.96946 | 1.1084 | 1.2472 | 1.3861 | 1.525 | 1.6639 | 1.8028 | 1.9417 | 2.0806 | 2.2195 | 2.3584 | 2.4972 | 2.6361 | 2.775 | 2.9139 | 3.0528 | 3.1917 | 3.3306 | 3.4695 | 3.6084 | 3.7472 | 3.8861 | 4.025 | 4.1639 | 4.3028 | 4.4417 | 4.5806 | 4.7195 | 4.8584 | 4.9972 | 5.1361 | 5.275 | 5.4139 | 5.5528 | 5.6917 | 5.8306 | 5.9695 | 6.1084 | 6.2472 | 6.3861 | 6.525 | 6.6639
1.5 | -8 | -10.0828 | 0 | 0 | 0 | 0 | 0 | 0 | 0 | 0 | 0 | 0 | 0 | 0 | 0 | 0 | 0 | 0 | 0 | 0 | 0 | 0 | 0 | 0 | 0 | 0 | 0 | 0 | 0 | 0 | 0 | 0 | 0 | 0 | 0 | 0 | 0 | 0 | 0 | 0 | 0 | 0 | 0 | 0 | 0 | 0 | 0 | 0 | 0 | 0 | 0 | 0 | 0 | 0 | 0 | 0.056129 | 0.19502 | 0.33391 | 0.4728 | 0.61168 | 0.75057 | 0.88946 | 1.0284 | 1.1672 | 1.3061 | 1.445 | 1.5839 | 1.7228 | 1.8617 | 2.0006 | 2.1395 | 2.2784 | 2.4172 | 2.5561 | 2.695 | 2.8339 | 2.9728 | 3.1117 | 3.2506 | 3.3895 | 3.5284 | 3.6672 | 3.8061 | 3.945 | 4.0839 | 4.2228 | 4.3617 | 4.5006 | 4.6395 | 4.7784 | 4.9172 | 5.0561 | 5.195 | 5.3339 | 5.4728 | 5.6117 | 5.7506 | 5.8895 | 6.0284 | 6.1672 | 6.3061 | 6.445 | 6.5839
1.51 | -8 | -10.1628 | 0 | 0 | 0 | 0 | 0 | 0 | 0 | 0 | 0 | 0 | 0 | 0 | 0 | 0 | 0 | 0 | 0 | 0 | 0 | 0 | 0 | 0 | 0 | 0 | 0 | 0 | 0 | 0 | 0 | 0 | 0 | 0 | 0 | 0 | 0 | 0 | 0 | 0 | 0 | 0 | 0 | 0 | 0 | 0 | 0 | 0 | 0 | 0 | 0 | 0 | 0 | 0 | 0 | 0 | 0.11502 | 0.25391 | 0.3928 | 0.53168 | 0.67057 | 0.80946 | 0.94835 | 1.0872 | 1.2261 | 1.365 | 1.5039 | 1.6428 | 1.7817 | 1.9206 | 2.0595 | 2.1984 | 2.3372 | 2.4761 | 2.615 | 2.7539 | 2.8928 | 3.0317 | 3.1706 | 3.3095 | 3.4484 | 3.5872 | 3.7261 | 3.865 | 4.0039 | 4.1428 | 4.2817 | 4.4206 | 4.5595 | 4.6984 | 4.8372 | 4.9761 | 5.115 | 5.2539 | 5.3928 | 5.5317 | 5.6706 | 5.8095 | 5.9484 | 6.0872 | 6.2261 | 6.365 | 6.5039
1.52 | -8 | -10.2428 | 0 | 0 | 0 | 0 | 0 | 0 | 0 | 0 | 0 | 0 | 0 | 0 | 0 | 0 | 0 | 0 | 0 | 0 | 0 | 0 | 0 | 0 | 0 | 0 | 0 | 0 | 0 | 0 | 0 | 0 | 0 | 0 | 0 | 0 | 0 | 0 | 0 | 0 | 0 | 0 | 0 | 0 | 0 | 0 | 0 | 0 | 0 | 0 | 0 | 0 | 0 | 0 | 0 | 0 | 0.035018 | 0.17391 | 0.3128 | 0.45168 | 0.59057 | 0.72946 | 0.86835 | 1.0072 | 1.1461 | 1.285 | 1.4239 | 1.5628 | 1.7017 | 1.8406 | 1.9795 | 2.1184 | 2.2572 | 2.3961 | 2.535 | 2.6739 | 2.8128 | 2.9517 | 3.0906 | 3.2295 | 3.3684 | 3.5072 | 3.6461 | 3.785 | 3.9239 | 4.0628 | 4.2017 | 4.3406 | 4.4795 | 4.6184 | 4.7572 | 4.8961 | 5.035 | 5.1739 | 5.3128 | 5.4517 | 5.5906 | 5.7295 | 5.8684 | 6.0072 | 6.1461 | 6.285 | 6.4239
1.53 | -8 | -10.3228 | 0 | 0 | 0 | 0 | 0 | 0 | 0 | 0 | 0 | 0 | 0 | 0 | 0 | 0 | 0 | 0 | 0 | 0 | 0 | 0 | 0 | 0 | 0 | 0 | 0 | 0 | 0 | 0 | 0 | 0 | 0 | 0 | 0 | 0 | 0 | 0 | 0 | 0 | 0 | 0 | 0 | 0 | 0 | 0 | 0 | 0 | 0 | 0 | 0 | 0 | 0 | 0 | 0 | 0 | 0 | 0.093907 | 0.2328 | 0.37168 | 0.51057 | 0.64946 | 0.78835 | 0.92724 | 1.0661 | 1.205 | 1.3439 | 1.4828 | 1.6217 | 1.7606 | 1.8995 | 2.0384 | 2.1772 | 2.3161 | 2.455 | 2.5939 | 2.7328 | 2.8717 | 3.0106 | 3.1495 | 3.2884 | 3.4272 | 3.5661 | 3.705 | 3.8439 | 3.9828 | 4.1217 | 4.2606 | 4.3995 | 4.5384 | 4.6772 | 4.8161 | 4.955 | 5.0939 | 5.2328 | 5.3717 | 5.5106 | 5.6495 | 5.7884 | 5.9272 | 6.0661 | 6.205 | 6.3439
1.54 | -8 | -10.4028 | 0 | 0 | 0 | 0 | 0 | 0 | 0 | 0 | 0 | 0 | 0 | 0 | 0 | 0 | 0 | 0 | 0 | 0 | 0 | 0 | 0 | 0 | 0 | 0 | 0 | 0 | 0 | 0 | 0 | 0 | 0 | 0 | 0 | 0 | 0 | 0 | 0 | 0 | 0 | 0 | 0 | 0 | 0 | 0 | 0 | 0 | 0 | 0 | 0 | 0 | 0 | 0 | 0 | 0 | 0 | 0.013907 | 0.1528 | 0.29168 | 0.43057 | 0.56946 | 0.70835 | 0.84724 | 0.98613 | 1.125 | 1.2639 | 1.4028 | 1.5417 | 1.6806 | 1.8195 | 1.9584 | 2.0972 | 2.2361 | 2.375 | 2.5139 | 2.6528 | 2.7917 | 2.9306 | 3.0695 | 3.2084 | 3.3472 | 3.4861 | 3.625 | 3.7639 | 3.9028 | 4.0417 | 4.1806 | 4.3195 | 4.4584 | 4.5972 | 4.7361 | 4.875 | 5.0139 | 5.1528 | 5.2917 | 5.4306 | 5.5695 | 5.7084 | 5.8472 | 5.9861 | 6.125 | 6.2639
1.55 | -8 | -10.4828 | 0 | 0 | 0 | 0 | 0 | 0 | 0 | 0 | 0 | 0 | 0 | 0 | 0 | 0 | 0 | 0 | 0 | 0 | 0 | 0 | 0 | 0 | 0 | 0 | 0 | 0 | 0 | 0 | 0 | 0 | 0 | 0 | 0 | 0 | 0 | 0 | 0 | 0 | 0 | 0 | 0 | 0 | 0 | 0 | 0 | 0 | 0 | 0 | 0 | 0 | 0 | 0 | 0 | 0 | 0 | 0 | 0.072796 | 0.21168 | 0.35057 | 0.48946 | 0.62835 | 0.76724 | 0.90613 | 1.045 | 1.1839 | 1.3228 | 1.4617 | 1.6006 | 1.7395 | 1.8784 | 2.0172 | 2.1561 | 2.295 | 2.4339 | 2.5728 | 2.7117 | 2.8506 | 2.9895 | 3.1284 | 3.2672 | 3.4061 | 3.545 | 3.6839 | 3.8228 | 3.9617 | 4.1006 | 4.2395 | 4.3784 | 4.5172 | 4.6561 | 4.795 | 4.9339 | 5.0728 | 5.2117 | 5.3506 | 5.4895 | 5.6284 | 5.7672 | 5.9061 | 6.045 | 6.1839
1.56 | -8 | -10.5628 | 0 | 0 | 0 | 0 | 0 | 0 | 0 | 0 | 0 | 0 | 0 | 0 | 0 | 0 | 0 | 0 | 0 | 0 | 0 | 0 | 0 | 0 | 0 | 0 | 0 | 0 | 0 | 0 | 0 | 0 | 0 | 0 | 0 | 0 | 0 | 0 | 0 | 0 | 0 | 0 | 0 | 0 | 0 | 0 | 0 | 0 | 0 | 0 | 0 | 0 | 0 | 0 | 0 | 0 | 0 | 0 | 0 | 0.13168 | 0.27057 | 0.40946 | 0.54835 | 0.68724 | 0.82613 | 0.96502 | 1.1039 | 1.2428 | 1.3817 | 1.5206 | 1.6595 | 1.7984 | 1.9372 | 2.0761 | 2.215 | 2.3539 | 2.4928 | 2.6317 | 2.7706 | 2.9095 | 3.0484 | 3.1872 | 3.3261 | 3.465 | 3.6039 | 3.7428 | 3.8817 | 4.0206 | 4.1595 | 4.2984 | 4.4372 | 4.5761 | 4.715 | 4.8539 | 4.9928 | 5.1317 | 5.2706 | 5.4095 | 5.5484 | 5.6872 | 5.8261 | 5.965 | 6.1039
1.57 | -8 | -10.6428 | 0 | 0 | 0 | 0 | 0 | 0 | 0 | 0 | 0 | 0 | 0 | 0 | 0 | 0 | 0 | 0 | 0 | 0 | 0 | 0 | 0 | 0 | 0 | 0 | 0 | 0 | 0 | 0 | 0 | 0 | 0 | 0 | 0 | 0 | 0 | 0 | 0 | 0 | 0 | 0 | 0 | 0 | 0 | 0 | 0 | 0 | 0 | 0 | 0 | 0 | 0 | 0 | 0 | 0 | 0 | 0 | 0 | 0.051684 | 0.19057 | 0.32946 | 0.46835 | 0.60724 | 0.74613 | 0.88502 | 1.0239 | 1.1628 | 1.3017 | 1.4406 | 1.5795 | 1.7184 | 1.8572 | 1.9961 | 2.135 | 2.2739 | 2.4128 | 2.5517 | 2.6906 | 2.8295 | 2.9684 | 3.1072 | 3.2461 | 3.385 | 3.5239 | 3.6628 | 3.8017 | 3.9406 | 4.0795 | 4.2184 | 4.3572 | 4.4961 | 4.635 | 4.7739 | 4.9128 | 5.0517 | 5.1906 | 5.3295 | 5.4684 | 5.6072 | 5.7461 | 5.885 | 6.0239
1.58 | -8 | -10.7228 | 0 | 0 | 0 | 0 | 0 | 0 | 0 | 0 | 0 | 0 | 0 | 0 | 0 | 0 | 0 | 0 | 0 | 0 | 0 | 0 | 0 | 0 | 0 | 0 | 0 | 0 | 0 | 0 | 0 | 0 | 0 | 0 | 0 | 0 | 0 | 0 | 0 | 0 | 0 | 0 | 0 | 0 | 0 | 0 | 0 | 0 | 0 | 0 | 0 | 0 | 0 | 0 | 0 | 0 | 0 | 0 | 0 | 0 | 0.11057 | 0.24946 | 0.38835 | 0.52724 | 0.66613 | 0.80502 | 0.94391 | 1.0828 | 1.2217 | 1.3606 | 1.4995 | 1.6384 | 1.7772 | 1.9161 | 2.055 | 2.1939 | 2.3328 | 2.4717 | 2.6106 | 2.7495 | 2.8884 | 3.0272 | 3.1661 | 3.305 | 3.4439 | 3.5828 | 3.7217 | 3.8606 | 3.9995 | 4.1384 | 4.2772 | 4.4161 | 4.555 | 4.6939 | 4.8328 | 4.9717 | 5.1106 | 5.2495 | 5.3884 | 5.5272 | 5.6661 | 5.805 | 5.9439
1.59 | -8 | -10.8028 | 0 | 0 | 0 | 0 | 0 | 0 | 0 | 0 | 0 | 0 | 0 | 0 | 0 | 0 | 0 | 0 | 0 | 0 | 0 | 0 | 0 | 0 | 0 | 0 | 0 | 0 | 0 | 0 | 0 | 0 | 0 | 0 | 0 | 0 | 0 | 0 | 0 | 0 | 0 | 0 | 0 | 0 | 0 | 0 | 0 | 0 | 0 | 0 | 0 | 0 | 0 | 0 | 0 | 0 | 0 | 0 | 0 | 0 | 0.030573 | 0.16946 | 0.30835 | 0.44724 | 0.58613 | 0.72502 | 0.86391 | 1.0028 | 1.1417 | 1.2806 | 1.4195 | 1.5584 | 1.6972 | 1.8361 | 1.975 | 2.1139 | 2.2528 | 2.3917 | 2.5306 | 2.6695 | 2.8084 | 2.9472 | 3.0861 | 3.225 | 3.3639 | 3.5028 | 3.6417 | 3.7806 | 3.9195 | 4.0584 | 4.1972 | 4.3361 | 4.475 | 4.6139 | 4.7528 | 4.8917 | 5.0306 | 5.1695 | 5.3084 | 5.4472 | 5.5861 | 5.725 | 5.8639
1.6 | -8 | -10.8828 | 0 | 0 | 0 | 0 | 0 | 0 | 0 | 0 | 0 | 0 | 0 | 0 | 0 | 0 | 0 | 0 | 0 | 0 | 0 | 0 | 0 | 0 | 0 | 0 | 0 | 0 | 0 | 0 | 0 | 0 | 0 | 0 | 0 | 0 | 0 | 0 | 0 | 0 | 0 | 0 | 0 | 0 | 0 | 0 | 0 | 0 | 0 | 0 | 0 | 0 | 0 | 0 | 0 | 0 | 0 | 0 | 0 | 0 | 0 | 0.089462 | 0.22835 | 0.36724 | 0.50613 | 0.64502 | 0.78391 | 0.9228 | 1.0617 | 1.2006 | 1.3395 | 1.4784 | 1.6172 | 1.7561 | 1.895 | 2.0339 | 2.1728 | 2.3117 | 2.4506 | 2.5895 | 2.7284 | 2.8672 | 3.0061 | 3.145 | 3.2839 | 3.4228 | 3.5617 | 3.7006 | 3.8395 | 3.9784 | 4.1172 | 4.2561 | 4.395 | 4.5339 | 4.6728 | 4.8117 | 4.9506 | 5.0895 | 5.2284 | 5.3672 | 5.5061 | 5.645 | 5.7839
1.61 | -8 | -10.9628 | 0 | 0 | 0 | 0 | 0 | 0 | 0 | 0 | 0 | 0 | 0 | 0 | 0 | 0 | 0 | 0 | 0 | 0 | 0 | 0 | 0 | 0 | 0 | 0 | 0 | 0 | 0 | 0 | 0 | 0 | 0 | 0 | 0 | 0 | 0 | 0 | 0 | 0 | 0 | 0 | 0 | 0 | 0 | 0 | 0 | 0 | 0 | 0 | 0 | 0 | 0 | 0 | 0 | 0 | 0 | 0 | 0 | 0 | 0 | 0.0094622 | 0.14835 | 0.28724 | 0.42613 | 0.56502 | 0.70391 | 0.8428 | 0.98168 | 1.1206 | 1.2595 | 1.3984 | 1.5372 | 1.6761 | 1.815 | 1.9539 | 2.0928 | 2.2317 | 2.3706 | 2.5095 | 2.6484 | 2.7872 | 2.9261 | 3.065 | 3.2039 | 3.3428 | 3.4817 | 3.6206 | 3.7595 | 3.8984 | 4.0372 | 4.1761 | 4.315 | 4.4539 | 4.5928 | 4.7317 | 4.8706 | 5.0095 | 5.1484 | 5.2872 | 5.4261 | 5.565 | 5.7039
1.62 | -8 | -11.0428 | 0 | 0 | 0 | 0 | 0 | 0 | 0 | 0 | 0 | 0 | 0 | 0 | 0 | 0 | 0 | 0 | 0 | 0 | 0 | 0 | 0 | 0 | 0 | 0 | 0 | 0 | 0 | 0 | 0 | 0 | 0 | 0 | 0 | 0 | 0 | 0 | 0 | 0 | 0 | 0 | 0 | 0 | 0 | 0 | 0 | 0 | 0 | 0 | 0 | 0 | 0 | 0 | 0 | 0 | 0 | 0 | 0 | 0 | 0 | 0 | 0.068351 | 0.20724 | 0.34613 | 0.48502 | 0.62391 | 0.7628 | 0.90168 | 1.0406 | 1.1795 | 1.3184 | 1.4572 | 1.5961 | 1.735 | 1.8739 | 2.0128 | 2.1517 | 2.2906 | 2.4295 | 2.5684 | 2.7072 | 2.8461 | 2.985 | 3.1239 | 3.2628 | 3.4017 | 3.5406 | 3.6795 | 3.8184 | 3.9572 | 4.0961 | 4.235 | 4.3739 | 4.5128 | 4.6517 | 4.7906 | 4.9295 | 5.0684 | 5.2072 | 5.3461 | 5.485 | 5.6239
1.63 | -8 | -11.1228 | 0 | 0 | 0 | 0 | 0 | 0 | 0 | 0 | 0 | 0 | 0 | 0 | 0 | 0 | 0 | 0 | 0 | 0 | 0 | 0 | 0 | 0 | 0 | 0 | 0 | 0 | 0 | 0 | 0 | 0 | 0 | 0 | 0 | 0 | 0 | 0 | 0 | 0 | 0 | 0 | 0 | 0 | 0 | 0 | 0 | 0 | 0 | 0 | 0 | 0 | 0 | 0 | 0 | 0 | 0 | 0 | 0 | 0 | 0 | 0 | 0 | 0.12724 | 0.26613 | 0.40502 | 0.54391 | 0.6828 | 0.82168 | 0.96057 | 1.0995 | 1.2384 | 1.3772 | 1.5161 | 1.655 | 1.7939 | 1.9328 | 2.0717 | 2.2106 | 2.3495 | 2.4884 | 2.6272 | 2.7661 | 2.905 | 3.0439 | 3.1828 | 3.3217 | 3.4606 | 3.5995 | 3.7384 | 3.8772 | 4.0161 | 4.155 | 4.2939 | 4.4328 | 4.5717 | 4.7106 | 4.8495 | 4.9884 | 5.1272 | 5.2661 | 5.405 | 5.5439
1.64 | -8 | -11.2028 | 0 | 0 | 0 | 0 | 0 | 0 | 0 | 0 | 0 | 0 | 0 | 0 | 0 | 0 | 0 | 0 | 0 | 0 | 0 | 0 | 0 | 0 | 0 | 0 | 0 | 0 | 0 | 0 | 0 | 0 | 0 | 0 | 0 | 0 | 0 | 0 | 0 | 0 | 0 | 0 | 0 | 0 | 0 | 0 | 0 | 0 | 0 | 0 | 0 | 0 | 0 | 0 | 0 | 0 | 0 | 0 | 0 | 0 | 0 | 0 | 0 | 0.04724 | 0.18613 | 0.32502 | 0.46391 | 0.6028 | 0.74168 | 0.88057 | 1.0195 | 1.1584 | 1.2972 | 1.4361 | 1.575 | 1.7139 | 1.8528 | 1.9917 | 2.1306 | 2.2695 | 2.4084 | 2.5472 | 2.6861 | 2.825 | 2.9639 | 3.1028 | 3.2417 | 3.3806 | 3.5195 | 3.6584 | 3.7972 | 3.9361 | 4.075 | 4.2139 | 4.3528 | 4.4917 | 4.6306 | 4.7695 | 4.9084 | 5.0472 | 5.1861 | 5.325 | 5.4639
1.65 | -8 | -11.2828 | 0 | 0 | 0 | 0 | 0 | 0 | 0 | 0 | 0 | 0 | 0 | 0 | 0 | 0 | 0 | 0 | 0 | 0 | 0 | 0 | 0 | 0 | 0 | 0 | 0 | 0 | 0 | 0 | 0 | 0 | 0 | 0 | 0 | 0 | 0 | 0 | 0 | 0 | 0 | 0 | 0 | 0 | 0 | 0 | 0 | 0 | 0 | 0 | 0 | 0 | 0 | 0 | 0 | 0 | 0 | 0 | 0 | 0 | 0 | 0 | 0 | 0 | 0.10613 | 0.24502 | 0.38391 | 0.5228 | 0.66168 | 0.80057 | 0.93946 | 1.0784 | 1.2172 | 1.3561 | 1.495 | 1.6339 | 1.7728 | 1.9117 | 2.0506 | 2.1895 | 2.3284 | 2.4672 | 2.6061 | 2.745 | 2.8839 | 3.0228 | 3.1617 | 3.3006 | 3.4395 | 3.5784 | 3.7172 | 3.8561 | 3.995 | 4.1339 | 4.2728 | 4.4117 | 4.5506 | 4.6895 | 4.8284 | 4.9672 | 5.1061 | 5.245 | 5.3839
1.66 | -8 | -11.3628 | 0 | 0 | 0 | 0 | 0 | 0 | 0 | 0 | 0 | 0 | 0 | 0 | 0 | 0 | 0 | 0 | 0 | 0 | 0 | 0 | 0 | 0 | 0 | 0 | 0 | 0 | 0 | 0 | 0 | 0 | 0 | 0 | 0 | 0 | 0 | 0 | 0 | 0 | 0 | 0 | 0 | 0 | 0 | 0 | 0 | 0 | 0 | 0 | 0 | 0 | 0 | 0 | 0 | 0 | 0 | 0 | 0 | 0 | 0 | 0 | 0 | 0 | 0.026129 | 0.16502 | 0.30391 | 0.4428 | 0.58168 | 0.72057 | 0.85946 | 0.99835 | 1.1372 | 1.2761 | 1.415 | 1.5539 | 1.6928 | 1.8317 | 1.9706 | 2.1095 | 2.2484 | 2.3872 | 2.5261 | 2.665 | 2.8039 | 2.9428 | 3.0817 | 3.2206 | 3.3595 | 3.4984 | 3.6372 | 3.7761 | 3.915 | 4.0539 | 4.1928 | 4.3317 | 4.4706 | 4.6095 | 4.7484 | 4.8872 | 5.0261 | 5.165 | 5.3039
1.67 | -8 | -11.4428 | 0 | 0 | 0 | 0 | 0 | 0 | 0 | 0 | 0 | 0 | 0 | 0 | 0 | 0 | 0 | 0 | 0 | 0 | 0 | 0 | 0 | 0 | 0 | 0 | 0 | 0 | 0 | 0 | 0 | 0 | 0 | 0 | 0 | 0 | 0 | 0 | 0 | 0 | 0 | 0 | 0 | 0 | 0 | 0 | 0 | 0 | 0 | 0 | 0 | 0 | 0 | 0 | 0 | 0 | 0 | 0 | 0 | 0 | 0 | 0 | 0 | 0 | 0 | 0.085018 | 0.22391 | 0.3628 | 0.50168 | 0.64057 | 0.77946 | 0.91835 | 1.0572 | 1.1961 | 1.335 | 1.4739 | 1.6128 | 1.7517 | 1.8906 | 2.0295 | 2.1684 | 2.3072 | 2.4461 | 2.585 | 2.7239 | 2.8628 | 3.0017 | 3.1406 | 3.2795 | 3.4184 | 3.5572 | 3.6961 | 3.835 | 3.9739 | 4.1128 | 4.2517 | 4.3906 | 4.5295 | 4.6684 | 4.8072 | 4.9461 | 5.085 | 5.2239
1.68 | -8 | -11.5228 | 0 | 0 | 0 | 0 | 0 | 0 | 0 | 0 | 0 | 0 | 0 | 0 | 0 | 0 | 0 | 0 | 0 | 0 | 0 | 0 | 0 | 0 | 0 | 0 | 0 | 0 | 0 | 0 | 0 | 0 | 0 | 0 | 0 | 0 | 0 | 0 | 0 | 0 | 0 | 0 | 0 | 0 | 0 | 0 | 0 | 0 | 0 | 0 | 0 | 0 | 0 | 0 | 0 | 0 | 0 | 0 | 0 | 0 | 0 | 0 | 0 | 0 | 0 | 0.0050178 | 0.14391 | 0.2828 | 0.42168 | 0.56057 | 0.69946 | 0.83835 | 0.97724 | 1.1161 | 1.255 | 1.3939 | 1.5328 | 1.6717 | 1.8106 | 1.9495 | 2.0884 | 2.2272 | 2.3661 | 2.505 | 2.6439 | 2.7828 | 2.9217 | 3.0606 | 3.1995 | 3.3384 | 3.4772 | 3.6161 | 3.755 | 3.8939 | 4.0328 | 4.1717 | 4.3106 | 4.4495 | 4.5884 | 4.7272 | 4.8661 | 5.005 | 5.1439
1.69 | -8 | -11.6028 | 0 | 0 | 0 | 0 | 0 | 0 | 0 | 0 | 0 | 0 | 0 | 0 | 0 | 0 | 0 | 0 | 0 | 0 | 0 | 0 | 0 | 0 | 0 | 0 | 0 | 0 | 0 | 0 | 0 | 0 | 0 | 0 | 0 | 0 | 0 | 0 | 0 | 0 | 0 | 0 | 0 | 0 | 0 | 0 | 0 | 0 | 0 | 0 | 0 | 0 | 0 | 0 | 0 | 0 | 0 | 0 | 0 | 0 | 0 | 0 | 0 | 0 | 0 | 0 | 0.063907 | 0.2028 | 0.34168 | 0.48057 | 0.61946 | 0.75835 | 0.89724 | 1.0361 | 1.175 | 1.3139 | 1.4528 | 1.5917 | 1.7306 | 1.8695 | 2.0084 | 2.1472 | 2.2861 | 2.425 | 2.5639 | 2.7028 | 2.8417 | 2.9806 | 3.1195 | 3.2584 | 3.3972 | 3.5361 | 3.675 | 3.8139 | 3.9528 | 4.0917 | 4.2306 | 4.3695 | 4.5084 | 4.6472 | 4.7861 | 4.925 | 5.0639
1.7 | -8 | -11.6828 | 0 | 0 | 0 | 0 | 0 | 0 | 0 | 0 | 0 | 0 | 0 | 0 | 0 | 0 | 0 | 0 | 0 | 0 | 0 | 0 | 0 | 0 | 0 | 0 | 0 | 0 | 0 | 0 | 0 | 0 | 0 | 0 | 0 | 0 | 0 | 0 | 0 | 0 | 0 | 0 | 0 | 0 | 0 | 0 | 0 | 0 | 0 | 0 | 0 | 0 | 0 | 0 | 0 | 0 | 0 | 0 | 0 | 0 | 0 | 0 | 0 | 0 | 0 | 0 | 0 | 0.1228 | 0.26168 | 0.40057 | 0.53946 | 0.67835 | 0.81724 | 0.95613 | 1.095 | 1.2339 | 1.3728 | 1.5117 | 1.6506 | 1.7895 | 1.9284 | 2.0672 | 2.2061 | 2.345 | 2.4839 | 2.6228 | 2.7617 | 2.9006 | 3.0395 | 3.1784 | 3.3172 | 3.4561 | 3.595 | 3.7339 | 3.8728 | 4.0117 | 4.1506 | 4.2895 | 4.4284 | 4.5672 | 4.7061 | 4.845 | 4.9839
1.71 | -8 | -11.7628 | 0 | 0 | 0 | 0 | 0 | 0 | 0 | 0 | 0 | 0 | 0 | 0 | 0 | 0 | 0 | 0 | 0 | 0 | 0 | 0 | 0 | 0 | 0 | 0 | 0 | 0 | 0 | 0 | 0 | 0 | 0 | 0 | 0 | 0 | 0 | 0 | 0 | 0 | 0 | 0 | 0 | 0 | 0 | 0 | 0 | 0 | 0 | 0 | 0 | 0 | 0 | 0 | 0 | 0 | 0 | 0 | 0 | 0 | 0 | 0 | 0 | 0 | 0 | 0 | 0 | 0.042796 | 0.18168 | 0.32057 | 0.45946 | 0.59835 | 0.73724 | 0.87613 | 1.015 | 1.1539 | 1.2928 | 1.4317 | 1.5706 | 1.7095 | 1.8484 | 1.9872 | 2.1261 | 2.265 | 2.4039 | 2.5428 | 2.6817 | 2.8206 | 2.9595 | 3.0984 | 3.2372 | 3.3761 | 3.515 | 3.6539 | 3.7928 | 3.9317 | 4.0706 | 4.2095 | 4.3484 | 4.4872 | 4.6261 | 4.765 | 4.9039
1.72 | -8 | -11.8428 | 0 | 0 | 0 | 0 | 0 | 0 | 0 | 0 | 0 | 0 | 0 | 0 | 0 | 0 | 0 | 0 | 0 | 0 | 0 | 0 | 0 | 0 | 0 | 0 | 0 | 0 | 0 | 0 | 0 | 0 | 0 | 0 | 0 | 0 | 0 | 0 | 0 | 0 | 0 | 0 | 0 | 0 | 0 | 0 | 0 | 0 | 0 | 0 | 0 | 0 | 0 | 0 | 0 | 0 | 0 | 0 | 0 | 0 | 0 | 0 | 0 | 0 | 0 | 0 | 0 | 0 | 0.10168 | 0.24057 | 0.37946 | 0.51835 | 0.65724 | 0.79613 | 0.93502 | 1.0739 | 1.2128 | 1.3517 | 1.4906 | 1.6295 | 1.7684 | 1.9072 | 2.0461 | 2.185 | 2.3239 | 2.4628 | 2.6017 | 2.7406 | 2.8795 | 3.0184 | 3.1572 | 3.2961 | 3.435 | 3.5739 | 3.7128 | 3.8517 | 3.9906 | 4.1295 | 4.2684 | 4.4072 | 4.5461 | 4.685 | 4.8239
1.73 | -8 | -11.9228 | 0 | 0 | 0 | 0 | 0 | 0 | 0 | 0 | 0 | 0 | 0 | 0 | 0 | 0 | 0 | 0 | 0 | 0 | 0 | 0 | 0 | 0 | 0 | 0 | 0 | 0 | 0 | 0 | 0 | 0 | 0 | 0 | 0 | 0 | 0 | 0 | 0 | 0 | 0 | 0 | 0 | 0 | 0 | 0 | 0 | 0 | 0 | 0 | 0 | 0 | 0 | 0 | 0 | 0 | 0 | 0 | 0 | 0 | 0 | 0 | 0 | 0 | 0 | 0 | 0 | 0 | 0.021684 | 0.16057 | 0.29946 | 0.43835 | 0.57724 | 0.71613 | 0.85502 | 0.99391 | 1.1328 | 1.2717 | 1.4106 | 1.5495 | 1.6884 | 1.8272 | 1.9661 | 2.105 | 2.2439 | 2.3828 | 2.5217 | 2.6606 | 2.7995 | 2.9384 | 3.0772 | 3.2161 | 3.355 | 3.4939 | 3.6328 | 3.7717 | 3.9106 | 4.0495 | 4.1884 | 4.3272 | 4.4661 | 4.605 | 4.7439
1.74 | -8 | -12.0028 | 0 | 0 | 0 | 0 | 0 | 0 | 0 | 0 | 0 | 0 | 0 | 0 | 0 | 0 | 0 | 0 | 0 | 0 | 0 | 0 | 0 | 0 | 0 | 0 | 0 | 0 | 0 | 0 | 0 | 0 | 0 | 0 | 0 | 0 | 0 | 0 | 0 | 0 | 0 | 0 | 0 | 0 | 0 | 0 | 0 | 0 | 0 | 0 | 0 | 0 | 0 | 0 | 0 | 0 | 0 | 0 | 0 | 0 | 0 | 0 | 0 | 0 | 0 | 0 | 0 | 0 | 0 | 0.080573 | 0.21946 | 0.35835 | 0.49724 | 0.63613 | 0.77502 | 0.91391 | 1.0528 | 1.1917 | 1.3306 | 1.4695 | 1.6084 | 1.7472 | 1.8861 | 2.025 | 2.1639 | 2.3028 | 2.4417 | 2.5806 | 2.7195 | 2.8584 | 2.9972 | 3.1361 | 3.275 | 3.4139 | 3.5528 | 3.6917 | 3.8306 | 3.9695 | 4.1084 | 4.2472 | 4.3861 | 4.525 | 4.6639
1.75 | -8 | -12.0828 | 0 | 0 | 0 | 0 | 0 | 0 | 0 | 0 | 0 | 0 | 0 | 0 | 0 | 0 | 0 | 0 | 0 | 0 | 0 | 0 | 0 | 0 | 0 | 0 | 0 | 0 | 0 | 0 | 0 | 0 | 0 | 0 | 0 | 0 | 0 | 0 | 0 | 0 | 0 | 0 | 0 | 0 | 0 | 0 | 0 | 0 | 0 | 0 | 0 | 0 | 0 | 0 | 0 | 0 | 0 | 0 | 0 | 0 | 0 | 0 | 0 | 0 | 0 | 0 | 0 | 0 | 0 | 0.00057333 | 0.13946 | 0.27835 | 0.41724 | 0.55613 | 0.69502 | 0.83391 | 0.9728 | 1.1117 | 1.2506 | 1.3895 | 1.5284 | 1.6672 | 1.8061 | 1.945 | 2.0839 | 2.2228 | 2.3617 | 2.5006 | 2.6395 | 2.7784 | 2.9172 | 3.0561 | 3.195 | 3.3339 | 3.4728 | 3.6117 | 3.7506 | 3.8895 | 4.0284 | 4.1672 | 4.3061 | 4.445 | 4.5839
1.76 | -8 | -12.1628 | 0 | 0 | 0 | 0 | 0 | 0 | 0 | 0 | 0 | 0 | 0 | 0 | 0 | 0 | 0 | 0 | 0 | 0 | 0 | 0 | 0 | 0 | 0 | 0 | 0 | 0 | 0 | 0 | 0 | 0 | 0 | 0 | 0 | 0 | 0 | 0 | 0 | 0 | 0 | 0 | 0 | 0 | 0 | 0 | 0 | 0 | 0 | 0 | 0 | 0 | 0 | 0 | 0 | 0 | 0 | 0 | 0 | 0 | 0 | 0 | 0 | 0 | 0 | 0 | 0 | 0 | 0 | 0 | 0.059462 | 0.19835 | 0.33724 | 0.47613 | 0.61502 | 0.75391 | 0.8928 | 1.0317 | 1.1706 | 1.3095 | 1.4484 | 1.5872 | 1.7261 | 1.865 | 2.0039 | 2.1428 | 2.2817 | 2.4206 | 2.5595 | 2.6984 | 2.8372 | 2.9761 | 3.115 | 3.2539 | 3.3928 | 3.5317 | 3.6706 | 3.8095 | 3.9484 | 4.0872 | 4.2261 | 4.365 | 4.5039
1.77 | -8 | -12.2428 | 0 | 0 | 0 | 0 | 0 | 0 | 0 | 0 | 0 | 0 | 0 | 0 | 0 | 0 | 0 | 0 | 0 | 0 | 0 | 0 | 0 | 0 | 0 | 0 | 0 | 0 | 0 | 0 | 0 | 0 | 0 | 0 | 0 | 0 | 0 | 0 | 0 | 0 | 0 | 0 | 0 | 0 | 0 | 0 | 0 | 0 | 0 | 0 | 0 | 0 | 0 | 0 | 0 | 0 | 0 | 0 | 0 | 0 | 0 | 0 | 0 | 0 | 0 | 0 | 0 | 0 | 0 | 0 | 0 | 0.11835 | 0.25724 | 0.39613 | 0.53502 | 0.67391 | 0.8128 | 0.95168 | 1.0906 | 1.2295 | 1.3684 | 1.5072 | 1.6461 | 1.785 | 1.9239 | 2.0628 | 2.2017 | 2.3406 | 2.4795 | 2.6184 | 2.7572 | 2.8961 | 3.035 | 3.1739 | 3.3128 | 3.4517 | 3.5906 | 3.7295 | 3.8684 | 4.0072 | 4.1461 | 4.285 | 4.4239
1.78 | -8 | -12.3228 | 0 | 0 | 0 | 0 | 0 | 0 | 0 | 0 | 0 | 0 | 0 | 0 | 0 | 0 | 0 | 0 | 0 | 0 | 0 | 0 | 0 | 0 | 0 | 0 | 0 | 0 | 0 | 0 | 0 | 0 | 0 | 0 | 0 | 0 | 0 | 0 | 0 | 0 | 0 | 0 | 0 | 0 | 0 | 0 | 0 | 0 | 0 | 0 | 0 | 0 | 0 | 0 | 0 | 0 | 0 | 0 | 0 | 0 | 0 | 0 | 0 | 0 | 0 | 0 | 0 | 0 | 0 | 0 | 0 | 0.038351 | 0.17724 | 0.31613 | 0.45502 | 0.59391 | 0.7328 | 0.87168 | 1.0106 | 1.1495 | 1.2884 | 1.4272 | 1.5661 | 1.705 | 1.8439 | 1.9828 | 2.1217 | 2.2606 | 2.3995 | 2.5384 | 2.6772 | 2.8161 | 2.955 | 3.0939 | 3.2328 | 3.3717 | 3.5106 | 3.6495 | 3.7884 | 3.9272 | 4.0661 | 4.205 | 4.3439
1.79 | -8 | -12.4028 | 0 | 0 | 0 | 0 | 0 | 0 | 0 | 0 | 0 | 0 | 0 | 0 | 0 | 0 | 0 | 0 | 0 | 0 | 0 | 0 | 0 | 0 | 0 | 0 | 0 | 0 | 0 | 0 | 0 | 0 | 0 | 0 | 0 | 0 | 0 | 0 | 0 | 0 | 0 | 0 | 0 | 0 | 0 | 0 | 0 | 0 | 0 | 0 | 0 | 0 | 0 | 0 | 0 | 0 | 0 | 0 | 0 | 0 | 0 | 0 | 0 | 0 | 0 | 0 | 0 | 0 | 0 | 0 | 0 | 0 | 0.09724 | 0.23613 | 0.37502 | 0.51391 | 0.6528 | 0.79168 | 0.93057 | 1.0695 | 1.2084 | 1.3472 | 1.4861 | 1.625 | 1.7639 | 1.9028 | 2.0417 | 2.1806 | 2.3195 | 2.4584 | 2.5972 | 2.7361 | 2.875 | 3.0139 | 3.1528 | 3.2917 | 3.4306 | 3.5695 | 3.7084 | 3.8472 | 3.9861 | 4.125 | 4.2639
1.8 | -8 | -12.4828 | 0 | 0 | 0 | 0 | 0 | 0 | 0 | 0 | 0 | 0 | 0 | 0 | 0 | 0 | 0 | 0 | 0 | 0 | 0 | 0 | 0 | 0 | 0 | 0 | 0 | 0 | 0 | 0 | 0 | 0 | 0 | 0 | 0 | 0 | 0 | 0 | 0 | 0 | 0 | 0 | 0 | 0 | 0 | 0 | 0 | 0 | 0 | 0 | 0 | 0 | 0 | 0 | 0 | 0 | 0 | 0 | 0 | 0 | 0 | 0 | 0 | 0 | 0 | 0 | 0 | 0 | 0 | 0 | 0 | 0 | 0.01724 | 0.15613 | 0.29502 | 0.43391 | 0.5728 | 0.71168 | 0.85057 | 0.98946 | 1.1284 | 1.2672 | 1.4061 | 1.545 | 1.6839 | 1.8228 | 1.9617 | 2.1006 | 2.2395 | 2.3784 | 2.5172 | 2.6561 | 2.795 | 2.9339 | 3.0728 | 3.2117 | 3.3506 | 3.4895 | 3.6284 | 3.7672 | 3.9061 | 4.045 | 4.1839
1.81 | -8 | -12.5628 | 0 | 0 | 0 | 0 | 0 | 0 | 0 | 0 | 0 | 0 | 0 | 0 | 0 | 0 | 0 | 0 | 0 | 0 | 0 | 0 | 0 | 0 | 0 | 0 | 0 | 0 | 0 | 0 | 0 | 0 | 0 | 0 | 0 | 0 | 0 | 0 | 0 | 0 | 0 | 0 | 0 | 0 | 0 | 0 | 0 | 0 | 0 | 0 | 0 | 0 | 0 | 0 | 0 | 0 | 0 | 0 | 0 | 0 | 0 | 0 | 0 | 0 | 0 | 0 | 0 | 0 | 0 | 0 | 0 | 0 | 0 | 0.076129 | 0.21502 | 0.35391 | 0.4928 | 0.63168 | 0.77057 | 0.90946 | 1.0484 | 1.1872 | 1.3261 | 1.465 | 1.6039 | 1.7428 | 1.8817 | 2.0206 | 2.1595 | 2.2984 | 2.4372 | 2.5761 | 2.715 | 2.8539 | 2.9928 | 3.1317 | 3.2706 | 3.4095 | 3.5484 | 3.6872 | 3.8261 | 3.965 | 4.1039
1.82 | -8 | -12.6428 | 0 | 0 | 0 | 0 | 0 | 0 | 0 | 0 | 0 | 0 | 0 | 0 | 0 | 0 | 0 | 0 | 0 | 0 | 0 | 0 | 0 | 0 | 0 | 0 | 0 | 0 | 0 | 0 | 0 | 0 | 0 | 0 | 0 | 0 | 0 | 0 | 0 | 0 | 0 | 0 | 0 | 0 | 0 | 0 | 0 | 0 | 0 | 0 | 0 | 0 | 0 | 0 | 0 | 0 | 0 | 0 | 0 | 0 | 0 | 0 | 0 | 0 | 0 | 0 | 0 | 0 | 0 | 0 | 0 | 0 | 0 | 0 | 0.13502 | 0.27391 | 0.4128 | 0.55168 | 0.69057 | 0.82946 | 0.96835 | 1.1072 | 1.2461 | 1.385 | 1.5239 | 1.6628 | 1.8017 | 1.9406 | 2.0795 | 2.2184 | 2.3572 | 2.4961 | 2.635 | 2.7739 | 2.9128 | 3.0517 | 3.1906 | 3.3295 | 3.4684 | 3.6072 | 3.7461 | 3.885 | 4.0239
1.83 | -8 | -12.7228 | 0 | 0 | 0 | 0 | 0 | 0 | 0 | 0 | 0 | 0 | 0 | 0 | 0 | 0 | 0 | 0 | 0 | 0 | 0 | 0 | 0 | 0 | 0 | 0 | 0 | 0 | 0 | 0 | 0 | 0 | 0 | 0 | 0 | 0 | 0 | 0 | 0 | 0 | 0 | 0 | 0 | 0 | 0 | 0 | 0 | 0 | 0 | 0 | 0 | 0 | 0 | 0 | 0 | 0 | 0 | 0 | 0 | 0 | 0 | 0 | 0 | 0 | 0 | 0 | 0 | 0 | 0 | 0 | 0 | 0 | 0 | 0 | 0.055018 | 0.19391 | 0.3328 | 0.47168 | 0.61057 | 0.74946 | 0.88835 | 1.0272 | 1.1661 | 1.305 | 1.4439 | 1.5828 | 1.7217 | 1.8606 | 1.9995 | 2.1384 | 2.2772 | 2.4161 | 2.555 | 2.6939 | 2.8328 | 2.9717 | 3.1106 | 3.2495 | 3.3884 | 3.5272 | 3.6661 | 3.805 | 3.9439
1.84 | -8 | -12.8028 | 0 | 0 | 0 | 0 | 0 | 0 | 0 | 0 | 0 | 0 | 0 | 0 | 0 | 0 | 0 | 0 | 0 | 0 | 0 | 0 | 0 | 0 | 0 | 0 | 0 | 0 | 0 | 0 | 0 | 0 | 0 | 0 | 0 | 0 | 0 | 0 | 0 | 0 | 0 | 0 | 0 | 0 | 0 | 0 | 0 | 0 | 0 | 0 | 0 | 0 | 0 | 0 | 0 | 0 | 0 | 0 | 0 | 0 | 0 | 0 | 0 | 0 | 0 | 0 | 0 | 0 | 0 | 0 | 0 | 0 | 0 | 0 | 0 | 0.11391 | 0.2528 | 0.39168 | 0.53057 | 0.66946 | 0.80835 | 0.94724 | 1.0861 | 1.225 | 1.3639 | 1.5028 | 1.6417 | 1.7806 | 1.9195 | 2.0584 | 2.1972 | 2.3361 | 2.475 | 2.6139 | 2.7528 | 2.8917 | 3.0306 | 3.1695 | 3.3084 | 3.4472 | 3.5861 | 3.725 | 3.8639
1.85 | -8 | -12.8828 | 0 | 0 | 0 | 0 | 0 | 0 | 0 | 0 | 0 | 0 | 0 | 0 | 0 | 0 | 0 | 0 | 0 | 0 | 0 | 0 | 0 | 0 | 0 | 0 | 0 | 0 | 0 | 0 | 0 | 0 | 0 | 0 | 0 | 0 | 0 | 0 | 0 | 0 | 0 | 0 | 0 | 0 | 0 | 0 | 0 | 0 | 0 | 0 | 0 | 0 | 0 | 0 | 0 | 0 | 0 | 0 | 0 | 0 | 0 | 0 | 0 | 0 | 0 | 0 | 0 | 0 | 0 | 0 | 0 | 0 | 0 | 0 | 0 | 0.033907 | 0.1728 | 0.31168 | 0.45057 | 0.58946 | 0.72835 | 0.86724 | 1.0061 | 1.145 | 1.2839 | 1.4228 | 1.5617 | 1.7006 | 1.8395 | 1.9784 | 2.1172 | 2.2561 | 2.395 | 2.5339 | 2.6728 | 2.8117 | 2.9506 | 3.0895 | 3.2284 | 3.3672 | 3.5061 | 3.645 | 3.7839
1.86 | -8 | -12.9628 | 0 | 0 | 0 | 0 | 0 | 0 | 0 | 0 | 0 | 0 | 0 | 0 | 0 | 0 | 0 | 0 | 0 | 0 | 0 | 0 | 0 | 0 | 0 | 0 | 0 | 0 | 0 | 0 | 0 | 0 | 0 | 0 | 0 | 0 | 0 | 0 | 0 | 0 | 0 | 0 | 0 | 0 | 0 | 0 | 0 | 0 | 0 | 0 | 0 | 0 | 0 | 0 | 0 | 0 | 0 | 0 | 0 | 0 | 0 | 0 | 0 | 0 | 0 | 0 | 0 | 0 | 0 | 0 | 0 | 0 | 0 | 0 | 0 | 0 | 0.092796 | 0.23168 | 0.37057 | 0.50946 | 0.64835 | 0.78724 | 0.92613 | 1.065 | 1.2039 | 1.3428 | 1.4817 | 1.6206 | 1.7595 | 1.8984 | 2.0372 | 2.1761 | 2.315 | 2.4539 | 2.5928 | 2.7317 | 2.8706 | 3.0095 | 3.1484 | 3.2872 | 3.4261 | 3.565 | 3.7039
1.87 | -8 | -13.0428 | 0 | 0 | 0 | 0 | 0 | 0 | 0 | 0 | 0 | 0 | 0 | 0 | 0 | 0 | 0 | 0 | 0 | 0 | 0 | 0 | 0 | 0 | 0 | 0 | 0 | 0 | 0 | 0 | 0 | 0 | 0 | 0 | 0 | 0 | 0 | 0 | 0 | 0 | 0 | 0 | 0 | 0 | 0 | 0 | 0 | 0 | 0 | 0 | 0 | 0 | 0 | 0 | 0 | 0 | 0 | 0 | 0 | 0 | 0 | 0 | 0 | 0 | 0 | 0 | 0 | 0 | 0 | 0 | 0 | 0 | 0 | 0 | 0 | 0 | 0.012796 | 0.15168 | 0.29057 | 0.42946 | 0.56835 | 0.70724 | 0.84613 | 0.98502 | 1.1239 | 1.2628 | 1.4017 | 1.5406 | 1.6795 | 1.8184 | 1.9572 | 2.0961 | 2.235 | 2.3739 | 2.5128 | 2.6517 | 2.7906 | 2.9295 | 3.0684 | 3.2072 | 3.3461 | 3.485 | 3.6239
1.88 | -8 | -13.1228 | 0 | 0 | 0 | 0 | 0 | 0 | 0 | 0 | 0 | 0 | 0 | 0 | 0 | 0 | 0 | 0 | 0 | 0 | 0 | 0 | 0 | 0 | 0 | 0 | 0 | 0 | 0 | 0 | 0 | 0 | 0 | 0 | 0 | 0 | 0 | 0 | 0 | 0 | 0 | 0 | 0 | 0 | 0 | 0 | 0 | 0 | 0 | 0 | 0 | 0 | 0 | 0 | 0 | 0 | 0 | 0 | 0 | 0 | 0 | 0 | 0 | 0 | 0 | 0 | 0 | 0 | 0 | 0 | 0 | 0 | 0 | 0 | 0 | 0 | 0 | 0.071684 | 0.21057 | 0.34946 | 0.48835 | 0.62724 | 0.76613 | 0.90502 | 1.0439 | 1.1828 | 1.3217 | 1.4606 | 1.5995 | 1.7384 | 1.8772 | 2.0161 | 2.155 | 2.2939 | 2.4328 | 2.5717 | 2.7106 | 2.8495 | 2.9884 | 3.1272 | 3.2661 | 3.405 | 3.5439
1.89 | -8 | -13.2028 | 0 | 0 | 0 | 0 | 0 | 0 | 0 | 0 | 0 | 0 | 0 | 0 | 0 | 0 | 0 | 0 | 0 | 0 | 0 | 0 | 0 | 0 | 0 | 0 | 0 | 0 | 0 | 0 | 0 | 0 | 0 | 0 | 0 | 0 | 0 | 0 | 0 | 0 | 0 | 0 | 0 | 0 | 0 | 0 | 0 | 0 | 0 | 0 | 0 | 0 | 0 | 0 | 0 | 0 | 0 | 0 | 0 | 0 | 0 | 0 | 0 | 0 | 0 | 0 | 0 | 0 | 0 | 0 | 0 | 0 | 0 | 0 | 0 | 0 | 0 | 0 | 0.13057 | 0.26946 | 0.40835 | 0.54724 | 0.68613 | 0.82502 | 0.96391 | 1.1028 | 1.2417 | 1.3806 | 1.5195 | 1.6584 | 1.7972 | 1.9361 | 2.075 | 2.2139 | 2.3528 | 2.4917 | 2.6306 | 2.7695 | 2.9084 | 3.0472 | 3.1861 | 3.325 | 3.4639
1.9 | -8 | -13.2828 | 0 | 0 | 0 | 0 | 0 | 0 | 0 | 0 | 0 | 0 | 0 | 0 | 0 | 0 | 0 | 0 | 0 | 0 | 0 | 0 | 0 | 0 | 0 | 0 | 0 | 0 | 0 | 0 | 0 | 0 | 0 | 0 | 0 | 0 | 0 | 0 | 0 | 0 | 0 | 0 | 0 | 0 | 0 | 0 | 0 | 0 | 0 | 0 | 0 | 0 | 0 | 0 | 0 | 0 | 0 | 0 | 0 | 0 | 0 | 0 | 0 | 0 | 0 | 0 | 0 | 0 | 0 | 0 | 0 | 0 | 0 | 0 | 0 | 0 | 0 | 0 | 0.050573 | 0.18946 | 0.32835 | 0.46724 | 0.60613 | 0.74502 | 0.88391 | 1.0228 | 1.1617 | 1.3006 | 1.4395 | 1.5784 | 1.7172 | 1.8561 | 1.995 | 2.1339 | 2.2728 | 2.4117 | 2.5506 | 2.6895 | 2.8284 | 2.9672 | 3.1061 | 3.245 | 3.3839
1.91 | -8 | -13.3628 | 0 | 0 | 0 | 0 | 0 | 0 | 0 | 0 | 0 | 0 | 0 | 0 | 0 | 0 | 0 | 0 | 0 | 0 | 0 | 0 | 0 | 0 | 0 | 0 | 0 | 0 | 0 | 0 | 0 | 0 | 0 | 0 | 0 | 0 | 0 | 0 | 0 | 0 | 0 | 0 | 0 | 0 | 0 | 0 | 0 | 0 | 0 | 0 | 0 | 0 | 0 | 0 | 0 | 0 | 0 | 0 | 0 | 0 | 0 | 0 | 0 | 0 | 0 | 0 | 0 | 0 | 0 | 0 | 0 | 0 | 0 | 0 | 0 | 0 | 0 | 0 | 0 | 0.10946 | 0.24835 | 0.38724 | 0.52613 | 0.66502 | 0.80391 | 0.9428 | 1.0817 | 1.2206 | 1.3595 | 1.4984 | 1.6372 | 1.7761 | 1.915 | 2.0539 | 2.1928 | 2.3317 | 2.4706 | 2.6095 | 2.7484 | 2.8872 | 3.0261 | 3.165 | 3.3039
1.92 | -8 | -13.4428 | 0 | 0 | 0 | 0 | 0 | 0 | 0 | 0 | 0 | 0 | 0 | 0 | 0 | 0 | 0 | 0 | 0 | 0 | 0 | 0 | 0 | 0 | 0 | 0 | 0 | 0 | 0 | 0 | 0 | 0 | 0 | 0 | 0 | 0 | 0 | 0 | 0 | 0 | 0 | 0 | 0 | 0 | 0 | 0 | 0 | 0 | 0 | 0 | 0 | 0 | 0 | 0 | 0 | 0 | 0 | 0 | 0 | 0 | 0 | 0 | 0 | 0 | 0 | 0 | 0 | 0 | 0 | 0 | 0 | 0 | 0 | 0 | 0 | 0 | 0 | 0 | 0 | 0.029462 | 0.16835 | 0.30724 | 0.44613 | 0.58502 | 0.72391 | 0.8628 | 1.0017 | 1.1406 | 1.2795 | 1.4184 | 1.5572 | 1.6961 | 1.835 | 1.9739 | 2.1128 | 2.2517 | 2.3906 | 2.5295 | 2.6684 | 2.8072 | 2.9461 | 3.085 | 3.2239
1.93 | -8 | -13.5228 | 0 | 0 | 0 | 0 | 0 | 0 | 0 | 0 | 0 | 0 | 0 | 0 | 0 | 0 | 0 | 0 | 0 | 0 | 0 | 0 | 0 | 0 | 0 | 0 | 0 | 0 | 0 | 0 | 0 | 0 | 0 | 0 | 0 | 0 | 0 | 0 | 0 | 0 | 0 | 0 | 0 | 0 | 0 | 0 | 0 | 0 | 0 | 0 | 0 | 0 | 0 | 0 | 0 | 0 | 0 | 0 | 0 | 0 | 0 | 0 | 0 | 0 | 0 | 0 | 0 | 0 | 0 | 0 | 0 | 0 | 0 | 0 | 0 | 0 | 0 | 0 | 0 | 0 | 0.088351 | 0.22724 | 0.36613 | 0.50502 | 0.64391 | 0.7828 | 0.92168 | 1.0606 | 1.1995 | 1.3384 | 1.4772 | 1.6161 | 1.755 | 1.8939 | 2.0328 | 2.1717 | 2.3106 | 2.4495 | 2.5884 | 2.7272 | 2.8661 | 3.005 | 3.1439
1.94 | -8 | -13.6028 | 0 | 0 | 0 | 0 | 0 | 0 | 0 | 0 | 0 | 0 | 0 | 0 | 0 | 0 | 0 | 0 | 0 | 0 | 0 | 0 | 0 | 0 | 0 | 0 | 0 | 0 | 0 | 0 | 0 | 0 | 0 | 0 | 0 | 0 | 0 | 0 | 0 | 0 | 0 | 0 | 0 | 0 | 0 | 0 | 0 | 0 | 0 | 0 | 0 | 0 | 0 | 0 | 0 | 0 | 0 | 0 | 0 | 0 | 0 | 0 | 0 | 0 | 0 | 0 | 0 | 0 | 0 | 0 | 0 | 0 | 0 | 0 | 0 | 0 | 0 | 0 | 0 | 0 | 0.0083511 | 0.14724 | 0.28613 | 0.42502 | 0.56391 | 0.7028 | 0.84168 | 0.98057 | 1.1195 | 1.2584 | 1.3972 | 1.5361 | 1.675 | 1.8139 | 1.9528 | 2.0917 | 2.2306 | 2.3695 | 2.5084 | 2.6472 | 2.7861 | 2.925 | 3.0639
1.95 | -8 | -13.6828 | 0 | 0 | 0 | 0 | 0 | 0 | 0 | 0 | 0 | 0 | 0 | 0 | 0 | 0 | 0 | 0 | 0 | 0 | 0 | 0 | 0 | 0 | 0 | 0 | 0 | 0 | 0 | 0 | 0 | 0 | 0 | 0 | 0 | 0 | 0 | 0 | 0 | 0 | 0 | 0 | 0 | 0 | 0 | 0 | 0 | 0 | 0 | 0 | 0 | 0 | 0 | 0 | 0 | 0 | 0 | 0 | 0 | 0 | 0 | 0 | 0 | 0 | 0 | 0 | 0 | 0 | 0 | 0 | 0 | 0 | 0 | 0 | 0 | 0 | 0 | 0 | 0 | 0 | 0 | 0.06724 | 0.20613 | 0.34502 | 0.48391 | 0.6228 | 0.76168 | 0.90057 | 1.0395 | 1.1784 | 1.3172 | 1.4561 | 1.595 | 1.7339 | 1.8728 | 2.0117 | 2.1506 | 2.2895 | 2.4284 | 2.5672 | 2.7061 | 2.845 | 2.9839
1.96 | -8 | -13.7628 | 0 | 0 | 0 | 0 | 0 | 0 | 0 | 0 | 0 | 0 | 0 | 0 | 0 | 0 | 0 | 0 | 0 | 0 | 0 | 0 | 0 | 0 | 0 | 0 | 0 | 0 | 0 | 0 | 0 | 0 | 0 | 0 | 0 | 0 | 0 | 0 | 0 | 0 | 0 | 0 | 0 | 0 | 0 | 0 | 0 | 0 | 0 | 0 | 0 | 0 | 0 | 0 | 0 | 0 | 0 | 0 | 0 | 0 | 0 | 0 | 0 | 0 | 0 | 0 | 0 | 0 | 0 | 0 | 0 | 0 | 0 | 0 | 0 | 0 | 0 | 0 | 0 | 0 | 0 | 0 | 0.12613 | 0.26502 | 0.40391 | 0.5428 | 0.68168 | 0.82057 | 0.95946 | 1.0984 | 1.2372 | 1.3761 | 1.515 | 1.6539 | 1.7928 | 1.9317 | 2.0706 | 2.2095 | 2.3484 | 2.4872 | 2.6261 | 2.765 | 2.9039
1.97 | -8 | -13.8428 | 0 | 0 | 0 | 0 | 0 | 0 | 0 | 0 | 0 | 0 | 0 | 0 | 0 | 0 | 0 | 0 | 0 | 0 | 0 | 0 | 0 | 0 | 0 | 0 | 0 | 0 | 0 | 0 | 0 | 0 | 0 | 0 | 0 | 0 | 0 | 0 | 0 | 0 | 0 | 0 | 0 | 0 | 0 | 0 | 0 | 0 | 0 | 0 | 0 | 0 | 0 | 0 | 0 | 0 | 0 | 0 | 0 | 0 | 0 | 0 | 0 | 0 | 0 | 0 | 0 | 0 | 0 | 0 | 0 | 0 | 0 | 0 | 0 | 0 | 0 | 0 | 0 | 0 | 0 | 0 | 0.046129 | 0.18502 | 0.32391 | 0.4628 | 0.60168 | 0.74057 | 0.87946 | 1.0184 | 1.1572 | 1.2961 | 1.435 | 1.5739 | 1.7128 | 1.8517 | 1.9906 | 2.1295 | 2.2684 | 2.4072 | 2.5461 | 2.685 | 2.8239
1.98 | -8 | -13.9228 | 0 | 0 | 0 | 0 | 0 | 0 | 0 | 0 | 0 | 0 | 0 | 0 | 0 | 0 | 0 | 0 | 0 | 0 | 0 | 0 | 0 | 0 | 0 | 0 | 0 | 0 | 0 | 0 | 0 | 0 | 0 | 0 | 0 | 0 | 0 | 0 | 0 | 0 | 0 | 0 | 0 | 0 | 0 | 0 | 0 | 0 | 0 | 0 | 0 | 0 | 0 | 0 | 0 | 0 | 0 | 0 | 0 | 0 | 0 | 0 | 0 | 0 | 0 | 0 | 0 | 0 | 0 | 0 | 0 | 0 | 0 | 0 | 0 | 0 | 0 | 0 | 0 | 0 | 0 | 0 | 0 | 0.10502 | 0.24391 | 0.3828 | 0.52168 | 0.66057 | 0.79946 | 0.93835 | 1.0772 | 1.2161 | 1.355 | 1.4939 | 1.6328 | 1.7717 | 1.9106 | 2.0495 | 2.1884 | 2.3272 | 2.4661 | 2.605 | 2.7439
1.99 | -8 | -14.0028 | 0 | 0 | 0 | 0 | 0 | 0 | 0 | 0 | 0 | 0 | 0 | 0 | 0 | 0 | 0 | 0 | 0 | 0 | 0 | 0 | 0 | 0 | 0 | 0 | 0 | 0 | 0 | 0 | 0 | 0 | 0 | 0 | 0 | 0 | 0 | 0 | 0 | 0 | 0 | 0 | 0 | 0 | 0 | 0 | 0 | 0 | 0 | 0 | 0 | 0 | 0 | 0 | 0 | 0 | 0 | 0 | 0 | 0 | 0 | 0 | 0 | 0 | 0 | 0 | 0 | 0 | 0 | 0 | 0 | 0 | 0 | 0 | 0 | 0 | 0 | 0 | 0 | 0 | 0 | 0 | 0 | 0.025018 | 0.16391 | 0.3028 | 0.44168 | 0.58057 | 0.71946 | 0.85835 | 0.99724 | 1.1361 | 1.275 | 1.4139 | 1.5528 | 1.6917 | 1.8306 | 1.9695 | 2.1084 | 2.2472 | 2.3861 | 2.525 | 2.6639
2 | -8 | -14.0828 | 0 | 0 | 0 | 0 | 0 | 0 | 0 | 0 | 0 | 0 | 0 | 0 | 0 | 0 | 0 | 0 | 0 | 0 | 0 | 0 | 0 | 0 | 0 | 0 | 0 | 0 | 0 | 0 | 0 | 0 | 0 | 0 | 0 | 0 | 0 | 0 | 0 | 0 | 0 | 0 | 0 | 0 | 0 | 0 | 0 | 0 | 0 | 0 | 0 | 0 | 0 | 0 | 0 | 0 | 0 | 0 | 0 | 0 | 0 | 0 | 0 | 0 | 0 | 0 | 0 | 0 | 0 | 0 | 0 | 0 | 0 | 0 | 0 | 0 | 0 | 0 | 0 | 0 | 0 | 0 | 0 | 0 | 0.083907 | 0.2228 | 0.36168 | 0.50057 | 0.63946 | 0.77835 | 0.91724 | 1.0561 | 1.195 | 1.3339 | 1.4728 | 1.6117 | 1.7506 | 1.8895 | 2.0284 | 2.1672 | 2.3061 | 2.445 | 2.5839
2.01 | -8 | -14.1628 | 0 | 0 | 0 | 0 | 0 | 0 | 0 | 0 | 0 | 0 | 0 | 0 | 0 | 0 | 0 | 0 | 0 | 0 | 0 | 0 | 0 | 0 | 0 | 0 | 0 | 0 | 0 | 0 | 0 | 0 | 0 | 0 | 0 | 0 | 0 | 0 | 0 | 0 | 0 | 0 | 0 | 0 | 0 | 0 | 0 | 0 | 0 | 0 | 0 | 0 | 0 | 0 | 0 | 0 | 0 | 0 | 0 | 0 | 0 | 0 | 0 | 0 | 0 | 0 | 0 | 0 | 0 | 0 | 0 | 0 | 0 | 0 | 0 | 0 | 0 | 0 | 0 | 0 | 0 | 0 | 0 | 0 | 0.0039067 | 0.1428 | 0.28168 | 0.42057 | 0.55946 | 0.69835 | 0.83724 | 0.97613 | 1.115 | 1.2539 | 1.3928 | 1.5317 | 1.6706 | 1.8095 | 1.9484 | 2.0872 | 2.2261 | 2.365 | 2.5039
2.02 | -8 | -14.2428 | 0 | 0 | 0 | 0 | 0 | 0 | 0 | 0 | 0 | 0 | 0 | 0 | 0 | 0 | 0 | 0 | 0 | 0 | 0 | 0 | 0 | 0 | 0 | 0 | 0 | 0 | 0 | 0 | 0 | 0 | 0 | 0 | 0 | 0 | 0 | 0 | 0 | 0 | 0 | 0 | 0 | 0 | 0 | 0 | 0 | 0 | 0 | 0 | 0 | 0 | 0 | 0 | 0 | 0 | 0 | 0 | 0 | 0 | 0 | 0 | 0 | 0 | 0 | 0 | 0 | 0 | 0 | 0 | 0 | 0 | 0 | 0 | 0 | 0 | 0 | 0 | 0 | 0 | 0 | 0 | 0 | 0 | 0 | 0.062796 | 0.20168 | 0.34057 | 0.47946 | 0.61835 | 0.75724 | 0.89613 | 1.035 | 1.1739 | 1.3128 | 1.4517 | 1.5906 | 1.7295 | 1.8684 | 2.0072 | 2.1461 | 2.285 | 2.4239
2.03 | -8 | -14.3228 | 0 | 0 | 0 | 0 | 0 | 0 | 0 | 0 | 0 | 0 | 0 | 0 | 0 | 0 | 0 | 0 | 0 | 0 | 0 | 0 | 0 | 0 | 0 | 0 | 0 | 0 | 0 | 0 | 0 | 0 | 0 | 0 | 0 | 0 | 0 | 0 | 0 | 0 | 0 | 0 | 0 | 0 | 0 | 0 | 0 | 0 | 0 | 0 | 0 | 0 | 0 | 0 | 0 | 0 | 0 | 0 | 0 | 0 | 0 | 0 | 0 | 0 | 0 | 0 | 0 | 0 | 0 | 0 | 0 | 0 | 0 | 0 | 0 | 0 | 0 | 0 | 0 | 0 | 0 | 0 | 0 | 0 | 0 | 0 | 0.12168 | 0.26057 | 0.39946 | 0.53835 | 0.67724 | 0.81613 | 0.95502 | 1.0939 | 1.2328 | 1.3717 | 1.5106 | 1.6495 | 1.7884 | 1.9272 | 2.0661 | 2.205 | 2.3439
2.04 | -8 | -14.4028 | 0 | 0 | 0 | 0 | 0 | 0 | 0 | 0 | 0 | 0 | 0 | 0 | 0 | 0 | 0 | 0 | 0 | 0 | 0 | 0 | 0 | 0 | 0 | 0 | 0 | 0 | 0 | 0 | 0 | 0 | 0 | 0 | 0 | 0 | 0 | 0 | 0 | 0 | 0 | 0 | 0 | 0 | 0 | 0 | 0 | 0 | 0 | 0 | 0 | 0 | 0 | 0 | 0 | 0 | 0 | 0 | 0 | 0 | 0 | 0 | 0 | 0 | 0 | 0 | 0 | 0 | 0 | 0 | 0 | 0 | 0 | 0 | 0 | 0 | 0 | 0 | 0 | 0 | 0 | 0 | 0 | 0 | 0 | 0 | 0.041684 | 0.18057 | 0.31946 | 0.45835 | 0.59724 | 0.73613 | 0.87502 | 1.0139 | 1.1528 | 1.2917 | 1.4306 | 1.5695 | 1.7084 | 1.8472 | 1.9861 | 2.125 | 2.2639
2.05 | -8 | -14.4828 | 0 | 0 | 0 | 0 | 0 | 0 | 0 | 0 | 0 | 0 | 0 | 0 | 0 | 0 | 0 | 0 | 0 | 0 | 0 | 0 | 0 | 0 | 0 | 0 | 0 | 0 | 0 | 0 | 0 | 0 | 0 | 0 | 0 | 0 | 0 | 0 | 0 | 0 | 0 | 0 | 0 | 0 | 0 | 0 | 0 | 0 | 0 | 0 | 0 | 0 | 0 | 0 | 0 | 0 | 0 | 0 | 0 | 0 | 0 | 0 | 0 | 0 | 0 | 0 | 0 | 0 | 0 | 0 | 0 | 0 | 0 | 0 | 0 | 0 | 0 | 0 | 0 | 0 | 0 | 0 | 0 | 0 | 0 | 0 | 0 | 0.10057 | 0.23946 | 0.37835 | 0.51724 | 0.65613 | 0.79502 | 0.93391 | 1.0728 | 1.2117 | 1.3506 | 1.4895 | 1.6284 | 1.7672 | 1.9061 | 2.045 | 2.1839
2.06 | -8 | -14.5628 | 0 | 0 | 0 | 0 | 0 | 0 | 0 | 0 | 0 | 0 | 0 | 0 | 0 | 0 | 0 | 0 | 0 | 0 | 0 | 0 | 0 | 0 | 0 | 0 | 0 | 0 | 0 | 0 | 0 | 0 | 0 | 0 | 0 | 0 | 0 | 0 | 0 | 0 | 0 | 0 | 0 | 0 | 0 | 0 | 0 | 0 | 0 | 0 | 0 | 0 | 0 | 0 | 0 | 0 | 0 | 0 | 0 | 0 | 0 | 0 | 0 | 0 | 0 | 0 | 0 | 0 | 0 | 0 | 0 | 0 | 0 | 0 | 0 | 0 | 0 | 0 | 0 | 0 | 0 | 0 | 0 | 0 | 0 | 0 | 0 | 0.020573 | 0.15946 | 0.29835 | 0.43724 | 0.57613 | 0.71502 | 0.85391 | 0.9928 | 1.1317 | 1.2706 | 1.4095 | 1.5484 | 1.6872 | 1.8261 | 1.965 | 2.1039
2.07 | -8 | -14.6428 | 0 | 0 | 0 | 0 | 0 | 0 | 0 | 0 | 0 | 0 | 0 | 0 | 0 | 0 | 0 | 0 | 0 | 0 | 0 | 0 | 0 | 0 | 0 | 0 | 0 | 0 | 0 | 0 | 0 | 0 | 0 | 0 | 0 | 0 | 0 | 0 | 0 | 0 | 0 | 0 | 0 | 0 | 0 | 0 | 0 | 0 | 0 | 0 | 0 | 0 | 0 | 0 | 0 | 0 | 0 | 0 | 0 | 0 | 0 | 0 | 0 | 0 | 0 | 0 | 0 | 0 | 0 | 0 | 0 | 0 | 0 | 0 | 0 | 0 | 0 | 0 | 0 | 0 | 0 | 0 | 0 | 0 | 0 | 0 | 0 | 0 | 0.079462 | 0.21835 | 0.35724 | 0.49613 | 0.63502 | 0.77391 | 0.9128 | 1.0517 | 1.1906 | 1.3295 | 1.4684 | 1.6072 | 1.7461 | 1.885 | 2.0239
2.08 | -8 | -14.7228 | 0 | 0 | 0 | 0 | 0 | 0 | 0 | 0 | 0 | 0 | 0 | 0 | 0 | 0 | 0 | 0 | 0 | 0 | 0 | 0 | 0 | 0 | 0 | 0 | 0 | 0 | 0 | 0 | 0 | 0 | 0 | 0 | 0 | 0 | 0 | 0 | 0 | 0 | 0 | 0 | 0 | 0 | 0 | 0 | 0 | 0 | 0 | 0 | 0 | 0 | 0 | 0 | 0 | 0 | 0 | 0 | 0 | 0 | 0 | 0 | 0 | 0 | 0 | 0 | 0 | 0 | 0 | 0 | 0 | 0 | 0 | 0 | 0 | 0 | 0 | 0 | 0 | 0 | 0 | 0 | 0 | 0 | 0 | 0 | 0 | 0 | 0 | 0.13835 | 0.27724 | 0.41613 | 0.55502 | 0.69391 | 0.8328 | 0.97168 | 1.1106 | 1.2495 | 1.3884 | 1.5272 | 1.6661 | 1.805 | 1.9439
2.09 | -8 | -14.8028 | 0 | 0 | 0 | 0 | 0 | 0 | 0 | 0 | 0 | 0 | 0 | 0 | 0 | 0 | 0 | 0 | 0 | 0 | 0 | 0 | 0 | 0 | 0 | 0 | 0 | 0 | 0 | 0 | 0 | 0 | 0 | 0 | 0 | 0 | 0 | 0 | 0 | 0 | 0 | 0 | 0 | 0 | 0 | 0 | 0 | 0 | 0 | 0 | 0 | 0 | 0 | 0 | 0 | 0 | 0 | 0 | 0 | 0 | 0 | 0 | 0 | 0 | 0 | 0 | 0 | 0 | 0 | 0 | 0 | 0 | 0 | 0 | 0 | 0 | 0 | 0 | 0 | 0 | 0 | 0 | 0 | 0 | 0 | 0 | 0 | 0 | 0 | 0.058351 | 0.19724 | 0.33613 | 0.47502 | 0.61391 | 0.7528 | 0.89168 | 1.0306 | 1.1695 | 1.3084 | 1.4472 | 1.5861 | 1.725 | 1.8639
2.1 | -8 | -14.8828 | 0 | 0 | 0 | 0 | 0 | 0 | 0 | 0 | 0 | 0 | 0 | 0 | 0 | 0 | 0 | 0 | 0 | 0 | 0 | 0 | 0 | 0 | 0 | 0 | 0 | 0 | 0 | 0 | 0 | 0 | 0 | 0 | 0 | 0 | 0 | 0 | 0 | 0 | 0 | 0 | 0 | 0 | 0 | 0 | 0 | 0 | 0 | 0 | 0 | 0 | 0 | 0 | 0 | 0 | 0 | 0 | 0 | 0 | 0 | 0 | 0 | 0 | 0 | 0 | 0 | 0 | 0 | 0 | 0 | 0 | 0 | 0 | 0 | 0 | 0 | 0 | 0 | 0 | 0 | 0 | 0 | 0 | 0 | 0 | 0 | 0 | 0 | 0 | 0.11724 | 0.25613 | 0.39502 | 0.53391 | 0.6728 | 0.81168 | 0.95057 | 1.0895 | 1.2284 | 1.3672 | 1.5061 | 1.645 | 1.7839
2.11 | -8 | -14.9628 | 0 | 0 | 0 | 0 | 0 | 0 | 0 | 0 | 0 | 0 | 0 | 0 | 0 | 0 | 0 | 0 | 0 | 0 | 0 | 0 | 0 | 0 | 0 | 0 | 0 | 0 | 0 | 0 | 0 | 0 | 0 | 0 | 0 | 0 | 0 | 0 | 0 | 0 | 0 | 0 | 0 | 0 | 0 | 0 | 0 | 0 | 0 | 0 | 0 | 0 | 0 | 0 | 0 | 0 | 0 | 0 | 0 | 0 | 0 | 0 | 0 | 0 | 0 | 0 | 0 | 0 | 0 | 0 | 0 | 0 | 0 | 0 | 0 | 0 | 0 | 0 | 0 | 0 | 0 | 0 | 0 | 0 | 0 | 0 | 0 | 0 | 0 | 0 | 0.03724 | 0.17613 | 0.31502 | 0.45391 | 0.5928 | 0.73168 | 0.87057 | 1.0095 | 1.1484 | 1.2872 | 1.4261 | 1.565 | 1.7039
2.12 | -8 | -15.0428 | 0 | 0 | 0 | 0 | 0 | 0 | 0 | 0 | 0 | 0 | 0 | 0 | 0 | 0 | 0 | 0 | 0 | 0 | 0 | 0 | 0 | 0 | 0 | 0 | 0 | 0 | 0 | 0 | 0 | 0 | 0 | 0 | 0 | 0 | 0 | 0 | 0 | 0 | 0 | 0 | 0 | 0 | 0 | 0 | 0 | 0 | 0 | 0 | 0 | 0 | 0 | 0 | 0 | 0 | 0 | 0 | 0 | 0 | 0 | 0 | 0 | 0 | 0 | 0 | 0 | 0 | 0 | 0 | 0 | 0 | 0 | 0 | 0 | 0 | 0 | 0 | 0 | 0 | 0 | 0 | 0 | 0 | 0 | 0 | 0 | 0 | 0 | 0 | 0 | 0.096129 | 0.23502 | 0.37391 | 0.5128 | 0.65168 | 0.79057 | 0.92946 | 1.0684 | 1.2072 | 1.3461 | 1.485 | 1.6239
2.13 | -8 | -15.1228 | 0 | 0 | 0 | 0 | 0 | 0 | 0 | 0 | 0 | 0 | 0 | 0 | 0 | 0 | 0 | 0 | 0 | 0 | 0 | 0 | 0 | 0 | 0 | 0 | 0 | 0 | 0 | 0 | 0 | 0 | 0 | 0 | 0 | 0 | 0 | 0 | 0 | 0 | 0 | 0 | 0 | 0 | 0 | 0 | 0 | 0 | 0 | 0 | 0 | 0 | 0 | 0 | 0 | 0 | 0 | 0 | 0 | 0 | 0 | 0 | 0 | 0 | 0 | 0 | 0 | 0 | 0 | 0 | 0 | 0 | 0 | 0 | 0 | 0 | 0 | 0 | 0 | 0 | 0 | 0 | 0 | 0 | 0 | 0 | 0 | 0 | 0 | 0 | 0 | 0.016129 | 0.15502 | 0.29391 | 0.4328 | 0.57168 | 0.71057 | 0.84946 | 0.98835 | 1.1272 | 1.2661 | 1.405 | 1.5439
2.14 | -8 | -15.2028 | 0 | 0 | 0 | 0 | 0 | 0 | 0 | 0 | 0 | 0 | 0 | 0 | 0 | 0 | 0 | 0 | 0 | 0 | 0 | 0 | 0 | 0 | 0 | 0 | 0 | 0 | 0 | 0 | 0 | 0 | 0 | 0 | 0 | 0 | 0 | 0 | 0 | 0 | 0 | 0 | 0 | 0 | 0 | 0 | 0 | 0 | 0 | 0 | 0 | 0 | 0 | 0 | 0 | 0 | 0 | 0 | 0 | 0 | 0 | 0 | 0 | 0 | 0 | 0 | 0 | 0 | 0 | 0 | 0 | 0 | 0 | 0 | 0 | 0 | 0 | 0 | 0 | 0 | 0 | 0 | 0 | 0 | 0 | 0 | 0 | 0 | 0 | 0 | 0 | 0 | 0.075018 | 0.21391 | 0.3528 | 0.49168 | 0.63057 | 0.76946 | 0.90835 | 1.0472 | 1.1861 | 1.325 | 1.4639
2.15 | -8 | -15.2828 | 0 | 0 | 0 | 0 | 0 | 0 | 0 | 0 | 0 | 0 | 0 | 0 | 0 | 0 | 0 | 0 | 0 | 0 | 0 | 0 | 0 | 0 | 0 | 0 | 0 | 0 | 0 | 0 | 0 | 0 | 0 | 0 | 0 | 0 | 0 | 0 | 0 | 0 | 0 | 0 | 0 | 0 | 0 | 0 | 0 | 0 | 0 | 0 | 0 | 0 | 0 | 0 | 0 | 0 | 0 | 0 | 0 | 0 | 0 | 0 | 0 | 0 | 0 | 0 | 0 | 0 | 0 | 0 | 0 | 0 | 0 | 0 | 0 | 0 | 0 | 0 | 0 | 0 | 0 | 0 | 0 | 0 | 0 | 0 | 0 | 0 | 0 | 0 | 0 | 0 | 0 | 0.13391 | 0.2728 | 0.41168 | 0.55057 | 0.68946 | 0.82835 | 0.96724 | 1.1061 | 1.245 | 1.3839
2.16 | -8 | -15.3628 | 0 | 0 | 0 | 0 | 0 | 0 | 0 | 0 | 0 | 0 | 0 | 0 | 0 | 0 | 0 | 0 | 0 | 0 | 0 | 0 | 0 | 0 | 0 | 0 | 0 | 0 | 0 | 0 | 0 | 0 | 0 | 0 | 0 | 0 | 0 | 0 | 0 | 0 | 0 | 0 | 0 | 0 | 0 | 0 | 0 | 0 | 0 | 0 | 0 | 0 | 0 | 0 | 0 | 0 | 0 | 0 | 0 | 0 | 0 | 0 | 0 | 0 | 0 | 0 | 0 | 0 | 0 | 0 | 0 | 0 | 0 | 0 | 0 | 0 | 0 | 0 | 0 | 0 | 0 | 0 | 0 | 0 | 0 | 0 | 0 | 0 | 0 | 0 | 0 | 0 | 0 | 0.053907 | 0.1928 | 0.33168 | 0.47057 | 0.60946 | 0.74835 | 0.88724 | 1.0261 | 1.165 | 1.3039
2.17 | -8 | -15.4428 | 0 | 0 | 0 | 0 | 0 | 0 | 0 | 0 | 0 | 0 | 0 | 0 | 0 | 0 | 0 | 0 | 0 | 0 | 0 | 0 | 0 | 0 | 0 | 0 | 0 | 0 | 0 | 0 | 0 | 0 | 0 | 0 | 0 | 0 | 0 | 0 | 0 | 0 | 0 | 0 | 0 | 0 | 0 | 0 | 0 | 0 | 0 | 0 | 0 | 0 | 0 | 0 | 0 | 0 | 0 | 0 | 0 | 0 | 0 | 0 | 0 | 0 | 0 | 0 | 0 | 0 | 0 | 0 | 0 | 0 | 0 | 0 | 0 | 0 | 0 | 0 | 0 | 0 | 0 | 0 | 0 | 0 | 0 | 0 | 0 | 0 | 0 | 0 | 0 | 0 | 0 | 0 | 0.1128 | 0.25168 | 0.39057 | 0.52946 | 0.66835 | 0.80724 | 0.94613 | 1.085 | 1.2239
2.18 | -8 | -15.5228 | 0 | 0 | 0 | 0 | 0 | 0 | 0 | 0 | 0 | 0 | 0 | 0 | 0 | 0 | 0 | 0 | 0 | 0 | 0 | 0 | 0 | 0 | 0 | 0 | 0 | 0 | 0 | 0 | 0 | 0 | 0 | 0 | 0 | 0 | 0 | 0 | 0 | 0 | 0 | 0 | 0 | 0 | 0 | 0 | 0 | 0 | 0 | 0 | 0 | 0 | 0 | 0 | 0 | 0 | 0 | 0 | 0 | 0 | 0 | 0 | 0 | 0 | 0 | 0 | 0 | 0 | 0 | 0 | 0 | 0 | 0 | 0 | 0 | 0 | 0 | 0 | 0 | 0 | 0 | 0 | 0 | 0 | 0 | 0 | 0 | 0 | 0 | 0 | 0 | 0 | 0 | 0 | 0.032796 | 0.17168 | 0.31057 | 0.44946 | 0.58835 | 0.72724 | 0.86613 | 1.005 | 1.1439
2.19 | -8 | -15.6028 | 0 | 0 | 0 | 0 | 0 | 0 | 0 | 0 | 0 | 0 | 0 | 0 | 0 | 0 | 0 | 0 | 0 | 0 | 0 | 0 | 0 | 0 | 0 | 0 | 0 | 0 | 0 | 0 | 0 | 0 | 0 | 0 | 0 | 0 | 0 | 0 | 0 | 0 | 0 | 0 | 0 | 0 | 0 | 0 | 0 | 0 | 0 | 0 | 0 | 0 | 0 | 0 | 0 | 0 | 0 | 0 | 0 | 0 | 0 | 0 | 0 | 0 | 0 | 0 | 0 | 0 | 0 | 0 | 0 | 0 | 0 | 0 | 0 | 0 | 0 | 0 | 0 | 0 | 0 | 0 | 0 | 0 | 0 | 0 | 0 | 0 | 0 | 0 | 0 | 0 | 0 | 0 | 0 | 0.091684 | 0.23057 | 0.36946 | 0.50835 | 0.64724 | 0.78613 | 0.92502 | 1.0639
2.2 | -8 | -15.6828 | 0 | 0 | 0 | 0 | 0 | 0 | 0 | 0 | 0 | 0 | 0 | 0 | 0 | 0 | 0 | 0 | 0 | 0 | 0 | 0 | 0 | 0 | 0 | 0 | 0 | 0 | 0 | 0 | 0 | 0 | 0 | 0 | 0 | 0 | 0 | 0 | 0 | 0 | 0 | 0 | 0 | 0 | 0 | 0 | 0 | 0 | 0 | 0 | 0 | 0 | 0 | 0 | 0 | 0 | 0 | 0 | 0 | 0 | 0 | 0 | 0 | 0 | 0 | 0 | 0 | 0 | 0 | 0 | 0 | 0 | 0 | 0 | 0 | 0 | 0 | 0 | 0 | 0 | 0 | 0 | 0 | 0 | 0 | 0 | 0 | 0 | 0 | 0 | 0 | 0 | 0 | 0 | 0 | 0.011684 | 0.15057 | 0.28946 | 0.42835 | 0.56724 | 0.70613 | 0.84502 | 0.98391
2.21 | -8 | -15.7628 | 0 | 0 | 0 | 0 | 0 | 0 | 0 | 0 | 0 | 0 | 0 | 0 | 0 | 0 | 0 | 0 | 0 | 0 | 0 | 0 | 0 | 0 | 0 | 0 | 0 | 0 | 0 | 0 | 0 | 0 | 0 | 0 | 0 | 0 | 0 | 0 | 0 | 0 | 0 | 0 | 0 | 0 | 0 | 0 | 0 | 0 | 0 | 0 | 0 | 0 | 0 | 0 | 0 | 0 | 0 | 0 | 0 | 0 | 0 | 0 | 0 | 0 | 0 | 0 | 0 | 0 | 0 | 0 | 0 | 0 | 0 | 0 | 0 | 0 | 0 | 0 | 0 | 0 | 0 | 0 | 0 | 0 | 0 | 0 | 0 | 0 | 0 | 0 | 0 | 0 | 0 | 0 | 0 | 0 | 0.070573 | 0.20946 | 0.34835 | 0.48724 | 0.62613 | 0.76502 | 0.90391
2.22 | -8 | -15.8428 | 0 | 0 | 0 | 0 | 0 | 0 | 0 | 0 | 0 | 0 | 0 | 0 | 0 | 0 | 0 | 0 | 0 | 0 | 0 | 0 | 0 | 0 | 0 | 0 | 0 | 0 | 0 | 0 | 0 | 0 | 0 | 0 | 0 | 0 | 0 | 0 | 0 | 0 | 0 | 0 | 0 | 0 | 0 | 0 | 0 | 0 | 0 | 0 | 0 | 0 | 0 | 0 | 0 | 0 | 0 | 0 | 0 | 0 | 0 | 0 | 0 | 0 | 0 | 0 | 0 | 0 | 0 | 0 | 0 | 0 | 0 | 0 | 0 | 0 | 0 | 0 | 0 | 0 | 0 | 0 | 0 | 0 | 0 | 0 | 0 | 0 | 0 | 0 | 0 | 0 | 0 | 0 | 0 | 0 | 0 | 0.12946 | 0.26835 | 0.40724 | 0.54613 | 0.68502 | 0.82391
2.23 | -8 | -15.9228 | 0 | 0 | 0 | 0 | 0 | 0 | 0 | 0 | 0 | 0 | 0 | 0 | 0 | 0 | 0 | 0 | 0 | 0 | 0 | 0 | 0 | 0 | 0 | 0 | 0 | 0 | 0 | 0 | 0 | 0 | 0 | 0 | 0 | 0 | 0 | 0 | 0 | 0 | 0 | 0 | 0 | 0 | 0 | 0 | 0 | 0 | 0 | 0 | 0 | 0 | 0 | 0 | 0 | 0 | 0 | 0 | 0 | 0 | 0 | 0 | 0 | 0 | 0 | 0 | 0 | 0 | 0 | 0 | 0 | 0 | 0 | 0 | 0 | 0 | 0 | 0 | 0 | 0 | 0 | 0 | 0 | 0 | 0 | 0 | 0 | 0 | 0 | 0 | 0 | 0 | 0 | 0 | 0 | 0 | 0 | 0.049462 | 0.18835 | 0.32724 | 0.46613 | 0.60502 | 0.74391
2.24 | -8 | -16.0028 | 0 | 0 | 0 | 0 | 0 | 0 | 0 | 0 | 0 | 0 | 0 | 0 | 0 | 0 | 0 | 0 | 0 | 0 | 0 | 0 | 0 | 0 | 0 | 0 | 0 | 0 | 0 | 0 | 0 | 0 | 0 | 0 | 0 | 0 | 0 | 0 | 0 | 0 | 0 | 0 | 0 | 0 | 0 | 0 | 0 | 0 | 0 | 0 | 0 | 0 | 0 | 0 | 0 | 0 | 0 | 0 | 0 | 0 | 0 | 0 | 0 | 0 | 0 | 0 | 0 | 0 | 0 | 0 | 0 | 0 | 0 | 0 | 0 | 0 | 0 | 0 | 0 | 0 | 0 | 0 | 0 | 0 | 0 | 0 | 0 | 0 | 0 | 0 | 0 | 0 | 0 | 0 | 0 | 0 | 0 | 0 | 0.10835 | 0.24724 | 0.38613 | 0.52502 | 0.66391
2.25 | -8 | -16.0828 | 0 | 0 | 0 | 0 | 0 | 0 | 0 | 0 | 0 | 0 | 0 | 0 | 0 | 0 | 0 | 0 | 0 | 0 | 0 | 0 | 0 | 0 | 0 | 0 | 0 | 0 | 0 | 0 | 0 | 0 | 0 | 0 | 0 | 0 | 0 | 0 | 0 | 0 | 0 | 0 | 0 | 0 | 0 | 0 | 0 | 0 | 0 | 0 | 0 | 0 | 0 | 0 | 0 | 0 | 0 | 0 | 0 | 0 | 0 | 0 | 0 | 0 | 0 | 0 | 0 | 0 | 0 | 0 | 0 | 0 | 0 | 0 | 0 | 0 | 0 | 0 | 0 | 0 | 0 | 0 | 0 | 0 | 0 | 0 | 0 | 0 | 0 | 0 | 0 | 0 | 0 | 0 | 0 | 0 | 0 | 0 | 0.028351 | 0.16724 | 0.30613 | 0.44502 | 0.58391
2.26 | -8 | -16.1628 | 0 | 0 | 0 | 0 | 0 | 0 | 0 | 0 | 0 | 0 | 0 | 0 | 0 | 0 | 0 | 0 | 0 | 0 | 0 | 0 | 0 | 0 | 0 | 0 | 0 | 0 | 0 | 0 | 0 | 0 | 0 | 0 | 0 | 0 | 0 | 0 | 0 | 0 | 0 | 0 | 0 | 0 | 0 | 0 | 0 | 0 | 0 | 0 | 0 | 0 | 0 | 0 | 0 | 0 | 0 | 0 | 0 | 0 | 0 | 0 | 0 | 0 | 0 | 0 | 0 | 0 | 0 | 0 | 0 | 0 | 0 | 0 | 0 | 0 | 0 | 0 | 0 | 0 | 0 | 0 | 0 | 0 | 0 | 0 | 0 | 0 | 0 | 0 | 0 | 0 | 0 | 0 | 0 | 0 | 0 | 0 | 0 | 0.08724 | 0.22613 | 0.36502 | 0.50391
2.27 | -8 | -16.2428 | 0 | 0 | 0 | 0 | 0 | 0 | 0 | 0 | 0 | 0 | 0 | 0 | 0 | 0 | 0 | 0 | 0 | 0 | 0 | 0 | 0 | 0 | 0 | 0 | 0 | 0 | 0 | 0 | 0 | 0 | 0 | 0 | 0 | 0 | 0 | 0 | 0 | 0 | 0 | 0 | 0 | 0 | 0 | 0 | 0 | 0 | 0 | 0 | 0 | 0 | 0 | 0 | 0 | 0 | 0 | 0 | 0 | 0 | 0 | 0 | 0 | 0 | 0 | 0 | 0 | 0 | 0 | 0 | 0 | 0 | 0 | 0 | 0 | 0 | 0 | 0 | 0 | 0 | 0 | 0 | 0 | 0 | 0 | 0 | 0 | 0 | 0 | 0 | 0 | 0 | 0 | 0 | 0 | 0 | 0 | 0 | 0 | 0.00724 | 0.14613 | 0.28502 | 0.42391
2.28 | -8 | -16.3228 | 0 | 0 | 0 | 0 | 0 | 0 | 0 | 0 | 0 | 0 | 0 | 0 | 0 | 0 | 0 | 0 | 0 | 0 | 0 | 0 | 0 | 0 | 0 | 0 | 0 | 0 | 0 | 0 | 0 | 0 | 0 | 0 | 0 | 0 | 0 | 0 | 0 | 0 | 0 | 0 | 0 | 0 | 0 | 0 | 0 | 0 | 0 | 0 | 0 | 0 | 0 | 0 | 0 | 0 | 0 | 0 | 0 | 0 | 0 | 0 | 0 | 0 | 0 | 0 | 0 | 0 | 0 | 0 | 0 | 0 | 0 | 0 | 0 | 0 | 0 | 0 | 0 | 0 | 0 | 0 | 0 | 0 | 0 | 0 | 0 | 0 | 0 | 0 | 0 | 0 | 0 | 0 | 0 | 0 | 0 | 0 | 0 | 0 | 0.066129 | 0.20502 | 0.34391
2.29 | -8 | -16.4028 | 0 | 0 | 0 | 0 | 0 | 0 | 0 | 0 | 0 | 0 | 0 | 0 | 0 | 0 | 0 | 0 | 0 | 0 | 0 | 0 | 0 | 0 | 0 | 0 | 0 | 0 | 0 | 0 | 0 | 0 | 0 | 0 | 0 | 0 | 0 | 0 | 0 | 0 | 0 | 0 | 0 | 0 | 0 | 0 | 0 | 0 | 0 | 0 | 0 | 0 | 0 | 0 | 0 | 0 | 0 | 0 | 0 | 0 | 0 | 0 | 0 | 0 | 0 | 0 | 0 | 0 | 0 | 0 | 0 | 0 | 0 | 0 | 0 | 0 | 0 | 0 | 0 | 0 | 0 | 0 | 0 | 0 | 0 | 0 | 0 | 0 | 0 | 0 | 0 | 0 | 0 | 0 | 0 | 0 | 0 | 0 | 0 | 0 | 0 | 0.12502 | 0.26391
2.3 | -8 | -16.4828 | 0 | 0 | 0 | 0 | 0 | 0 | 0 | 0 | 0 | 0 | 0 | 0 | 0 | 0 | 0 | 0 | 0 | 0 | 0 | 0 | 0 | 0 | 0 | 0 | 0 | 0 | 0 | 0 | 0 | 0 | 0 | 0 | 0 | 0 | 0 | 0 | 0 | 0 | 0 | 0 | 0 | 0 | 0 | 0 | 0 | 0 | 0 | 0 | 0 | 0 | 0 | 0 | 0 | 0 | 0 | 0 | 0 | 0 | 0 | 0 | 0 | 0 | 0 | 0 | 0 | 0 | 0 | 0 | 0 | 0 | 0 | 0 | 0 | 0 | 0 | 0 | 0 | 0 | 0 | 0 | 0 | 0 | 0 | 0 | 0 | 0 | 0 | 0 | 0 | 0 | 0 | 0 | 0 | 0 | 0 | 0 | 0 | 0 | 0 | 0.045018 | 0.18391
2.31 | -8 | -16.5628 | 0 | 0 | 0 | 0 | 0 | 0 | 0 | 0 | 0 | 0 | 0 | 0 | 0 | 0 | 0 | 0 | 0 | 0 | 0 | 0 | 0 | 0 | 0 | 0 | 0 | 0 | 0 | 0 | 0 | 0 | 0 | 0 | 0 | 0 | 0 | 0 | 0 | 0 | 0 | 0 | 0 | 0 | 0 | 0 | 0 | 0 | 0 | 0 | 0 | 0 | 0 | 0 | 0 | 0 | 0 | 0 | 0 | 0 | 0 | 0 | 0 | 0 | 0 | 0 | 0 | 0 | 0 | 0 | 0 | 0 | 0 | 0 | 0 | 0 | 0 | 0 | 0 | 0 | 0 | 0 | 0 | 0 | 0 | 0 | 0 | 0 | 0 | 0 | 0 | 0 | 0 | 0 | 0 | 0 | 0 | 0 | 0 | 0 | 0 | 0 | 0.10391
2.32 | -8 | -16.6428 | 0 | 0 | 0 | 0 | 0 | 0 | 0 | 0 | 0 | 0 | 0 | 0 | 0 | 0 | 0 | 0 | 0 | 0 | 0 | 0 | 0 | 0 | 0 | 0 | 0 | 0 | 0 | 0 | 0 | 0 | 0 | 0 | 0 | 0 | 0 | 0 | 0 | 0 | 0 | 0 | 0 | 0 | 0 | 0 | 0 | 0 | 0 | 0 | 0 | 0 | 0 | 0 | 0 | 0 | 0 | 0 | 0 | 0 | 0 | 0 | 0 | 0 | 0 | 0 | 0 | 0 | 0 | 0 | 0 | 0 | 0 | 0 | 0 | 0 | 0 | 0 | 0 | 0 | 0 | 0 | 0 | 0 | 0 | 0 | 0 | 0 | 0 | 0 | 0 | 0 | 0 | 0 | 0 | 0 | 0 | 0 | 0 | 0 | 0 | 0 | 0.023907
2.33 | -8 | -16.7228 | 0 | 0 | 0 | 0 | 0 | 0 | 0 | 0 | 0 | 0 | 0 | 0 | 0 | 0 | 0 | 0 | 0 | 0 | 0 | 0 | 0 | 0 | 0 | 0 | 0 | 0 | 0 | 0 | 0 | 0 | 0 | 0 | 0 | 0 | 0 | 0 | 0 | 0 | 0 | 0 | 0 | 0 | 0 | 0 | 0 | 0 | 0 | 0 | 0 | 0 | 0 | 0 | 0 | 0 | 0 | 0 | 0 | 0 | 0 | 0 | 0 | 0 | 0 | 0 | 0 | 0 | 0 | 0 | 0 | 0 | 0 | 0 | 0 | 0 | 0 | 0 | 0 | 0 | 0 | 0 | 0 | 0 | 0 | 0 | 0 | 0 | 0 | 0 | 0 | 0 | 0 | 0 | 0 | 0 | 0 | 0 | 0 | 0 | 0 | 0 | 0
2.34 | -8 | -16.8028 | 0 | 0 | 0 | 0 | 0 | 0 | 0 | 0 | 0 | 0 | 0 | 0 | 0 | 0 | 0 | 0 | 0 | 0 | 0 | 0 | 0 | 0 | 0 | 0 | 0 | 0 | 0 | 0 | 0 | 0 | 0 | 0 | 0 | 0 | 0 | 0 | 0 | 0 | 0 | 0 | 0 | 0 | 0 | 0 | 0 | 0 | 0 | 0 | 0 | 0 | 0 | 0 | 0 | 0 | 0 | 0 | 0 | 0 | 0 | 0 | 0 | 0 | 0 | 0 | 0 | 0 | 0 | 0 | 0 | 0 | 0 | 0 | 0 | 0 | 0 | 0 | 0 | 0 | 0 | 0 | 0 | 0 | 0 | 0 | 0 | 0 | 0 | 0 | 0 | 0 | 0 | 0 | 0 | 0 | 0 | 0 | 0 | 0 | 0 | 0 | 0
2.35 | -8 | -16.8828 | 0 | 0 | 0 | 0 | 0 | 0 | 0 | 0 | 0 | 0 | 0 | 0 | 0 | 0 | 0 | 0 | 0 | 0 | 0 | 0 | 0 | 0 | 0 | 0 | 0 | 0 | 0 | 0 | 0 | 0 | 0 | 0 | 0 | 0 | 0 | 0 | 0 | 0 | 0 | 0 | 0 | 0 | 0 | 0 | 0 | 0 | 0 | 0 | 0 | 0 | 0 | 0 | 0 | 0 | 0 | 0 | 0 | 0 | 0 | 0 | 0 | 0 | 0 | 0 | 0 | 0 | 0 | 0 | 0 | 0 | 0 | 0 | 0 | 0 | 0 | 0 | 0 | 0 | 0 | 0 | 0 | 0 | 0 | 0 | 0 | 0 | 0 | 0 | 0 | 0 | 0 | 0 | 0 | 0 | 0 | 0 | 0 | 0 | 0 | 0 | 0
2.36 | -8 | -16.9628 | 0 | 0 | 0 | 0 | 0 | 0 | 0 | 0 | 0 | 0 | 0 | 0 | 0 | 0 | 0 | 0 | 0 | 0 | 0 | 0 | 0 | 0 | 0 | 0 | 0 | 0 | 0 | 0 | 0 | 0 | 0 | 0 | 0 | 0 | 0 | 0 | 0 | 0 | 0 | 0 | 0 | 0 | 0 | 0 | 0 | 0 | 0 | 0 | 0 | 0 | 0 | 0 | 0 | 0 | 0 | 0 | 0 | 0 | 0 | 0 | 0 | 0 | 0 | 0 | 0 | 0 | 0 | 0 | 0 | 0 | 0 | 0 | 0 | 0 | 0 | 0 | 0 | 0 | 0 | 0 | 0 | 0 | 0 | 0 | 0 | 0 | 0 | 0 | 0 | 0 | 0 | 0 | 0 | 0 | 0 | 0 | 0 | 0 | 0 | 0 | 0
2.37 | -8 | -17.0428 | 0 | 0 | 0 | 0 | 0 | 0 | 0 | 0 | 0 | 0 | 0 | 0 | 0 | 0 | 0 | 0 | 0 | 0 | 0 | 0 | 0 | 0 | 0 | 0 | 0 | 0 | 0 | 0 | 0 | 0 | 0 | 0 | 0 | 0 | 0 | 0 | 0 | 0 | 0 | 0 | 0 | 0 | 0 | 0 | 0 | 0 | 0 | 0 | 0 | 0 | 0 | 0 | 0 | 0 | 0 | 0 | 0 | 0 | 0 | 0 | 0 | 0 | 0 | 0 | 0 | 0 | 0 | 0 | 0 | 0 | 0 | 0 | 0 | 0 | 0 | 0 | 0 | 0 | 0 | 0 | 0 | 0 | 0 | 0 | 0 | 0 | 0 | 0 | 0 | 0 | 0 | 0 | 0 | 0 | 0 | 0 | 0 | 0 | 0 | 0 | 0
2.38 | -8 | -17.1228 | 0 | 0 | 0 | 0 | 0 | 0 | 0 | 0 | 0 | 0 | 0 | 0 | 0 | 0 | 0 | 0 | 0 | 0 | 0 | 0 | 0 | 0 | 0 | 0 | 0 | 0 | 0 | 0 | 0 | 0 | 0 | 0 | 0 | 0 | 0 | 0 | 0 | 0 | 0 | 0 | 0 | 0 | 0 | 0 | 0 | 0 | 0 | 0 | 0 | 0 | 0 | 0 | 0 | 0 | 0 | 0 | 0 | 0 | 0 | 0 | 0 | 0 | 0 | 0 | 0 | 0 | 0 | 0 | 0 | 0 | 0 | 0 | 0 | 0 | 0 | 0 | 0 | 0 | 0 | 0 | 0 | 0 | 0 | 0 | 0 | 0 | 0 | 0 | 0 | 0 | 0 | 0 | 0 | 0 | 0 | 0 | 0 | 0 | 0 | 0 | 0
2.39 | -8 | -17.2028 | 0 | 0 | 0 | 0 | 0 | 0 | 0 | 0 | 0 | 0 | 0 | 0 | 0 | 0 | 0 | 0 | 0 | 0 | 0 | 0 | 0 | 0 | 0 | 0 | 0 | 0 | 0 | 0 | 0 | 0 | 0 | 0 | 0 | 0 | 0 | 0 | 0 | 0 | 0 | 0 | 0 | 0 | 0 | 0 | 0 | 0 | 0 | 0 | 0 | 0 | 0 | 0 | 0 | 0 | 0 | 0 | 0 | 0 | 0 | 0 | 0 | 0 | 0 | 0 | 0 | 0 | 0 | 0 | 0 | 0 | 0 | 0 | 0 | 0 | 0 | 0 | 0 | 0 | 0 | 0 | 0 | 0 | 0 | 0 | 0 | 0 | 0 | 0 | 0 | 0 | 0 | 0 | 0 | 0 | 0 | 0 | 0 | 0 | 0 | 0 | 0
2.4 | -8 | -17.2828 | 0 | 0 | 0 | 0 | 0 | 0 | 0 | 0 | 0 | 0 | 0 | 0 | 0 | 0 | 0 | 0 | 0 | 0 | 0 | 0 | 0 | 0 | 0 | 0 | 0 | 0 | 0 | 0 | 0 | 0 | 0 | 0 | 0 | 0 | 0 | 0 | 0 | 0 | 0 | 0 | 0 | 0 | 0 | 0 | 0 | 0 | 0 | 0 | 0 | 0 | 0 | 0 | 0 | 0 | 0 | 0 | 0 | 0 | 0 | 0 | 0 | 0 | 0 | 0 | 0 | 0 | 0 | 0 | 0 | 0 | 0 | 0 | 0 | 0 | 0 | 0 | 0 | 0 | 0 | 0 | 0 | 0 | 0 | 0 | 0 | 0 | 0 | 0 | 0 | 0 | 0 | 0 | 0 | 0 | 0 | 0 | 0 | 0 | 0 | 0 | 0
2.41 | -8 | -17.3628 | 0 | 0 | 0 | 0 | 0 | 0 | 0 | 0 | 0 | 0 | 0 | 0 | 0 | 0 | 0 | 0 | 0 | 0 | 0 | 0 | 0 | 0 | 0 | 0 | 0 | 0 | 0 | 0 | 0 | 0 | 0 | 0 | 0 | 0 | 0 | 0 | 0 | 0 | 0 | 0 | 0 | 0 | 0 | 0 | 0 | 0 | 0 | 0 | 0 | 0 | 0 | 0 | 0 | 0 | 0 | 0 | 0 | 0 | 0 | 0 | 0 | 0 | 0 | 0 | 0 | 0 | 0 | 0 | 0 | 0 | 0 | 0 | 0 | 0 | 0 | 0 | 0 | 0 | 0 | 0 | 0 | 0 | 0 | 0 | 0 | 0 | 0 | 0 | 0 | 0 | 0 | 0 | 0 | 0 | 0 | 0 | 0 | 0 | 0 | 0 | 0
2.42 | -8 | -17.4428 | 0 | 0 | 0 | 0 | 0 | 0 | 0 | 0 | 0 | 0 | 0 | 0 | 0 | 0 | 0 | 0 | 0 | 0 | 0 | 0 | 0 | 0 | 0 | 0 | 0 | 0 | 0 | 0 | 0 | 0 | 0 | 0 | 0 | 0 | 0 | 0 | 0 | 0 | 0 | 0 | 0 | 0 | 0 | 0 | 0 | 0 | 0 | 0 | 0 | 0 | 0 | 0 | 0 | 0 | 0 | 0 | 0 | 0 | 0 | 0 | 0 | 0 | 0 | 0 | 0 | 0 | 0 | 0 | 0 | 0 | 0 | 0 | 0 | 0 | 0 | 0 | 0 | 0 | 0 | 0 | 0 | 0 | 0 | 0 | 0 | 0 | 0 | 0 | 0 | 0 | 0 | 0 | 0 | 0 | 0 | 0 | 0 | 0 | 0 | 0 | 0
2.43 | -8 | -17.5228 | 0 | 0 | 0 | 0 | 0 | 0 | 0 | 0 | 0 | 0 | 0 | 0 | 0 | 0 | 0 | 0 | 0 | 0 | 0 | 0 | 0 | 0 | 0 | 0 | 0 | 0 | 0 | 0 | 0 | 0 | 0 | 0 | 0 | 0 | 0 | 0 | 0 | 0 | 0 | 0 | 0 | 0 | 0 | 0 | 0 | 0 | 0 | 0 | 0 | 0 | 0 | 0 | 0 | 0 | 0 | 0 | 0 | 0 | 0 | 0 | 0 | 0 | 0 | 0 | 0 | 0 | 0 | 0 | 0 | 0 | 0 | 0 | 0 | 0 | 0 | 0 | 0 | 0 | 0 | 0 | 0 | 0 | 0 | 0 | 0 | 0 | 0 | 0 | 0 | 0 | 0 | 0 | 0 | 0 | 0 | 0 | 0 | 0 | 0 | 0 | 0
2.44 | -8 | -17.6028 | 0 | 0 | 0 | 0 | 0 | 0 | 0 | 0 | 0 | 0 | 0 | 0 | 0 | 0 | 0 | 0 | 0 | 0 | 0 | 0 | 0 | 0 | 0 | 0 | 0 | 0 | 0 | 0 | 0 | 0 | 0 | 0 | 0 | 0 | 0 | 0 | 0 | 0 | 0 | 0 | 0 | 0 | 0 | 0 | 0 | 0 | 0 | 0 | 0 | 0 | 0 | 0 | 0 | 0 | 0 | 0 | 0 | 0 | 0 | 0 | 0 | 0 | 0 | 0 | 0 | 0 | 0 | 0 | 0 | 0 | 0 | 0 | 0 | 0 | 0 | 0 | 0 | 0 | 0 | 0 | 0 | 0 | 0 | 0 | 0 | 0 | 0 | 0 | 0 | 0 | 0 | 0 | 0 | 0 | 0 | 0 | 0 | 0 | 0 | 0 | 0
2.45 | -8 | -17.6828 | 0 | 0 | 0 | 0 | 0 | 0 | 0 | 0 | 0 | 0 | 0 | 0 | 0 | 0 | 0 | 0 | 0 | 0 | 0 | 0 | 0 | 0 | 0 | 0 | 0 | 0 | 0 | 0 | 0 | 0 | 0 | 0 | 0 | 0 | 0 | 0 | 0 | 0 | 0 | 0 | 0 | 0 | 0 | 0 | 0 | 0 | 0 | 0 | 0 | 0 | 0 | 0 | 0 | 0 | 0 | 0 | 0 | 0 | 0 | 0 | 0 | 0 | 0 | 0 | 0 | 0 | 0 | 0 | 0 | 0 | 0 | 0 | 0 | 0 | 0 | 0 | 0 | 0 | 0 | 0 | 0 | 0 | 0 | 0 | 0 | 0 | 0 | 0 | 0 | 0 | 0 | 0 | 0 | 0 | 0 | 0 | 0 | 0 | 0 | 0 | 0
2.46 | -8 | -17.7628 | 0 | 0 | 0 | 0 | 0 | 0 | 0 | 0 | 0 | 0 | 0 | 0 | 0 | 0 | 0 | 0 | 0 | 0 | 0 | 0 | 0 | 0 | 0 | 0 | 0 | 0 | 0 | 0 | 0 | 0 | 0 | 0 | 0 | 0 | 0 | 0 | 0 | 0 | 0 | 0 | 0 | 0 | 0 | 0 | 0 | 0 | 0 | 0 | 0 | 0 | 0 | 0 | 0 | 0 | 0 | 0 | 0 | 0 | 0 | 0 | 0 | 0 | 0 | 0 | 0 | 0 | 0 | 0 | 0 | 0 | 0 | 0 | 0 | 0 | 0 | 0 | 0 | 0 | 0 | 0 | 0 | 0 | 0 | 0 | 0 | 0 | 0 | 0 | 0 | 0 | 0 | 0 | 0 | 0 | 0 | 0 | 0 | 0 | 0 | 0 | 0
2.47 | -8 | -17.8428 | 0 | 0 | 0 | 0 | 0 | 0 | 0 | 0 | 0 | 0 | 0 | 0 | 0 | 0 | 0 | 0 | 0 | 0 | 0 | 0 | 0 | 0 | 0 | 0 | 0 | 0 | 0 | 0 | 0 | 0 | 0 | 0 | 0 | 0 | 0 | 0 | 0 | 0 | 0 | 0 | 0 | 0 | 0 | 0 | 0 | 0 | 0 | 0 | 0 | 0 | 0 | 0 | 0 | 0 | 0 | 0 | 0 | 0 | 0 | 0 | 0 | 0 | 0 | 0 | 0 | 0 | 0 | 0 | 0 | 0 | 0 | 0 | 0 | 0 | 0 | 0 | 0 | 0 | 0 | 0 | 0 | 0 | 0 | 0 | 0 | 0 | 0 | 0 | 0 | 0 | 0 | 0 | 0 | 0 | 0 | 0 | 0 | 0 | 0 | 0 | 0
2.48 | -8 | -17.9228 | 0 | 0 | 0 | 0 | 0 | 0 | 0 | 0 | 0 | 0 | 0 | 0 | 0 | 0 | 0 | 0 | 0 | 0 | 0 | 0 | 0 | 0 | 0 | 0 | 0 | 0 | 0 | 0 | 0 | 0 | 0 | 0 | 0 | 0 | 0 | 0 | 0 | 0 | 0 | 0 | 0 | 0 | 0 | 0 | 0 | 0 | 0 | 0 | 0 | 0 | 0 | 0 | 0 | 0 | 0 | 0 | 0 | 0 | 0 | 0 | 0 | 0 | 0 | 0 | 0 | 0 | 0 | 0 | 0 | 0 | 0 | 0 | 0 | 0 | 0 | 0 | 0 | 0 | 0 | 0 | 0 | 0 | 0 | 0 | 0 | 0 | 0 | 0 | 0 | 0 | 0 | 0 | 0 | 0 | 0 | 0 | 0 | 0 | 0 | 0 | 0
2.49 | -8 | -18.0028 | 0 | 0 | 0 | 0 | 0 | 0 | 0 | 0 | 0 | 0 | 0 | 0 | 0 | 0 | 0 | 0 | 0 | 0 | 0 | 0 | 0 | 0 | 0 | 0 | 0 | 0 | 0 | 0 | 0 | 0 | 0 | 0 | 0 | 0 | 0 | 0 | 0 | 0 | 0 | 0 | 0 | 0 | 0 | 0 | 0 | 0 | 0 | 0 | 0 | 0 | 0 | 0 | 0 | 0 | 0 | 0 | 0 | 0 | 0 | 0 | 0 | 0 | 0 | 0 | 0 | 0 | 0 | 0 | 0 | 0 | 0 | 0 | 0 | 0 | 0 | 0 | 0 | 0 | 0 | 0 | 0 | 0 | 0 | 0 | 0 | 0 | 0 | 0 | 0 | 0 | 0 | 0 | 0 | 0 | 0 | 0 | 0 | 0 | 0 | 0 | 0
2.5 | -8 | -18.0828 | 0 | 0 | 0 | 0 | 0 | 0 | 0 | 0 | 0 | 0 | 0 | 0 | 0 | 0 | 0 | 0 | 0 | 0 | 0 | 0 | 0 | 0 | 0 | 0 | 0 | 0 | 0 | 0 | 0 | 0 | 0 | 0 | 0 | 0 | 0 | 0 | 0 | 0 | 0 | 0 | 0 | 0 | 0 | 0 | 0 | 0 | 0 | 0 | 0 | 0 | 0 | 0 | 0 | 0 | 0 | 0 | 0 | 0 | 0 | 0 | 0 | 0 | 0 | 0 | 0 | 0 | 0 | 0 | 0 | 0 | 0 | 0 | 0 | 0 | 0 | 0 | 0 | 0 | 0 | 0 | 0 | 0 | 0 | 0 | 0 | 0 | 0 | 0 | 0 | 0 | 0 | 0 | 0 | 0 | 0 | 0 | 0 | 0 | 0 | 0 | 0
2.51 | -8 | -18.1628 | 0 | 0 | 0 | 0 | 0 | 0 | 0 | 0 | 0 | 0 | 0 | 0 | 0 | 0 | 0 | 0 | 0 | 0 | 0 | 0 | 0 | 0 | 0 | 0 | 0 | 0 | 0 | 0 | 0 | 0 | 0 | 0 | 0 | 0 | 0 | 0 | 0 | 0 | 0 | 0 | 0 | 0 | 0 | 0 | 0 | 0 | 0 | 0 | 0 | 0 | 0 | 0 | 0 | 0 | 0 | 0 | 0 | 0 | 0 | 0 | 0 | 0 | 0 | 0 | 0 | 0 | 0 | 0 | 0 | 0 | 0 | 0 | 0 | 0 | 0 | 0 | 0 | 0 | 0 | 0 | 0 | 0 | 0 | 0 | 0 | 0 | 0 | 0 | 0 | 0 | 0 | 0 | 0 | 0 | 0 | 0 | 0 | 0 | 0 | 0 | 0
2.52 | -8 | -18.2428 | 0 | 0 | 0 | 0 | 0 | 0 | 0 | 0 | 0 | 0 | 0 | 0 | 0 | 0 | 0 | 0 | 0 | 0 | 0 | 0 | 0 | 0 | 0 | 0 | 0 | 0 | 0 | 0 | 0 | 0 | 0 | 0 | 0 | 0 | 0 | 0 | 0 | 0 | 0 | 0 | 0 | 0 | 0 | 0 | 0 | 0 | 0 | 0 | 0 | 0 | 0 | 0 | 0 | 0 | 0 | 0 | 0 | 0 | 0 | 0 | 0 | 0 | 0 | 0 | 0 | 0 | 0 | 0 | 0 | 0 | 0 | 0 | 0 | 0 | 0 | 0 | 0 | 0 | 0 | 0 | 0 | 0 | 0 | 0 | 0 | 0 | 0 | 0 | 0 | 0 | 0 | 0 | 0 | 0 | 0 | 0 | 0 | 0 | 0 | 0 | 0
2.53 | -8 | -18.3228 | 0 | 0 | 0 | 0 | 0 | 0 | 0 | 0 | 0 | 0 | 0 | 0 | 0 | 0 | 0 | 0 | 0 | 0 | 0 | 0 | 0 | 0 | 0 | 0 | 0 | 0 | 0 | 0 | 0 | 0 | 0 | 0 | 0 | 0 | 0 | 0 | 0 | 0 | 0 | 0 | 0 | 0 | 0 | 0 | 0 | 0 | 0 | 0 | 0 | 0 | 0 | 0 | 0 | 0 | 0 | 0 | 0 | 0 | 0 | 0 | 0 | 0 | 0 | 0 | 0 | 0 | 0 | 0 | 0 | 0 | 0 | 0 | 0 | 0 | 0 | 0 | 0 | 0 | 0 | 0 | 0 | 0 | 0 | 0 | 0 | 0 | 0 | 0 | 0 | 0 | 0 | 0 | 0 | 0 | 0 | 0 | 0 | 0 | 0 | 0 | 0
2.54 | -8 | -18.4028 | 0 | 0 | 0 | 0 | 0 | 0 | 0 | 0 | 0 | 0 | 0 | 0 | 0 | 0 | 0 | 0 | 0 | 0 | 0 | 0 | 0 | 0 | 0 | 0 | 0 | 0 | 0 | 0 | 0 | 0 | 0 | 0 | 0 | 0 | 0 | 0 | 0 | 0 | 0 | 0 | 0 | 0 | 0 | 0 | 0 | 0 | 0 | 0 | 0 | 0 | 0 | 0 | 0 | 0 | 0 | 0 | 0 | 0 | 0 | 0 | 0 | 0 | 0 | 0 | 0 | 0 | 0 | 0 | 0 | 0 | 0 | 0 | 0 | 0 | 0 | 0 | 0 | 0 | 0 | 0 | 0 | 0 | 0 | 0 | 0 | 0 | 0 | 0 | 0 | 0 | 0 | 0 | 0 | 0 | 0 | 0 | 0 | 0 | 0 | 0 | 0
2.55 | -8 | -18.4828 | 0 | 0 | 0 | 0 | 0 | 0 | 0 | 0 | 0 | 0 | 0 | 0 | 0 | 0 | 0 | 0 | 0 | 0 | 0 | 0 | 0 | 0 | 0 | 0 | 0 | 0 | 0 | 0 | 0 | 0 | 0 | 0 | 0 | 0 | 0 | 0 | 0 | 0 | 0 | 0 | 0 | 0 | 0 | 0 | 0 | 0 | 0 | 0 | 0 | 0 | 0 | 0 | 0 | 0 | 0 | 0 | 0 | 0 | 0 | 0 | 0 | 0 | 0 | 0 | 0 | 0 | 0 | 0 | 0 | 0 | 0 | 0 | 0 | 0 | 0 | 0 | 0 | 0 | 0 | 0 | 0 | 0 | 0 | 0 | 0 | 0 | 0 | 0 | 0 | 0 | 0 | 0 | 0 | 0 | 0 | 0 | 0 | 0 | 0 | 0 | 0
2.56 | -8 | -18.5628 | 0 | 0 | 0 | 0 | 0 | 0 | 0 | 0 | 0 | 0 | 0 | 0 | 0 | 0 | 0 | 0 | 0 | 0 | 0 | 0 | 0 | 0 | 0 | 0 | 0 | 0 | 0 | 0 | 0 | 0 | 0 | 0 | 0 | 0 | 0 | 0 | 0 | 0 | 0 | 0 | 0 | 0 | 0 | 0 | 0 | 0 | 0 | 0 | 0 | 0 | 0 | 0 | 0 | 0 | 0 | 0 | 0 | 0 | 0 | 0 | 0 | 0 | 0 | 0 | 0 | 0 | 0 | 0 | 0 | 0 | 0 | 0 | 0 | 0 | 0 | 0 | 0 | 0 | 0 | 0 | 0 | 0 | 0 | 0 | 0 | 0 | 0 | 0 | 0 | 0 | 0 | 0 | 0 | 0 | 0 | 0 | 0 | 0 | 0 | 0 | 0
2.57 | -8 | -18.6428 | 0 | 0 | 0 | 0 | 0 | 0 | 0 | 0 | 0 | 0 | 0 | 0 | 0 | 0 | 0 | 0 | 0 | 0 | 0 | 0 | 0 | 0 | 0 | 0 | 0 | 0 | 0 | 0 | 0 | 0 | 0 | 0 | 0 | 0 | 0 | 0 | 0 | 0 | 0 | 0 | 0 | 0 | 0 | 0 | 0 | 0 | 0 | 0 | 0 | 0 | 0 | 0 | 0 | 0 | 0 | 0 | 0 | 0 | 0 | 0 | 0 | 0 | 0 | 0 | 0 | 0 | 0 | 0 | 0 | 0 | 0 | 0 | 0 | 0 | 0 | 0 | 0 | 0 | 0 | 0 | 0 | 0 | 0 | 0 | 0 | 0 | 0 | 0 | 0 | 0 | 0 | 0 | 0 | 0 | 0 | 0 | 0 | 0 | 0 | 0 | 0
2.58 | -8 | -18.7228 | 0 | 0 | 0 | 0 | 0 | 0 | 0 | 0 | 0 | 0 | 0 | 0 | 0 | 0 | 0 | 0 | 0 | 0 | 0 | 0 | 0 | 0 | 0 | 0 | 0 | 0 | 0 | 0 | 0 | 0 | 0 | 0 | 0 | 0 | 0 | 0 | 0 | 0 | 0 | 0 | 0 | 0 | 0 | 0 | 0 | 0 | 0 | 0 | 0 | 0 | 0 | 0 | 0 | 0 | 0 | 0 | 0 | 0 | 0 | 0 | 0 | 0 | 0 | 0 | 0 | 0 | 0 | 0 | 0 | 0 | 0 | 0 | 0 | 0 | 0 | 0 | 0 | 0 | 0 | 0 | 0 | 0 | 0 | 0 | 0 | 0 | 0 | 0 | 0 | 0 | 0 | 0 | 0 | 0 | 0 | 0 | 0 | 0 | 0 | 0 | 0
2.59 | -8 | -18.8028 | 0 | 0 | 0 | 0 | 0 | 0 | 0 | 0 | 0 | 0 | 0 | 0 | 0 | 0 | 0 | 0 | 0 | 0 | 0 | 0 | 0 | 0 | 0 | 0 | 0 | 0 | 0 | 0 | 0 | 0 | 0 | 0 | 0 | 0 | 0 | 0 | 0 | 0 | 0 | 0 | 0 | 0 | 0 | 0 | 0 | 0 | 0 | 0 | 0 | 0 | 0 | 0 | 0 | 0 | 0 | 0 | 0 | 0 | 0 | 0 | 0 | 0 | 0 | 0 | 0 | 0 | 0 | 0 | 0 | 0 | 0 | 0 | 0 | 0 | 0 | 0 | 0 | 0 | 0 | 0 | 0 | 0 | 0 | 0 | 0 | 0 | 0 | 0 | 0 | 0 | 0 | 0 | 0 | 0 | 0 | 0 | 0 | 0 | 0 | 0 | 0
2.6 | -8 | -18.8828 | 0 | 0 | 0 | 0 | 0 | 0 | 0 | 0 | 0 | 0 | 0 | 0 | 0 | 0 | 0 | 0 | 0 | 0 | 0 | 0 | 0 | 0 | 0 | 0 | 0 | 0 | 0 | 0 | 0 | 0 | 0 | 0 | 0 | 0 | 0 | 0 | 0 | 0 | 0 | 0 | 0 | 0 | 0 | 0 | 0 | 0 | 0 | 0 | 0 | 0 | 0 | 0 | 0 | 0 | 0 | 0 | 0 | 0 | 0 | 0 | 0 | 0 | 0 | 0 | 0 | 0 | 0 | 0 | 0 | 0 | 0 | 0 | 0 | 0 | 0 | 0 | 0 | 0 | 0 | 0 | 0 | 0 | 0 | 0 | 0 | 0 | 0 | 0 | 0 | 0 | 0 | 0 | 0 | 0 | 0 | 0 | 0 | 0 | 0 | 0 | 0
2.61 | -8 | -18.9628 | 0 | 0 | 0 | 0 | 0 | 0 | 0 | 0 | 0 | 0 | 0 | 0 | 0 | 0 | 0 | 0 | 0 | 0 | 0 | 0 | 0 | 0 | 0 | 0 | 0 | 0 | 0 | 0 | 0 | 0 | 0 | 0 | 0 | 0 | 0 | 0 | 0 | 0 | 0 | 0 | 0 | 0 | 0 | 0 | 0 | 0 | 0 | 0 | 0 | 0 | 0 | 0 | 0 | 0 | 0 | 0 | 0 | 0 | 0 | 0 | 0 | 0 | 0 | 0 | 0 | 0 | 0 | 0 | 0 | 0 | 0 | 0 | 0 | 0 | 0 | 0 | 0 | 0 | 0 | 0 | 0 | 0 | 0 | 0 | 0 | 0 | 0 | 0 | 0 | 0 | 0 | 0 | 0 | 0 | 0 | 0 | 0 | 0 | 0 | 0 | 0
2.62 | -8 | -19.0428 | 0 | 0 | 0 | 0 | 0 | 0 | 0 | 0 | 0 | 0 | 0 | 0 | 0 | 0 | 0 | 0 | 0 | 0 | 0 | 0 | 0 | 0 | 0 | 0 | 0 | 0 | 0 | 0 | 0 | 0 | 0 | 0 | 0 | 0 | 0 | 0 | 0 | 0 | 0 | 0 | 0 | 0 | 0 | 0 | 0 | 0 | 0 | 0 | 0 | 0 | 0 | 0 | 0 | 0 | 0 | 0 | 0 | 0 | 0 | 0 | 0 | 0 | 0 | 0 | 0 | 0 | 0 | 0 | 0 | 0 | 0 | 0 | 0 | 0 | 0 | 0 | 0 | 0 | 0 | 0 | 0 | 0 | 0 | 0 | 0 | 0 | 0 | 0 | 0 | 0 | 0 | 0 | 0 | 0 | 0 | 0 | 0 | 0 | 0 | 0 | 0
2.63 | -8 | -19.1228 | 0 | 0 | 0 | 0 | 0 | 0 | 0 | 0 | 0 | 0 | 0 | 0 | 0 | 0 | 0 | 0 | 0 | 0 | 0 | 0 | 0 | 0 | 0 | 0 | 0 | 0 | 0 | 0 | 0 | 0 | 0 | 0 | 0 | 0 | 0 | 0 | 0 | 0 | 0 | 0 | 0 | 0 | 0 | 0 | 0 | 0 | 0 | 0 | 0 | 0 | 0 | 0 | 0 | 0 | 0 | 0 | 0 | 0 | 0 | 0 | 0 | 0 | 0 | 0 | 0 | 0 | 0 | 0 | 0 | 0 | 0 | 0 | 0 | 0 | 0 | 0 | 0 | 0 | 0 | 0 | 0 | 0 | 0 | 0 | 0 | 0 | 0 | 0 | 0 | 0 | 0 | 0 | 0 | 0 | 0 | 0 | 0 | 0 | 0 | 0 | 0
2.64 | -8 | -19.2028 | 0 | 0 | 0 | 0 | 0 | 0 | 0 | 0 | 0 | 0 | 0 | 0 | 0 | 0 | 0 | 0 | 0 | 0 | 0 | 0 | 0 | 0 | 0 | 0 | 0 | 0 | 0 | 0 | 0 | 0 | 0 | 0 | 0 | 0 | 0 | 0 | 0 | 0 | 0 | 0 | 0 | 0 | 0 | 0 | 0 | 0 | 0 | 0 | 0 | 0 | 0 | 0 | 0 | 0 | 0 | 0 | 0 | 0 | 0 | 0 | 0 | 0 | 0 | 0 | 0 | 0 | 0 | 0 | 0 | 0 | 0 | 0 | 0 | 0 | 0 | 0 | 0 | 0 | 0 | 0 | 0 | 0 | 0 | 0 | 0 | 0 | 0 | 0 | 0 | 0 | 0 | 0 | 0 | 0 | 0 | 0 | 0 | 0 | 0 | 0 | 0
2.65 | -8 | -19.2828 | 0 | 0 | 0 | 0 | 0 | 0 | 0 | 0 | 0 | 0 | 0 | 0 | 0 | 0 | 0 | 0 | 0 | 0 | 0 | 0 | 0 | 0 | 0 | 0 | 0 | 0 | 0 | 0 | 0 | 0 | 0 | 0 | 0 | 0 | 0 | 0 | 0 | 0 | 0 | 0 | 0 | 0 | 0 | 0 | 0 | 0 | 0 | 0 | 0 | 0 | 0 | 0 | 0 | 0 | 0 | 0 | 0 | 0 | 0 | 0 | 0 | 0 | 0 | 0 | 0 | 0 | 0 | 0 | 0 | 0 | 0 | 0 | 0 | 0 | 0 | 0 | 0 | 0 | 0 | 0 | 0 | 0 | 0 | 0 | 0 | 0 | 0 | 0 | 0 | 0 | 0 | 0 | 0 | 0 | 0 | 0 | 0 | 0 | 0 | 0 | 0
2.66 | -8 | -19.3628 | 0 | 0 | 0 | 0 | 0 | 0 | 0 | 0 | 0 | 0 | 0 | 0 | 0 | 0 | 0 | 0 | 0 | 0 | 0 | 0 | 0 | 0 | 0 | 0 | 0 | 0 | 0 | 0 | 0 | 0 | 0 | 0 | 0 | 0 | 0 | 0 | 0 | 0 | 0 | 0 | 0 | 0 | 0 | 0 | 0 | 0 | 0 | 0 | 0 | 0 | 0 | 0 | 0 | 0 | 0 | 0 | 0 | 0 | 0 | 0 | 0 | 0 | 0 | 0 | 0 | 0 | 0 | 0 | 0 | 0 | 0 | 0 | 0 | 0 | 0 | 0 | 0 | 0 | 0 | 0 | 0 | 0 | 0 | 0 | 0 | 0 | 0 | 0 | 0 | 0 | 0 | 0 | 0 | 0 | 0 | 0 | 0 | 0 | 0 | 0 | 0
2.67 | -8 | -19.4428 | 0 | 0 | 0 | 0 | 0 | 0 | 0 | 0 | 0 | 0 | 0 | 0 | 0 | 0 | 0 | 0 | 0 | 0 | 0 | 0 | 0 | 0 | 0 | 0 | 0 | 0 | 0 | 0 | 0 | 0 | 0 | 0 | 0 | 0 | 0 | 0 | 0 | 0 | 0 | 0 | 0 | 0 | 0 | 0 | 0 | 0 | 0 | 0 | 0 | 0 | 0 | 0 | 0 | 0 | 0 | 0 | 0 | 0 | 0 | 0 | 0 | 0 | 0 | 0 | 0 | 0 | 0 | 0 | 0 | 0 | 0 | 0 | 0 | 0 | 0 | 0 | 0 | 0 | 0 | 0 | 0 | 0 | 0 | 0 | 0 | 0 | 0 | 0 | 0 | 0 | 0 | 0 | 0 | 0 | 0 | 0 | 0 | 0 | 0 | 0 | 0
2.68 | -8 | -19.5228 | 0 | 0 | 0 | 0 | 0 | 0 | 0 | 0 | 0 | 0 | 0 | 0 | 0 | 0 | 0 | 0 | 0 | 0 | 0 | 0 | 0 | 0 | 0 | 0 | 0 | 0 | 0 | 0 | 0 | 0 | 0 | 0 | 0 | 0 | 0 | 0 | 0 | 0 | 0 | 0 | 0 | 0 | 0 | 0 | 0 | 0 | 0 | 0 | 0 | 0 | 0 | 0 | 0 | 0 | 0 | 0 | 0 | 0 | 0 | 0 | 0 | 0 | 0 | 0 | 0 | 0 | 0 | 0 | 0 | 0 | 0 | 0 | 0 | 0 | 0 | 0 | 0 | 0 | 0 | 0 | 0 | 0 | 0 | 0 | 0 | 0 | 0 | 0 | 0 | 0 | 0 | 0 | 0 | 0 | 0 | 0 | 0 | 0 | 0 | 0 | 0
2.69 | -8 | -19.6028 | 0 | 0 | 0 | 0 | 0 | 0 | 0 | 0 | 0 | 0 | 0 | 0 | 0 | 0 | 0 | 0 | 0 | 0 | 0 | 0 | 0 | 0 | 0 | 0 | 0 | 0 | 0 | 0 | 0 | 0 | 0 | 0 | 0 | 0 | 0 | 0 | 0 | 0 | 0 | 0 | 0 | 0 | 0 | 0 | 0 | 0 | 0 | 0 | 0 | 0 | 0 | 0 | 0 | 0 | 0 | 0 | 0 | 0 | 0 | 0 | 0 | 0 | 0 | 0 | 0 | 0 | 0 | 0 | 0 | 0 | 0 | 0 | 0 | 0 | 0 | 0 | 0 | 0 | 0 | 0 | 0 | 0 | 0 | 0 | 0 | 0 | 0 | 0 | 0 | 0 | 0 | 0 | 0 | 0 | 0 | 0 | 0 | 0 | 0 | 0 | 0
2.7 | -8 | -19.6828 | 0 | 0 | 0 | 0 | 0 | 0 | 0 | 0 | 0 | 0 | 0 | 0 | 0 | 0 | 0 | 0 | 0 | 0 | 0 | 0 | 0 | 0 | 0 | 0 | 0 | 0 | 0 | 0 | 0 | 0 | 0 | 0 | 0 | 0 | 0 | 0 | 0 | 0 | 0 | 0 | 0 | 0 | 0 | 0 | 0 | 0 | 0 | 0 | 0 | 0 | 0 | 0 | 0 | 0 | 0 | 0 | 0 | 0 | 0 | 0 | 0 | 0 | 0 | 0 | 0 | 0 | 0 | 0 | 0 | 0 | 0 | 0 | 0 | 0 | 0 | 0 | 0 | 0 | 0 | 0 | 0 | 0 | 0 | 0 | 0 | 0 | 0 | 0 | 0 | 0 | 0 | 0 | 0 | 0 | 0 | 0 | 0 | 0 | 0 | 0 | 0
2.71 | -8 | -19.7628 | 0 | 0 | 0 | 0 | 0 | 0 | 0 | 0 | 0 | 0 | 0 | 0 | 0 | 0 | 0 | 0 | 0 | 0 | 0 | 0 | 0 | 0 | 0 | 0 | 0 | 0 | 0 | 0 | 0 | 0 | 0 | 0 | 0 | 0 | 0 | 0 | 0 | 0 | 0 | 0 | 0 | 0 | 0 | 0 | 0 | 0 | 0 | 0 | 0 | 0 | 0 | 0 | 0 | 0 | 0 | 0 | 0 | 0 | 0 | 0 | 0 | 0 | 0 | 0 | 0 | 0 | 0 | 0 | 0 | 0 | 0 | 0 | 0 | 0 | 0 | 0 | 0 | 0 | 0 | 0 | 0 | 0 | 0 | 0 | 0 | 0 | 0 | 0 | 0 | 0 | 0 | 0 | 0 | 0 | 0 | 0 | 0 | 0 | 0 | 0 | 0
2.72 | -8 | -19.8428 | 0 | 0 | 0 | 0 | 0 | 0 | 0 | 0 | 0 | 0 | 0 | 0 | 0 | 0 | 0 | 0 | 0 | 0 | 0 | 0 | 0 | 0 | 0 | 0 | 0 | 0 | 0 | 0 | 0 | 0 | 0 | 0 | 0 | 0 | 0 | 0 | 0 | 0 | 0 | 0 | 0 | 0 | 0 | 0 | 0 | 0 | 0 | 0 | 0 | 0 | 0 | 0 | 0 | 0 | 0 | 0 | 0 | 0 | 0 | 0 | 0 | 0 | 0 | 0 | 0 | 0 | 0 | 0 | 0 | 0 | 0 | 0 | 0 | 0 | 0 | 0 | 0 | 0 | 0 | 0 | 0 | 0 | 0 | 0 | 0 | 0 | 0 | 0 | 0 | 0 | 0 | 0 | 0 | 0 | 0 | 0 | 0 | 0 | 0 | 0 | 0
2.73 | -8 | -19.9228 | 0 | 0 | 0 | 0 | 0 | 0 | 0 | 0 | 0 | 0 | 0 | 0 | 0 | 0 | 0 | 0 | 0 | 0 | 0 | 0 | 0 | 0 | 0 | 0 | 0 | 0 | 0 | 0 | 0 | 0 | 0 | 0 | 0 | 0 | 0 | 0 | 0 | 0 | 0 | 0 | 0 | 0 | 0 | 0 | 0 | 0 | 0 | 0 | 0 | 0 | 0 | 0 | 0 | 0 | 0 | 0 | 0 | 0 | 0 | 0 | 0 | 0 | 0 | 0 | 0 | 0 | 0 | 0 | 0 | 0 | 0 | 0 | 0 | 0 | 0 | 0 | 0 | 0 | 0 | 0 | 0 | 0 | 0 | 0 | 0 | 0 | 0 | 0 | 0 | 0 | 0 | 0 | 0 | 0 | 0 | 0 | 0 | 0 | 0 | 0 | 0
2.74 | -8 | -20.0028 | 0 | 0 | 0 | 0 | 0 | 0 | 0 | 0 | 0 | 0 | 0 | 0 | 0 | 0 | 0 | 0 | 0 | 0 | 0 | 0 | 0 | 0 | 0 | 0 | 0 | 0 | 0 | 0 | 0 | 0 | 0 | 0 | 0 | 0 | 0 | 0 | 0 | 0 | 0 | 0 | 0 | 0 | 0 | 0 | 0 | 0 | 0 | 0 | 0 | 0 | 0 | 0 | 0 | 0 | 0 | 0 | 0 | 0 | 0 | 0 | 0 | 0 | 0 | 0 | 0 | 0 | 0 | 0 | 0 | 0 | 0 | 0 | 0 | 0 | 0 | 0 | 0 | 0 | 0 | 0 | 0 | 0 | 0 | 0 | 0 | 0 | 0 | 0 | 0 | 0 | 0 | 0 | 0 | 0 | 0 | 0 | 0 | 0 | 0 | 0 | 0
2.75 | -8 | -20.0828 | 0 | 0 | 0 | 0 | 0 | 0 | 0 | 0 | 0 | 0 | 0 | 0 | 0 | 0 | 0 | 0 | 0 | 0 | 0 | 0 | 0 | 0 | 0 | 0 | 0 | 0 | 0 | 0 | 0 | 0 | 0 | 0 | 0 | 0 | 0 | 0 | 0 | 0 | 0 | 0 | 0 | 0 | 0 | 0 | 0 | 0 | 0 | 0 | 0 | 0 | 0 | 0 | 0 | 0 | 0 | 0 | 0 | 0 | 0 | 0 | 0 | 0 | 0 | 0 | 0 | 0 | 0 | 0 | 0 | 0 | 0 | 0 | 0 | 0 | 0 | 0 | 0 | 0 | 0 | 0 | 0 | 0 | 0 | 0 | 0 | 0 | 0 | 0 | 0 | 0 | 0 | 0 | 0 | 0 | 0 | 0 | 0 | 0 | 0 | 0 | 0
2.76 | -8 | -20.1628 | 0 | 0 | 0 | 0 | 0 | 0 | 0 | 0 | 0 | 0 | 0 | 0 | 0 | 0 | 0 | 0 | 0 | 0 | 0 | 0 | 0 | 0 | 0 | 0 | 0 | 0 | 0 | 0 | 0 | 0 | 0 | 0 | 0 | 0 | 0 | 0 | 0 | 0 | 0 | 0 | 0 | 0 | 0 | 0 | 0 | 0 | 0 | 0 | 0 | 0 | 0 | 0 | 0 | 0 | 0 | 0 | 0 | 0 | 0 | 0 | 0 | 0 | 0 | 0 | 0 | 0 | 0 | 0 | 0 | 0 | 0 | 0 | 0 | 0 | 0 | 0 | 0 | 0 | 0 | 0 | 0 | 0 | 0 | 0 | 0 | 0 | 0 | 0 | 0 | 0 | 0 | 0 | 0 | 0 | 0 | 0 | 0 | 0 | 0 | 0 | 0
2.77 | -8 | -20.2428 | 0 | 0 | 0 | 0 | 0 | 0 | 0 | 0 | 0 | 0 | 0 | 0 | 0 | 0 | 0 | 0 | 0 | 0 | 0 | 0 | 0 | 0 | 0 | 0 | 0 | 0 | 0 | 0 | 0 | 0 | 0 | 0 | 0 | 0 | 0 | 0 | 0 | 0 | 0 | 0 | 0 | 0 | 0 | 0 | 0 | 0 | 0 | 0 | 0 | 0 | 0 | 0 | 0 | 0 | 0 | 0 | 0 | 0 | 0 | 0 | 0 | 0 | 0 | 0 | 0 | 0 | 0 | 0 | 0 | 0 | 0 | 0 | 0 | 0 | 0 | 0 | 0 | 0 | 0 | 0 | 0 | 0 | 0 | 0 | 0 | 0 | 0 | 0 | 0 | 0 | 0 | 0 | 0 | 0 | 0 | 0 | 0 | 0 | 0 | 0 | 0
2.78 | -8 | -20.3228 | 0 | 0 | 0 | 0 | 0 | 0 | 0 | 0 | 0 | 0 | 0 | 0 | 0 | 0 | 0 | 0 | 0 | 0 | 0 | 0 | 0 | 0 | 0 | 0 | 0 | 0 | 0 | 0 | 0 | 0 | 0 | 0 | 0 | 0 | 0 | 0 | 0 | 0 | 0 | 0 | 0 | 0 | 0 | 0 | 0 | 0 | 0 | 0 | 0 | 0 | 0 | 0 | 0 | 0 | 0 | 0 | 0 | 0 | 0 | 0 | 0 | 0 | 0 | 0 | 0 | 0 | 0 | 0 | 0 | 0 | 0 | 0 | 0 | 0 | 0 | 0 | 0 | 0 | 0 | 0 | 0 | 0 | 0 | 0 | 0 | 0 | 0 | 0 | 0 | 0 | 0 | 0 | 0 | 0 | 0 | 0 | 0 | 0 | 0 | 0 | 0
2.79 | -8 | -20.4028 | 0 | 0 | 0 | 0 | 0 | 0 | 0 | 0 | 0 | 0 | 0 | 0 | 0 | 0 | 0 | 0 | 0 | 0 | 0 | 0 | 0 | 0 | 0 | 0 | 0 | 0 | 0 | 0 | 0 | 0 | 0 | 0 | 0 | 0 | 0 | 0 | 0 | 0 | 0 | 0 | 0 | 0 | 0 | 0 | 0 | 0 | 0 | 0 | 0 | 0 | 0 | 0 | 0 | 0 | 0 | 0 | 0 | 0 | 0 | 0 | 0 | 0 | 0 | 0 | 0 | 0 | 0 | 0 | 0 | 0 | 0 | 0 | 0 | 0 | 0 | 0 | 0 | 0 | 0 | 0 | 0 | 0 | 0 | 0 | 0 | 0 | 0 | 0 | 0 | 0 | 0 | 0 | 0 | 0 | 0 | 0 | 0 | 0 | 0 | 0 | 0
2.8 | -8 | -20.4828 | 0 | 0 | 0 | 0 | 0 | 0 | 0 | 0 | 0 | 0 | 0 | 0 | 0 | 0 | 0 | 0 | 0 | 0 | 0 | 0 | 0 | 0 | 0 | 0 | 0 | 0 | 0 | 0 | 0 | 0 | 0 | 0 | 0 | 0 | 0 | 0 | 0 | 0 | 0 | 0 | 0 | 0 | 0 | 0 | 0 | 0 | 0 | 0 | 0 | 0 | 0 | 0 | 0 | 0 | 0 | 0 | 0 | 0 | 0 | 0 | 0 | 0 | 0 | 0 | 0 | 0 | 0 | 0 | 0 | 0 | 0 | 0 | 0 | 0 | 0 | 0 | 0 | 0 | 0 | 0 | 0 | 0 | 0 | 0 | 0 | 0 | 0 | 0 | 0 | 0 | 0 | 0 | 0 | 0 | 0 | 0 | 0 | 0 | 0 | 0 | 0
2.81 | -8 | -20.5628 | 0 | 0 | 0 | 0 | 0 | 0 | 0 | 0 | 0 | 0 | 0 | 0 | 0 | 0 | 0 | 0 | 0 | 0 | 0 | 0 | 0 | 0 | 0 | 0 | 0 | 0 | 0 | 0 | 0 | 0 | 0 | 0 | 0 | 0 | 0 | 0 | 0 | 0 | 0 | 0 | 0 | 0 | 0 | 0 | 0 | 0 | 0 | 0 | 0 | 0 | 0 | 0 | 0 | 0 | 0 | 0 | 0 | 0 | 0 | 0 | 0 | 0 | 0 | 0 | 0 | 0 | 0 | 0 | 0 | 0 | 0 | 0 | 0 | 0 | 0 | 0 | 0 | 0 | 0 | 0 | 0 | 0 | 0 | 0 | 0 | 0 | 0 | 0 | 0 | 0 | 0 | 0 | 0 | 0 | 0 | 0 | 0 | 0 | 0 | 0 | 0
2.82 | -8 | -20.6428 | 0 | 0 | 0 | 0 | 0 | 0 | 0 | 0 | 0 | 0 | 0 | 0 | 0 | 0 | 0 | 0 | 0 | 0 | 0 | 0 | 0 | 0 | 0 | 0 | 0 | 0 | 0 | 0 | 0 | 0 | 0 | 0 | 0 | 0 | 0 | 0 | 0 | 0 | 0 | 0 | 0 | 0 | 0 | 0 | 0 | 0 | 0 | 0 | 0 | 0 | 0 | 0 | 0 | 0 | 0 | 0 | 0 | 0 | 0 | 0 | 0 | 0 | 0 | 0 | 0 | 0 | 0 | 0 | 0 | 0 | 0 | 0 | 0 | 0 | 0 | 0 | 0 | 0 | 0 | 0 | 0 | 0 | 0 | 0 | 0 | 0 | 0 | 0 | 0 | 0 | 0 | 0 | 0 | 0 | 0 | 0 | 0 | 0 | 0 | 0 | 0
2.83 | -8 | -20.7228 | 0 | 0 | 0 | 0 | 0 | 0 | 0 | 0 | 0 | 0 | 0 | 0 | 0 | 0 | 0 | 0 | 0 | 0 | 0 | 0 | 0 | 0 | 0 | 0 | 0 | 0 | 0 | 0 | 0 | 0 | 0 | 0 | 0 | 0 | 0 | 0 | 0 | 0 | 0 | 0 | 0 | 0 | 0 | 0 | 0 | 0 | 0 | 0 | 0 | 0 | 0 | 0 | 0 | 0 | 0 | 0 | 0 | 0 | 0 | 0 | 0 | 0 | 0 | 0 | 0 | 0 | 0 | 0 | 0 | 0 | 0 | 0 | 0 | 0 | 0 | 0 | 0 | 0 | 0 | 0 | 0 | 0 | 0 | 0 | 0 | 0 | 0 | 0 | 0 | 0 | 0 | 0 | 0 | 0 | 0 | 0 | 0 | 0 | 0 | 0 | 0
2.84 | -8 | -20.8028 | 0 | 0 | 0 | 0 | 0 | 0 | 0 | 0 | 0 | 0 | 0 | 0 | 0 | 0 | 0 | 0 | 0 | 0 | 0 | 0 | 0 | 0 | 0 | 0 | 0 | 0 | 0 | 0 | 0 | 0 | 0 | 0 | 0 | 0 | 0 | 0 | 0 | 0 | 0 | 0 | 0 | 0 | 0 | 0 | 0 | 0 | 0 | 0 | 0 | 0 | 0 | 0 | 0 | 0 | 0 | 0 | 0 | 0 | 0 | 0 | 0 | 0 | 0 | 0 | 0 | 0 | 0 | 0 | 0 | 0 | 0 | 0 | 0 | 0 | 0 | 0 | 0 | 0 | 0 | 0 | 0 | 0 | 0 | 0 | 0 | 0 | 0 | 0 | 0 | 0 | 0 | 0 | 0 | 0 | 0 | 0 | 0 | 0 | 0 | 0 | 0
2.85 | -8 | -20.8828 | 0 | 0 | 0 | 0 | 0 | 0 | 0 | 0 | 0 | 0 | 0 | 0 | 0 | 0 | 0 | 0 | 0 | 0 | 0 | 0 | 0 | 0 | 0 | 0 | 0 | 0 | 0 | 0 | 0 | 0 | 0 | 0 | 0 | 0 | 0 | 0 | 0 | 0 | 0 | 0 | 0 | 0 | 0 | 0 | 0 | 0 | 0 | 0 | 0 | 0 | 0 | 0 | 0 | 0 | 0 | 0 | 0 | 0 | 0 | 0 | 0 | 0 | 0 | 0 | 0 | 0 | 0 | 0 | 0 | 0 | 0 | 0 | 0 | 0 | 0 | 0 | 0 | 0 | 0 | 0 | 0 | 0 | 0 | 0 | 0 | 0 | 0 | 0 | 0 | 0 | 0 | 0 | 0 | 0 | 0 | 0 | 0 | 0 | 0 | 0 | 0
2.86 | -8 | -20.9628 | 0 | 0 | 0 | 0 | 0 | 0 | 0 | 0 | 0 | 0 | 0 | 0 | 0 | 0 | 0 | 0 | 0 | 0 | 0 | 0 | 0 | 0 | 0 | 0 | 0 | 0 | 0 | 0 | 0 | 0 | 0 | 0 | 0 | 0 | 0 | 0 | 0 | 0 | 0 | 0 | 0 | 0 | 0 | 0 | 0 | 0 | 0 | 0 | 0 | 0 | 0 | 0 | 0 | 0 | 0 | 0 | 0 | 0 | 0 | 0 | 0 | 0 | 0 | 0 | 0 | 0 | 0 | 0 | 0 | 0 | 0 | 0 | 0 | 0 | 0 | 0 | 0 | 0 | 0 | 0 | 0 | 0 | 0 | 0 | 0 | 0 | 0 | 0 | 0 | 0 | 0 | 0 | 0 | 0 | 0 | 0 | 0 | 0 | 0 | 0 | 0
2.87 | -8 | -21.0428 | 0 | 0 | 0 | 0 | 0 | 0 | 0 | 0 | 0 | 0 | 0 | 0 | 0 | 0 | 0 | 0 | 0 | 0 | 0 | 0 | 0 | 0 | 0 | 0 | 0 | 0 | 0 | 0 | 0 | 0 | 0 | 0 | 0 | 0 | 0 | 0 | 0 | 0 | 0 | 0 | 0 | 0 | 0 | 0 | 0 | 0 | 0 | 0 | 0 | 0 | 0 | 0 | 0 | 0 | 0 | 0 | 0 | 0 | 0 | 0 | 0 | 0 | 0 | 0 | 0 | 0 | 0 | 0 | 0 | 0 | 0 | 0 | 0 | 0 | 0 | 0 | 0 | 0 | 0 | 0 | 0 | 0 | 0 | 0 | 0 | 0 | 0 | 0 | 0 | 0 | 0 | 0 | 0 | 0 | 0 | 0 | 0 | 0 | 0 | 0 | 0
2.88 | -8 | -21.1228 | 0 | 0 | 0 | 0 | 0 | 0 | 0 | 0 | 0 | 0 | 0 | 0 | 0 | 0 | 0 | 0 | 0 | 0 | 0 | 0 | 0 | 0 | 0 | 0 | 0 | 0 | 0 | 0 | 0 | 0 | 0 | 0 | 0 | 0 | 0 | 0 | 0 | 0 | 0 | 0 | 0 | 0 | 0 | 0 | 0 | 0 | 0 | 0 | 0 | 0 | 0 | 0 | 0 | 0 | 0 | 0 | 0 | 0 | 0 | 0 | 0 | 0 | 0 | 0 | 0 | 0 | 0 | 0 | 0 | 0 | 0 | 0 | 0 | 0 | 0 | 0 | 0 | 0 | 0 | 0 | 0 | 0 | 0 | 0 | 0 | 0 | 0 | 0 | 0 | 0 | 0 | 0 | 0 | 0 | 0 | 0 | 0 | 0 | 0 | 0 | 0
2.89 | -8 | -21.2028 | 0 | 0 | 0 | 0 | 0 | 0 | 0 | 0 | 0 | 0 | 0 | 0 | 0 | 0 | 0 | 0 | 0 | 0 | 0 | 0 | 0 | 0 | 0 | 0 | 0 | 0 | 0 | 0 | 0 | 0 | 0 | 0 | 0 | 0 | 0 | 0 | 0 | 0 | 0 | 0 | 0 | 0 | 0 | 0 | 0 | 0 | 0 | 0 | 0 | 0 | 0 | 0 | 0 | 0 | 0 | 0 | 0 | 0 | 0 | 0 | 0 | 0 | 0 | 0 | 0 | 0 | 0 | 0 | 0 | 0 | 0 | 0 | 0 | 0 | 0 | 0 | 0 | 0 | 0 | 0 | 0 | 0 | 0 | 0 | 0 | 0 | 0 | 0 | 0 | 0 | 0 | 0 | 0 | 0 | 0 | 0 | 0 | 0 | 0 | 0 | 0
2.9 | -8 | -21.2828 | 0 | 0 | 0 | 0 | 0 | 0 | 0 | 0 | 0 | 0 | 0 | 0 | 0 | 0 | 0 | 0 | 0 | 0 | 0 | 0 | 0 | 0 | 0 | 0 | 0 | 0 | 0 | 0 | 0 | 0 | 0 | 0 | 0 | 0 | 0 | 0 | 0 | 0 | 0 | 0 | 0 | 0 | 0 | 0 | 0 | 0 | 0 | 0 | 0 | 0 | 0 | 0 | 0 | 0 | 0 | 0 | 0 | 0 | 0 | 0 | 0 | 0 | 0 | 0 | 0 | 0 | 0 | 0 | 0 | 0 | 0 | 0 | 0 | 0 | 0 | 0 | 0 | 0 | 0 | 0 | 0 | 0 | 0 | 0 | 0 | 0 | 0 | 0 | 0 | 0 | 0 | 0 | 0 | 0 | 0 | 0 | 0 | 0 | 0 | 0 | 0
2.91 | -8 | -21.3628 | 0 | 0 | 0 | 0 | 0 | 0 | 0 | 0 | 0 | 0 | 0 | 0 | 0 | 0 | 0 | 0 | 0 | 0 | 0 | 0 | 0 | 0 | 0 | 0 | 0 | 0 | 0 | 0 | 0 | 0 | 0 | 0 | 0 | 0 | 0 | 0 | 0 | 0 | 0 | 0 | 0 | 0 | 0 | 0 | 0 | 0 | 0 | 0 | 0 | 0 | 0 | 0 | 0 | 0 | 0 | 0 | 0 | 0 | 0 | 0 | 0 | 0 | 0 | 0 | 0 | 0 | 0 | 0 | 0 | 0 | 0 | 0 | 0 | 0 | 0 | 0 | 0 | 0 | 0 | 0 | 0 | 0 | 0 | 0 | 0 | 0 | 0 | 0 | 0 | 0 | 0 | 0 | 0 | 0 | 0 | 0 | 0 | 0 | 0 | 0 | 0
2.92 | -8 | -21.4428 | 0 | 0 | 0 | 0 | 0 | 0 | 0 | 0 | 0 | 0 | 0 | 0 | 0 | 0 | 0 | 0 | 0 | 0 | 0 | 0 | 0 | 0 | 0 | 0 | 0 | 0 | 0 | 0 | 0 | 0 | 0 | 0 | 0 | 0 | 0 | 0 | 0 | 0 | 0 | 0 | 0 | 0 | 0 | 0 | 0 | 0 | 0 | 0 | 0 | 0 | 0 | 0 | 0 | 0 | 0 | 0 | 0 | 0 | 0 | 0 | 0 | 0 | 0 | 0 | 0 | 0 | 0 | 0 | 0 | 0 | 0 | 0 | 0 | 0 | 0 | 0 | 0 | 0 | 0 | 0 | 0 | 0 | 0 | 0 | 0 | 0 | 0 | 0 | 0 | 0 | 0 | 0 | 0 | 0 | 0 | 0 | 0 | 0 | 0 | 0 | 0
2.93 | -8 | -21.5228 | 0 | 0 | 0 | 0 | 0 | 0 | 0 | 0 | 0 | 0 | 0 | 0 | 0 | 0 | 0 | 0 | 0 | 0 | 0 | 0 | 0 | 0 | 0 | 0 | 0 | 0 | 0 | 0 | 0 | 0 | 0 | 0 | 0 | 0 | 0 | 0 | 0 | 0 | 0 | 0 | 0 | 0 | 0 | 0 | 0 | 0 | 0 | 0 | 0 | 0 | 0 | 0 | 0 | 0 | 0 | 0 | 0 | 0 | 0 | 0 | 0 | 0 | 0 | 0 | 0 | 0 | 0 | 0 | 0 | 0 | 0 | 0 | 0 | 0 | 0 | 0 | 0 | 0 | 0 | 0 | 0 | 0 | 0 | 0 | 0 | 0 | 0 | 0 | 0 | 0 | 0 | 0 | 0 | 0 | 0 | 0 | 0 | 0 | 0 | 0 | 0
2.94 | -8 | -21.6028 | 0 | 0 | 0 | 0 | 0 | 0 | 0 | 0 | 0 | 0 | 0 | 0 | 0 | 0 | 0 | 0 | 0 | 0 | 0 | 0 | 0 | 0 | 0 | 0 | 0 | 0 | 0 | 0 | 0 | 0 | 0 | 0 | 0 | 0 | 0 | 0 | 0 | 0 | 0 | 0 | 0 | 0 | 0 | 0 | 0 | 0 | 0 | 0 | 0 | 0 | 0 | 0 | 0 | 0 | 0 | 0 | 0 | 0 | 0 | 0 | 0 | 0 | 0 | 0 | 0 | 0 | 0 | 0 | 0 | 0 | 0 | 0 | 0 | 0 | 0 | 0 | 0 | 0 | 0 | 0 | 0 | 0 | 0 | 0 | 0 | 0 | 0 | 0 | 0 | 0 | 0 | 0 | 0 | 0 | 0 | 0 | 0 | 0 | 0 | 0 | 0
2.95 | -8 | -21.6828 | 0 | 0 | 0 | 0 | 0 | 0 | 0 | 0 | 0 | 0 | 0 | 0 | 0 | 0 | 0 | 0 | 0 | 0 | 0 | 0 | 0 | 0 | 0 | 0 | 0 | 0 | 0 | 0 | 0 | 0 | 0 | 0 | 0 | 0 | 0 | 0 | 0 | 0 | 0 | 0 | 0 | 0 | 0 | 0 | 0 | 0 | 0 | 0 | 0 | 0 | 0 | 0 | 0 | 0 | 0 | 0 | 0 | 0 | 0 | 0 | 0 | 0 | 0 | 0 | 0 | 0 | 0 | 0 | 0 | 0 | 0 | 0 | 0 | 0 | 0 | 0 | 0 | 0 | 0 | 0 | 0 | 0 | 0 | 0 | 0 | 0 | 0 | 0 | 0 | 0 | 0 | 0 | 0 | 0 | 0 | 0 | 0 | 0 | 0 | 0 | 0
2.96 | -8 | -21.7628 | 0 | 0 | 0 | 0 | 0 | 0 | 0 | 0 | 0 | 0 | 0 | 0 | 0 | 0 | 0 | 0 | 0 | 0 | 0 | 0 | 0 | 0 | 0 | 0 | 0 | 0 | 0 | 0 | 0 | 0 | 0 | 0 | 0 | 0 | 0 | 0 | 0 | 0 | 0 | 0 | 0 | 0 | 0 | 0 | 0 | 0 | 0 | 0 | 0 | 0 | 0 | 0 | 0 | 0 | 0 | 0 | 0 | 0 | 0 | 0 | 0 | 0 | 0 | 0 | 0 | 0 | 0 | 0 | 0 | 0 | 0 | 0 | 0 | 0 | 0 | 0 | 0 | 0 | 0 | 0 | 0 | 0 | 0 | 0 | 0 | 0 | 0 | 0 | 0 | 0 | 0 | 0 | 0 | 0 | 0 | 0 | 0 | 0 | 0 | 0 | 0
2.97 | -8 | -21.8428 | 0 | 0 | 0 | 0 | 0 | 0 | 0 | 0 | 0 | 0 | 0 | 0 | 0 | 0 | 0 | 0 | 0 | 0 | 0 | 0 | 0 | 0 | 0 | 0 | 0 | 0 | 0 | 0 | 0 | 0 | 0 | 0 | 0 | 0 | 0 | 0 | 0 | 0 | 0 | 0 | 0 | 0 | 0 | 0 | 0 | 0 | 0 | 0 | 0 | 0 | 0 | 0 | 0 | 0 | 0 | 0 | 0 | 0 | 0 | 0 | 0 | 0 | 0 | 0 | 0 | 0 | 0 | 0 | 0 | 0 | 0 | 0 | 0 | 0 | 0 | 0 | 0 | 0 | 0 | 0 | 0 | 0 | 0 | 0 | 0 | 0 | 0 | 0 | 0 | 0 | 0 | 0 | 0 | 0 | 0 | 0 | 0 | 0 | 0 | 0 | 0
2.98 | -8 | -21.9228 | 0 | 0 | 0 | 0 | 0 | 0 | 0 | 0 | 0 | 0 | 0 | 0 | 0 | 0 | 0 | 0 | 0 | 0 | 0 | 0 | 0 | 0 | 0 | 0 | 0 | 0 | 0 | 0 | 0 | 0 | 0 | 0 | 0 | 0 | 0 | 0 | 0 | 0 | 0 | 0 | 0 | 0 | 0 | 0 | 0 | 0 | 0 | 0 | 0 | 0 | 0 | 0 | 0 | 0 | 0 | 0 | 0 | 0 | 0 | 0 | 0 | 0 | 0 | 0 | 0 | 0 | 0 | 0 | 0 | 0 | 0 | 0 | 0 | 0 | 0 | 0 | 0 | 0 | 0 | 0 | 0 | 0 | 0 | 0 | 0 | 0 | 0 | 0 | 0 | 0 | 0 | 0 | 0 | 0 | 0 | 0 | 0 | 0 | 0 | 0 | 0
2.99 | -8 | -22.0028 | 0 | 0 | 0 | 0 | 0 | 0 | 0 | 0 | 0 | 0 | 0 | 0 | 0 | 0 | 0 | 0 | 0 | 0 | 0 | 0 | 0 | 0 | 0 | 0 | 0 | 0 | 0 | 0 | 0 | 0 | 0 | 0 | 0 | 0 | 0 | 0 | 0 | 0 | 0 | 0 | 0 | 0 | 0 | 0 | 0 | 0 | 0 | 0 | 0 | 0 | 0 | 0 | 0 | 0 | 0 | 0 | 0 | 0 | 0 | 0 | 0 | 0 | 0 | 0 | 0 | 0 | 0 | 0 | 0 | 0 | 0 | 0 | 0 | 0 | 0 | 0 | 0 | 0 | 0 | 0 | 0 | 0 | 0 | 0 | 0 | 0 | 0 | 0 | 0 | 0 | 0 | 0 | 0 | 0 | 0 | 0 | 0 | 0 | 0 | 0 | 0
3 | -8 | -22.0828 | 0 | 0 | 0 | 0 | 0 | 0 | 0 | 0 | 0 | 0 | 0 | 0 | 0 | 0 | 0 | 0 | 0 | 0 | 0 | 0 | 0 | 0 | 0 | 0 | 0 | 0 | 0 | 0 | 0 | 0 | 0 | 0 | 0 | 0 | 0 | 0 | 0 | 0 | 0 | 0 | 0 | 0 | 0 | 0 | 0 | 0 | 0 | 0 | 0 | 0 | 0 | 0 | 0 | 0 | 0 | 0 | 0 | 0 | 0 | 0 | 0 | 0 | 0 | 0 | 0 | 0 | 0 | 0 | 0 | 0 | 0 | 0 | 0 | 0 | 0 | 0 | 0 | 0 | 0 | 0 | 0 | 0 | 0 | 0 | 0 | 0 | 0 | 0 | 0 | 0 | 0 | 0 | 0 | 0 | 0 | 0 | 0 | 0 | 0 | 0 | 0
3.01 | -8 | -22.1628 | 0 | 0 | 0 | 0 | 0 | 0 | 0 | 0 | 0 | 0 | 0 | 0 | 0 | 0 | 0 | 0 | 0 | 0 | 0 | 0 | 0 | 0 | 0 | 0 | 0 | 0 | 0 | 0 | 0 | 0 | 0 | 0 | 0 | 0 | 0 | 0 | 0 | 0 | 0 | 0 | 0 | 0 | 0 | 0 | 0 | 0 | 0 | 0 | 0 | 0 | 0 | 0 | 0 | 0 | 0 | 0 | 0 | 0 | 0 | 0 | 0 | 0 | 0 | 0 | 0 | 0 | 0 | 0 | 0 | 0 | 0 | 0 | 0 | 0 | 0 | 0 | 0 | 0 | 0 | 0 | 0 | 0 | 0 | 0 | 0 | 0 | 0 | 0 | 0 | 0 | 0 | 0 | 0 | 0 | 0 | 0 | 0 | 0 | 0 | 0 | 0
3.02 | -8 | -22.2428 | 0 | 0 | 0 | 0 | 0 | 0 | 0 | 0 | 0 | 0 | 0 | 0 | 0 | 0 | 0 | 0 | 0 | 0 | 0 | 0 | 0 | 0 | 0 | 0 | 0 | 0 | 0 | 0 | 0 | 0 | 0 | 0 | 0 | 0 | 0 | 0 | 0 | 0 | 0 | 0 | 0 | 0 | 0 | 0 | 0 | 0 | 0 | 0 | 0 | 0 | 0 | 0 | 0 | 0 | 0 | 0 | 0 | 0 | 0 | 0 | 0 | 0 | 0 | 0 | 0 | 0 | 0 | 0 | 0 | 0 | 0 | 0 | 0 | 0 | 0 | 0 | 0 | 0 | 0 | 0 | 0 | 0 | 0 | 0 | 0 | 0 | 0 | 0 | 0 | 0 | 0 | 0 | 0 | 0 | 0 | 0 | 0 | 0 | 0 | 0 | 0
3.03 | -8 | -22.3228 | 0 | 0 | 0 | 0 | 0 | 0 | 0 | 0 | 0 | 0 | 0 | 0 | 0 | 0 | 0 | 0 | 0 | 0 | 0 | 0 | 0 | 0 | 0 | 0 | 0 | 0 | 0 | 0 | 0 | 0 | 0 | 0 | 0 | 0 | 0 | 0 | 0 | 0 | 0 | 0 | 0 | 0 | 0 | 0 | 0 | 0 | 0 | 0 | 0 | 0 | 0 | 0 | 0 | 0 | 0 | 0 | 0 | 0 | 0 | 0 | 0 | 0 | 0 | 0 | 0 | 0 | 0 | 0 | 0 | 0 | 0 | 0 | 0 | 0 | 0 | 0 | 0 | 0 | 0 | 0 | 0 | 0 | 0 | 0 | 0 | 0 | 0 | 0 | 0 | 0 | 0 | 0 | 0 | 0 | 0 | 0 | 0 | 0 | 0 | 0 | 0
3.04 | -8 | -22.4028 | 0 | 0 | 0 | 0 | 0 | 0 | 0 | 0 | 0 | 0 | 0 | 0 | 0 | 0 | 0 | 0 | 0 | 0 | 0 | 0 | 0 | 0 | 0 | 0 | 0 | 0 | 0 | 0 | 0 | 0 | 0 | 0 | 0 | 0 | 0 | 0 | 0 | 0 | 0 | 0 | 0 | 0 | 0 | 0 | 0 | 0 | 0 | 0 | 0 | 0 | 0 | 0 | 0 | 0 | 0 | 0 | 0 | 0 | 0 | 0 | 0 | 0 | 0 | 0 | 0 | 0 | 0 | 0 | 0 | 0 | 0 | 0 | 0 | 0 | 0 | 0 | 0 | 0 | 0 | 0 | 0 | 0 | 0 | 0 | 0 | 0 | 0 | 0 | 0 | 0 | 0 | 0 | 0 | 0 | 0 | 0 | 0 | 0 | 0 | 0 | 0
3.05 | -8 | -22.4828 | 0 | 0 | 0 | 0 | 0 | 0 | 0 | 0 | 0 | 0 | 0 | 0 | 0 | 0 | 0 | 0 | 0 | 0 | 0 | 0 | 0 | 0 | 0 | 0 | 0 | 0 | 0 | 0 | 0 | 0 | 0 | 0 | 0 | 0 | 0 | 0 | 0 | 0 | 0 | 0 | 0 | 0 | 0 | 0 | 0 | 0 | 0 | 0 | 0 | 0 | 0 | 0 | 0 | 0 | 0 | 0 | 0 | 0 | 0 | 0 | 0 | 0 | 0 | 0 | 0 | 0 | 0 | 0 | 0 | 0 | 0 | 0 | 0 | 0 | 0 | 0 | 0 | 0 | 0 | 0 | 0 | 0 | 0 | 0 | 0 | 0 | 0 | 0 | 0 | 0 | 0 | 0 | 0 | 0 | 0 | 0 | 0 | 0 | 0 | 0 | 0
3.06 | -8 | -22.5628 | 0 | 0 | 0 | 0 | 0 | 0 | 0 | 0 | 0 | 0 | 0 | 0 | 0 | 0 | 0 | 0 | 0 | 0 | 0 | 0 | 0 | 0 | 0 | 0 | 0 | 0 | 0 | 0 | 0 | 0 | 0 | 0 | 0 | 0 | 0 | 0 | 0 | 0 | 0 | 0 | 0 | 0 | 0 | 0 | 0 | 0 | 0 | 0 | 0 | 0 | 0 | 0 | 0 | 0 | 0 | 0 | 0 | 0 | 0 | 0 | 0 | 0 | 0 | 0 | 0 | 0 | 0 | 0 | 0 | 0 | 0 | 0 | 0 | 0 | 0 | 0 | 0 | 0 | 0 | 0 | 0 | 0 | 0 | 0 | 0 | 0 | 0 | 0 | 0 | 0 | 0 | 0 | 0 | 0 | 0 | 0 | 0 | 0 | 0 | 0 | 0
3.07 | -8 | -22.6428 | 0 | 0 | 0 | 0 | 0 | 0 | 0 | 0 | 0 | 0 | 0 | 0 | 0 | 0 | 0 | 0 | 0 | 0 | 0 | 0 | 0 | 0 | 0 | 0 | 0 | 0 | 0 | 0 | 0 | 0 | 0 | 0 | 0 | 0 | 0 | 0 | 0 | 0 | 0 | 0 | 0 | 0 | 0 | 0 | 0 | 0 | 0 | 0 | 0 | 0 | 0 | 0 | 0 | 0 | 0 | 0 | 0 | 0 | 0 | 0 | 0 | 0 | 0 | 0 | 0 | 0 | 0 | 0 | 0 | 0 | 0 | 0 | 0 | 0 | 0 | 0 | 0 | 0 | 0 | 0 | 0 | 0 | 0 | 0 | 0 | 0 | 0 | 0 | 0 | 0 | 0 | 0 | 0 | 0 | 0 | 0 | 0 | 0 | 0 | 0 | 0
3.08 | -8 | -22.7228 | 0 | 0 | 0 | 0 | 0 | 0 | 0 | 0 | 0 | 0 | 0 | 0 | 0 | 0 | 0 | 0 | 0 | 0 | 0 | 0 | 0 | 0 | 0 | 0 | 0 | 0 | 0 | 0 | 0 | 0 | 0 | 0 | 0 | 0 | 0 | 0 | 0 | 0 | 0 | 0 | 0 | 0 | 0 | 0 | 0 | 0 | 0 | 0 | 0 | 0 | 0 | 0 | 0 | 0 | 0 | 0 | 0 | 0 | 0 | 0 | 0 | 0 | 0 | 0 | 0 | 0 | 0 | 0 | 0 | 0 | 0 | 0 | 0 | 0 | 0 | 0 | 0 | 0 | 0 | 0 | 0 | 0 | 0 | 0 | 0 | 0 | 0 | 0 | 0 | 0 | 0 | 0 | 0 | 0 | 0 | 0 | 0 | 0 | 0 | 0 | 0
3.09 | -8 | -22.8028 | 0 | 0 | 0 | 0 | 0 | 0 | 0 | 0 | 0 | 0 | 0 | 0 | 0 | 0 | 0 | 0 | 0 | 0 | 0 | 0 | 0 | 0 | 0 | 0 | 0 | 0 | 0 | 0 | 0 | 0 | 0 | 0 | 0 | 0 | 0 | 0 | 0 | 0 | 0 | 0 | 0 | 0 | 0 | 0 | 0 | 0 | 0 | 0 | 0 | 0 | 0 | 0 | 0 | 0 | 0 | 0 | 0 | 0 | 0 | 0 | 0 | 0 | 0 | 0 | 0 | 0 | 0 | 0 | 0 | 0 | 0 | 0 | 0 | 0 | 0 | 0 | 0 | 0 | 0 | 0 | 0 | 0 | 0 | 0 | 0 | 0 | 0 | 0 | 0 | 0 | 0 | 0 | 0 | 0 | 0 | 0 | 0 | 0 | 0 | 0 | 0
3.1 | -8 | -22.8828 | 0 | 0 | 0 | 0 | 0 | 0 | 0 | 0 | 0 | 0 | 0 | 0 | 0 | 0 | 0 | 0 | 0 | 0 | 0 | 0 | 0 | 0 | 0 | 0 | 0 | 0 | 0 | 0 | 0 | 0 | 0 | 0 | 0 | 0 | 0 | 0 | 0 | 0 | 0 | 0 | 0 | 0 | 0 | 0 | 0 | 0 | 0 | 0 | 0 | 0 | 0 | 0 | 0 | 0 | 0 | 0 | 0 | 0 | 0 | 0 | 0 | 0 | 0 | 0 | 0 | 0 | 0 | 0 | 0 | 0 | 0 | 0 | 0 | 0 | 0 | 0 | 0 | 0 | 0 | 0 | 0 | 0 | 0 | 0 | 0 | 0 | 0 | 0 | 0 | 0 | 0 | 0 | 0 | 0 | 0 | 0 | 0 | 0 | 0 | 0 | 0
3.11 | -8 | -22.9628 | 0 | 0 | 0 | 0 | 0 | 0 | 0 | 0 | 0 | 0 | 0 | 0 | 0 | 0 | 0 | 0 | 0 | 0 | 0 | 0 | 0 | 0 | 0 | 0 | 0 | 0 | 0 | 0 | 0 | 0 | 0 | 0 | 0 | 0 | 0 | 0 | 0 | 0 | 0 | 0 | 0 | 0 | 0 | 0 | 0 | 0 | 0 | 0 | 0 | 0 | 0 | 0 | 0 | 0 | 0 | 0 | 0 | 0 | 0 | 0 | 0 | 0 | 0 | 0 | 0 | 0 | 0 | 0 | 0 | 0 | 0 | 0 | 0 | 0 | 0 | 0 | 0 | 0 | 0 | 0 | 0 | 0 | 0 | 0 | 0 | 0 | 0 | 0 | 0 | 0 | 0 | 0 | 0 | 0 | 0 | 0 | 0 | 0 | 0 | 0 | 0
3.12 | -8 | -23.0428 | 0 | 0 | 0 | 0 | 0 | 0 | 0 | 0 | 0 | 0 | 0 | 0 | 0 | 0 | 0 | 0 | 0 | 0 | 0 | 0 | 0 | 0 | 0 | 0 | 0 | 0 | 0 | 0 | 0 | 0 | 0 | 0 | 0 | 0 | 0 | 0 | 0 | 0 | 0 | 0 | 0 | 0 | 0 | 0 | 0 | 0 | 0 | 0 | 0 | 0 | 0 | 0 | 0 | 0 | 0 | 0 | 0 | 0 | 0 | 0 | 0 | 0 | 0 | 0 | 0 | 0 | 0 | 0 | 0 | 0 | 0 | 0 | 0 | 0 | 0 | 0 | 0 | 0 | 0 | 0 | 0 | 0 | 0 | 0 | 0 | 0 | 0 | 0 | 0 | 0 | 0 | 0 | 0 | 0 | 0 | 0 | 0 | 0 | 0 | 0 | 0
3.13 | -8 | -23.1228 | 0 | 0 | 0 | 0 | 0 | 0 | 0 | 0 | 0 | 0 | 0 | 0 | 0 | 0 | 0 | 0 | 0 | 0 | 0 | 0 | 0 | 0 | 0 | 0 | 0 | 0 | 0 | 0 | 0 | 0 | 0 | 0 | 0 | 0 | 0 | 0 | 0 | 0 | 0 | 0 | 0 | 0 | 0 | 0 | 0 | 0 | 0 | 0 | 0 | 0 | 0 | 0 | 0 | 0 | 0 | 0 | 0 | 0 | 0 | 0 | 0 | 0 | 0 | 0 | 0 | 0 | 0 | 0 | 0 | 0 | 0 | 0 | 0 | 0 | 0 | 0 | 0 | 0 | 0 | 0 | 0 | 0 | 0 | 0 | 0 | 0 | 0 | 0 | 0 | 0 | 0 | 0 | 0 | 0 | 0 | 0 | 0 | 0 | 0 | 0 | 0
3.14 | -8 | -23.2028 | 0 | 0 | 0 | 0 | 0 | 0 | 0 | 0 | 0 | 0 | 0 | 0 | 0 | 0 | 0 | 0 | 0 | 0 | 0 | 0 | 0 | 0 | 0 | 0 | 0 | 0 | 0 | 0 | 0 | 0 | 0 | 0 | 0 | 0 | 0 | 0 | 0 | 0 | 0 | 0 | 0 | 0 | 0 | 0 | 0 | 0 | 0 | 0 | 0 | 0 | 0 | 0 | 0 | 0 | 0 | 0 | 0 | 0 | 0 | 0 | 0 | 0 | 0 | 0 | 0 | 0 | 0 | 0 | 0 | 0 | 0 | 0 | 0 | 0 | 0 | 0 | 0 | 0 | 0 | 0 | 0 | 0 | 0 | 0 | 0 | 0 | 0 | 0 | 0 | 0 | 0 | 0 | 0 | 0 | 0 | 0 | 0 | 0 | 0 | 0 | 0
3.15 | -8 | -23.2828 | 0 | 0 | 0 | 0 | 0 | 0 | 0 | 0 | 0 | 0 | 0 | 0 | 0 | 0 | 0 | 0 | 0 | 0 | 0 | 0 | 0 | 0 | 0 | 0 | 0 | 0 | 0 | 0 | 0 | 0 | 0 | 0 | 0 | 0 | 0 | 0 | 0 | 0 | 0 | 0 | 0 | 0 | 0 | 0 | 0 | 0 | 0 | 0 | 0 | 0 | 0 | 0 | 0 | 0 | 0 | 0 | 0 | 0 | 0 | 0 | 0 | 0 | 0 | 0 | 0 | 0 | 0 | 0 | 0 | 0 | 0 | 0 | 0 | 0 | 0 | 0 | 0 | 0 | 0 | 0 | 0 | 0 | 0 | 0 | 0 | 0 | 0 | 0 | 0 | 0 | 0 | 0 | 0 | 0 | 0 | 0 | 0 | 0 | 0 | 0 | 0
3.16 | -8 | -23.3628 | 0 | 0 | 0 | 0 | 0 | 0 | 0 | 0 | 0 | 0 | 0 | 0 | 0 | 0 | 0 | 0 | 0 | 0 | 0 | 0 | 0 | 0 | 0 | 0 | 0 | 0 | 0 | 0 | 0 | 0 | 0 | 0 | 0 | 0 | 0 | 0 | 0 | 0 | 0 | 0 | 0 | 0 | 0 | 0 | 0 | 0 | 0 | 0 | 0 | 0 | 0 | 0 | 0 | 0 | 0 | 0 | 0 | 0 | 0 | 0 | 0 | 0 | 0 | 0 | 0 | 0 | 0 | 0 | 0 | 0 | 0 | 0 | 0 | 0 | 0 | 0 | 0 | 0 | 0 | 0 | 0 | 0 | 0 | 0 | 0 | 0 | 0 | 0 | 0 | 0 | 0 | 0 | 0 | 0 | 0 | 0 | 0 | 0 | 0 | 0 | 0
3.17 | -8 | -23.4428 | 0 | 0 | 0 | 0 | 0 | 0 | 0 | 0 | 0 | 0 | 0 | 0 | 0 | 0 | 0 | 0 | 0 | 0 | 0 | 0 | 0 | 0 | 0 | 0 | 0 | 0 | 0 | 0 | 0 | 0 | 0 | 0 | 0 | 0 | 0 | 0 | 0 | 0 | 0 | 0 | 0 | 0 | 0 | 0 | 0 | 0 | 0 | 0 | 0 | 0 | 0 | 0 | 0 | 0 | 0 | 0 | 0 | 0 | 0 | 0 | 0 | 0 | 0 | 0 | 0 | 0 | 0 | 0 | 0 | 0 | 0 | 0 | 0 | 0 | 0 | 0 | 0 | 0 | 0 | 0 | 0 | 0 | 0 | 0 | 0 | 0 | 0 | 0 | 0 | 0 | 0 | 0 | 0 | 0 | 0 | 0 | 0 | 0 | 0 | 0 | 0
3.18 | -8 | -23.5228 | 0 | 0 | 0 | 0 | 0 | 0 | 0 | 0 | 0 | 0 | 0 | 0 | 0 | 0 | 0 | 0 | 0 | 0 | 0 | 0 | 0 | 0 | 0 | 0 | 0 | 0 | 0 | 0 | 0 | 0 | 0 | 0 | 0 | 0 | 0 | 0 | 0 | 0 | 0 | 0 | 0 | 0 | 0 | 0 | 0 | 0 | 0 | 0 | 0 | 0 | 0 | 0 | 0 | 0 | 0 | 0 | 0 | 0 | 0 | 0 | 0 | 0 | 0 | 0 | 0 | 0 | 0 | 0 | 0 | 0 | 0 | 0 | 0 | 0 | 0 | 0 | 0 | 0 | 0 | 0 | 0 | 0 | 0 | 0 | 0 | 0 | 0 | 0 | 0 | 0 | 0 | 0 | 0 | 0 | 0 | 0 | 0 | 0 | 0 | 0 | 0
3.19 | -8 | -23.6028 | 0 | 0 | 0 | 0 | 0 | 0 | 0 | 0 | 0 | 0 | 0 | 0 | 0 | 0 | 0 | 0 | 0 | 0 | 0 | 0 | 0 | 0 | 0 | 0 | 0 | 0 | 0 | 0 | 0 | 0 | 0 | 0 | 0 | 0 | 0 | 0 | 0 | 0 | 0 | 0 | 0 | 0 | 0 | 0 | 0 | 0 | 0 | 0 | 0 | 0 | 0 | 0 | 0 | 0 | 0 | 0 | 0 | 0 | 0 | 0 | 0 | 0 | 0 | 0 | 0 | 0 | 0 | 0 | 0 | 0 | 0 | 0 | 0 | 0 | 0 | 0 | 0 | 0 | 0 | 0 | 0 | 0 | 0 | 0 | 0 | 0 | 0 | 0 | 0 | 0 | 0 | 0 | 0 | 0 | 0 | 0 | 0 | 0 | 0 | 0 | 0
3.2 | -8 | -23.6828 | 0 | 0 | 0 | 0 | 0 | 0 | 0 | 0 | 0 | 0 | 0 | 0 | 0 | 0 | 0 | 0 | 0 | 0 | 0 | 0 | 0 | 0 | 0 | 0 | 0 | 0 | 0 | 0 | 0 | 0 | 0 | 0 | 0 | 0 | 0 | 0 | 0 | 0 | 0 | 0 | 0 | 0 | 0 | 0 | 0 | 0 | 0 | 0 | 0 | 0 | 0 | 0 | 0 | 0 | 0 | 0 | 0 | 0 | 0 | 0 | 0 | 0 | 0 | 0 | 0 | 0 | 0 | 0 | 0 | 0 | 0 | 0 | 0 | 0 | 0 | 0 | 0 | 0 | 0 | 0 | 0 | 0 | 0 | 0 | 0 | 0 | 0 | 0 | 0 | 0 | 0 | 0 | 0 | 0 | 0 | 0 | 0 | 0 | 0 | 0 | 0
3.21 | -8 | -23.7628 | 0 | 0 | 0 | 0 | 0 | 0 | 0 | 0 | 0 | 0 | 0 | 0 | 0 | 0 | 0 | 0 | 0 | 0 | 0 | 0 | 0 | 0 | 0 | 0 | 0 | 0 | 0 | 0 | 0 | 0 | 0 | 0 | 0 | 0 | 0 | 0 | 0 | 0 | 0 | 0 | 0 | 0 | 0 | 0 | 0 | 0 | 0 | 0 | 0 | 0 | 0 | 0 | 0 | 0 | 0 | 0 | 0 | 0 | 0 | 0 | 0 | 0 | 0 | 0 | 0 | 0 | 0 | 0 | 0 | 0 | 0 | 0 | 0 | 0 | 0 | 0 | 0 | 0 | 0 | 0 | 0 | 0 | 0 | 0 | 0 | 0 | 0 | 0 | 0 | 0 | 0 | 0 | 0 | 0 | 0 | 0 | 0 | 0 | 0 | 0 | 0
3.22 | -8 | -23.8428 | 0 | 0 | 0 | 0 | 0 | 0 | 0 | 0 | 0 | 0 | 0 | 0 | 0 | 0 | 0 | 0 | 0 | 0 | 0 | 0 | 0 | 0 | 0 | 0 | 0 | 0 | 0 | 0 | 0 | 0 | 0 | 0 | 0 | 0 | 0 | 0 | 0 | 0 | 0 | 0 | 0 | 0 | 0 | 0 | 0 | 0 | 0 | 0 | 0 | 0 | 0 | 0 | 0 | 0 | 0 | 0 | 0 | 0 | 0 | 0 | 0 | 0 | 0 | 0 | 0 | 0 | 0 | 0 | 0 | 0 | 0 | 0 | 0 | 0 | 0 | 0 | 0 | 0 | 0 | 0 | 0 | 0 | 0 | 0 | 0 | 0 | 0 | 0 | 0 | 0 | 0 | 0 | 0 | 0 | 0 | 0 | 0 | 0 | 0 | 0 | 0
3.23 | -8 | -23.9228 | 0 | 0 | 0 | 0 | 0 | 0 | 0 | 0 | 0 | 0 | 0 | 0 | 0 | 0 | 0 | 0 | 0 | 0 | 0 | 0 | 0 | 0 | 0 | 0 | 0 | 0 | 0 | 0 | 0 | 0 | 0 | 0 | 0 | 0 | 0 | 0 | 0 | 0 | 0 | 0 | 0 | 0 | 0 | 0 | 0 | 0 | 0 | 0 | 0 | 0 | 0 | 0 | 0 | 0 | 0 | 0 | 0 | 0 | 0 | 0 | 0 | 0 | 0 | 0 | 0 | 0 | 0 | 0 | 0 | 0 | 0 | 0 | 0 | 0 | 0 | 0 | 0 | 0 | 0 | 0 | 0 | 0 | 0 | 0 | 0 | 0 | 0 | 0 | 0 | 0 | 0 | 0 | 0 | 0 | 0 | 0 | 0 | 0 | 0 | 0 | 0
3.24 | -8 | -24.0028 | 0 | 0 | 0 | 0 | 0 | 0 | 0 | 0 | 0 | 0 | 0 | 0 | 0 | 0 | 0 | 0 | 0 | 0 | 0 | 0 | 0 | 0 | 0 | 0 | 0 | 0 | 0 | 0 | 0 | 0 | 0 | 0 | 0 | 0 | 0 | 0 | 0 | 0 | 0 | 0 | 0 | 0 | 0 | 0 | 0 | 0 | 0 | 0 | 0 | 0 | 0 | 0 | 0 | 0 | 0 | 0 | 0 | 0 | 0 | 0 | 0 | 0 | 0 | 0 | 0 | 0 | 0 | 0 | 0 | 0 | 0 | 0 | 0 | 0 | 0 | 0 | 0 | 0 | 0 | 0 | 0 | 0 | 0 | 0 | 0 | 0 | 0 | 0 | 0 | 0 | 0 | 0 | 0 | 0 | 0 | 0 | 0 | 0 | 0 | 0 | 0
3.25 | -8 | -24.0828 | 0 | 0 | 0 | 0 | 0 | 0 | 0 | 0 | 0 | 0 | 0 | 0 | 0 | 0 | 0 | 0 | 0 | 0 | 0 | 0 | 0 | 0 | 0 | 0 | 0 | 0 | 0 | 0 | 0 | 0 | 0 | 0 | 0 | 0 | 0 | 0 | 0 | 0 | 0 | 0 | 0 | 0 | 0 | 0 | 0 | 0 | 0 | 0 | 0 | 0 | 0 | 0 | 0 | 0 | 0 | 0 | 0 | 0 | 0 | 0 | 0 | 0 | 0 | 0 | 0 | 0 | 0 | 0 | 0 | 0 | 0 | 0 | 0 | 0 | 0 | 0 | 0 | 0 | 0 | 0 | 0 | 0 | 0 | 0 | 0 | 0 | 0 | 0 | 0 | 0 | 0 | 0 | 0 | 0 | 0 | 0 | 0 | 0 | 0 | 0 | 0
3.26 | -8 | -24.1628 | 0 | 0 | 0 | 0 | 0 | 0 | 0 | 0 | 0 | 0 | 0 | 0 | 0 | 0 | 0 | 0 | 0 | 0 | 0 | 0 | 0 | 0 | 0 | 0 | 0 | 0 | 0 | 0 | 0 | 0 | 0 | 0 | 0 | 0 | 0 | 0 | 0 | 0 | 0 | 0 | 0 | 0 | 0 | 0 | 0 | 0 | 0 | 0 | 0 | 0 | 0 | 0 | 0 | 0 | 0 | 0 | 0 | 0 | 0 | 0 | 0 | 0 | 0 | 0 | 0 | 0 | 0 | 0 | 0 | 0 | 0 | 0 | 0 | 0 | 0 | 0 | 0 | 0 | 0 | 0 | 0 | 0 | 0 | 0 | 0 | 0 | 0 | 0 | 0 | 0 | 0 | 0 | 0 | 0 | 0 | 0 | 0 | 0 | 0 | 0 | 0
3.27 | -8 | -24.2428 | 0 | 0 | 0 | 0 | 0 | 0 | 0 | 0 | 0 | 0 | 0 | 0 | 0 | 0 | 0 | 0 | 0 | 0 | 0 | 0 | 0 | 0 | 0 | 0 | 0 | 0 | 0 | 0 | 0 | 0 | 0 | 0 | 0 | 0 | 0 | 0 | 0 | 0 | 0 | 0 | 0 | 0 | 0 | 0 | 0 | 0 | 0 | 0 | 0 | 0 | 0 | 0 | 0 | 0 | 0 | 0 | 0 | 0 | 0 | 0 | 0 | 0 | 0 | 0 | 0 | 0 | 0 | 0 | 0 | 0 | 0 | 0 | 0 | 0 | 0 | 0 | 0 | 0 | 0 | 0 | 0 | 0 | 0 | 0 | 0 | 0 | 0 | 0 | 0 | 0 | 0 | 0 | 0 | 0 | 0 | 0 | 0 | 0 | 0 | 0 | 0
3.28 | -8 | -24.3228 | 0 | 0 | 0 | 0 | 0 | 0 | 0 | 0 | 0 | 0 | 0 | 0 | 0 | 0 | 0 | 0 | 0 | 0 | 0 | 0 | 0 | 0 | 0 | 0 | 0 | 0 | 0 | 0 | 0 | 0 | 0 | 0 | 0 | 0 | 0 | 0 | 0 | 0 | 0 | 0 | 0 | 0 | 0 | 0 | 0 | 0 | 0 | 0 | 0 | 0 | 0 | 0 | 0 | 0 | 0 | 0 | 0 | 0 | 0 | 0 | 0 | 0 | 0 | 0 | 0 | 0 | 0 | 0 | 0 | 0 | 0 | 0 | 0 | 0 | 0 | 0 | 0 | 0 | 0 | 0 | 0 | 0 | 0 | 0 | 0 | 0 | 0 | 0 | 0 | 0 | 0 | 0 | 0 | 0 | 0 | 0 | 0 | 0 | 0 | 0 | 0
3.29 | -8 | -24.4028 | 0 | 0 | 0 | 0 | 0 | 0 | 0 | 0 | 0 | 0 | 0 | 0 | 0 | 0 | 0 | 0 | 0 | 0 | 0 | 0 | 0 | 0 | 0 | 0 | 0 | 0 | 0 | 0 | 0 | 0 | 0 | 0 | 0 | 0 | 0 | 0 | 0 | 0 | 0 | 0 | 0 | 0 | 0 | 0 | 0 | 0 | 0 | 0 | 0 | 0 | 0 | 0 | 0 | 0 | 0 | 0 | 0 | 0 | 0 | 0 | 0 | 0 | 0 | 0 | 0 | 0 | 0 | 0 | 0 | 0 | 0 | 0 | 0 | 0 | 0 | 0 | 0 | 0 | 0 | 0 | 0 | 0 | 0 | 0 | 0 | 0 | 0 | 0 | 0 | 0 | 0 | 0 | 0 | 0 | 0 | 0 | 0 | 0 | 0 | 0 | 0
3.3 | -8 | -24.4828 | 0 | 0 | 0 | 0 | 0 | 0 | 0 | 0 | 0 | 0 | 0 | 0 | 0 | 0 | 0 | 0 | 0 | 0 | 0 | 0 | 0 | 0 | 0 | 0 | 0 | 0 | 0 | 0 | 0 | 0 | 0 | 0 | 0 | 0 | 0 | 0 | 0 | 0 | 0 | 0 | 0 | 0 | 0 | 0 | 0 | 0 | 0 | 0 | 0 | 0 | 0 | 0 | 0 | 0 | 0 | 0 | 0 | 0 | 0 | 0 | 0 | 0 | 0 | 0 | 0 | 0 | 0 | 0 | 0 | 0 | 0 | 0 | 0 | 0 | 0 | 0 | 0 | 0 | 0 | 0 | 0 | 0 | 0 | 0 | 0 | 0 | 0 | 0 | 0 | 0 | 0 | 0 | 0 | 0 | 0 | 0 | 0 | 0 | 0 | 0 | 0
3.31 | -8 | -24.5628 | 0 | 0 | 0 | 0 | 0 | 0 | 0 | 0 | 0 | 0 | 0 | 0 | 0 | 0 | 0 | 0 | 0 | 0 | 0 | 0 | 0 | 0 | 0 | 0 | 0 | 0 | 0 | 0 | 0 | 0 | 0 | 0 | 0 | 0 | 0 | 0 | 0 | 0 | 0 | 0 | 0 | 0 | 0 | 0 | 0 | 0 | 0 | 0 | 0 | 0 | 0 | 0 | 0 | 0 | 0 | 0 | 0 | 0 | 0 | 0 | 0 | 0 | 0 | 0 | 0 | 0 | 0 | 0 | 0 | 0 | 0 | 0 | 0 | 0 | 0 | 0 | 0 | 0 | 0 | 0 | 0 | 0 | 0 | 0 | 0 | 0 | 0 | 0 | 0 | 0 | 0 | 0 | 0 | 0 | 0 | 0 | 0 | 0 | 0 | 0 | 0
3.32 | -8 | -24.6428 | 0 | 0 | 0 | 0 | 0 | 0 | 0 | 0 | 0 | 0 | 0 | 0 | 0 | 0 | 0 | 0 | 0 | 0 | 0 | 0 | 0 | 0 | 0 | 0 | 0 | 0 | 0 | 0 | 0 | 0 | 0 | 0 | 0 | 0 | 0 | 0 | 0 | 0 | 0 | 0 | 0 | 0 | 0 | 0 | 0 | 0 | 0 | 0 | 0 | 0 | 0 | 0 | 0 | 0 | 0 | 0 | 0 | 0 | 0 | 0 | 0 | 0 | 0 | 0 | 0 | 0 | 0 | 0 | 0 | 0 | 0 | 0 | 0 | 0 | 0 | 0 | 0 | 0 | 0 | 0 | 0 | 0 | 0 | 0 | 0 | 0 | 0 | 0 | 0 | 0 | 0 | 0 | 0 | 0 | 0 | 0 | 0 | 0 | 0 | 0 | 0
3.33 | -8 | -24.7228 | 0 | 0 | 0 | 0 | 0 | 0 | 0 | 0 | 0 | 0 | 0 | 0 | 0 | 0 | 0 | 0 | 0 | 0 | 0 | 0 | 0 | 0 | 0 | 0 | 0 | 0 | 0 | 0 | 0 | 0 | 0 | 0 | 0 | 0 | 0 | 0 | 0 | 0 | 0 | 0 | 0 | 0 | 0 | 0 | 0 | 0 | 0 | 0 | 0 | 0 | 0 | 0 | 0 | 0 | 0 | 0 | 0 | 0 | 0 | 0 | 0 | 0 | 0 | 0 | 0 | 0 | 0 | 0 | 0 | 0 | 0 | 0 | 0 | 0 | 0 | 0 | 0 | 0 | 0 | 0 | 0 | 0 | 0 | 0 | 0 | 0 | 0 | 0 | 0 | 0 | 0 | 0 | 0 | 0 | 0 | 0 | 0 | 0 | 0 | 0 | 0
3.34 | -8 | -24.8028 | 0 | 0 | 0 | 0 | 0 | 0 | 0 | 0 | 0 | 0 | 0 | 0 | 0 | 0 | 0 | 0 | 0 | 0 | 0 | 0 | 0 | 0 | 0 | 0 | 0 | 0 | 0 | 0 | 0 | 0 | 0 | 0 | 0 | 0 | 0 | 0 | 0 | 0 | 0 | 0 | 0 | 0 | 0 | 0 | 0 | 0 | 0 | 0 | 0 | 0 | 0 | 0 | 0 | 0 | 0 | 0 | 0 | 0 | 0 | 0 | 0 | 0 | 0 | 0 | 0 | 0 | 0 | 0 | 0 | 0 | 0 | 0 | 0 | 0 | 0 | 0 | 0 | 0 | 0 | 0 | 0 | 0 | 0 | 0 | 0 | 0 | 0 | 0 | 0 | 0 | 0 | 0 | 0 | 0 | 0 | 0 | 0 | 0 | 0 | 0 | 0
3.35 | -8 | -24.8828 | 0 | 0 | 0 | 0 | 0 | 0 | 0 | 0 | 0 | 0 | 0 | 0 | 0 | 0 | 0 | 0 | 0 | 0 | 0 | 0 | 0 | 0 | 0 | 0 | 0 | 0 | 0 | 0 | 0 | 0 | 0 | 0 | 0 | 0 | 0 | 0 | 0 | 0 | 0 | 0 | 0 | 0 | 0 | 0 | 0 | 0 | 0 | 0 | 0 | 0 | 0 | 0 | 0 | 0 | 0 | 0 | 0 | 0 | 0 | 0 | 0 | 0 | 0 | 0 | 0 | 0 | 0 | 0 | 0 | 0 | 0 | 0 | 0 | 0 | 0 | 0 | 0 | 0 | 0 | 0 | 0 | 0 | 0 | 0 | 0 | 0 | 0 | 0 | 0 | 0 | 0 | 0 | 0 | 0 | 0 | 0 | 0 | 0 | 0 | 0 | 0
3.36 | -8 | -24.9628 | 0 | 0 | 0 | 0 | 0 | 0 | 0 | 0 | 0 | 0 | 0 | 0 | 0 | 0 | 0 | 0 | 0 | 0 | 0 | 0 | 0 | 0 | 0 | 0 | 0 | 0 | 0 | 0 | 0 | 0 | 0 | 0 | 0 | 0 | 0 | 0 | 0 | 0 | 0 | 0 | 0 | 0 | 0 | 0 | 0 | 0 | 0 | 0 | 0 | 0 | 0 | 0 | 0 | 0 | 0 | 0 | 0 | 0 | 0 | 0 | 0 | 0 | 0 | 0 | 0 | 0 | 0 | 0 | 0 | 0 | 0 | 0 | 0 | 0 | 0 | 0 | 0 | 0 | 0 | 0 | 0 | 0 | 0 | 0 | 0 | 0 | 0 | 0 | 0 | 0 | 0 | 0 | 0 | 0 | 0 | 0 | 0 | 0 | 0 | 0 | 0
3.37 | -8 | -25.0428 | 0 | 0 | 0 | 0 | 0 | 0 | 0 | 0 | 0 | 0 | 0 | 0 | 0 | 0 | 0 | 0 | 0 | 0 | 0 | 0 | 0 | 0 | 0 | 0 | 0 | 0 | 0 | 0 | 0 | 0 | 0 | 0 | 0 | 0 | 0 | 0 | 0 | 0 | 0 | 0 | 0 | 0 | 0 | 0 | 0 | 0 | 0 | 0 | 0 | 0 | 0 | 0 | 0 | 0 | 0 | 0 | 0 | 0 | 0 | 0 | 0 | 0 | 0 | 0 | 0 | 0 | 0 | 0 | 0 | 0 | 0 | 0 | 0 | 0 | 0 | 0 | 0 | 0 | 0 | 0 | 0 | 0 | 0 | 0 | 0 | 0 | 0 | 0 | 0 | 0 | 0 | 0 | 0 | 0 | 0 | 0 | 0 | 0 | 0 | 0 | 0
3.38 | -8 | -25.1228 | 0 | 0 | 0 | 0 | 0 | 0 | 0 | 0 | 0 | 0 | 0 | 0 | 0 | 0 | 0 | 0 | 0 | 0 | 0 | 0 | 0 | 0 | 0 | 0 | 0 | 0 | 0 | 0 | 0 | 0 | 0 | 0 | 0 | 0 | 0 | 0 | 0 | 0 | 0 | 0 | 0 | 0 | 0 | 0 | 0 | 0 | 0 | 0 | 0 | 0 | 0 | 0 | 0 | 0 | 0 | 0 | 0 | 0 | 0 | 0 | 0 | 0 | 0 | 0 | 0 | 0 | 0 | 0 | 0 | 0 | 0 | 0 | 0 | 0 | 0 | 0 | 0 | 0 | 0 | 0 | 0 | 0 | 0 | 0 | 0 | 0 | 0 | 0 | 0 | 0 | 0 | 0 | 0 | 0 | 0 | 0 | 0 | 0 | 0 | 0 | 0
3.39 | -8 | -25.2028 | 0 | 0 | 0 | 0 | 0 | 0 | 0 | 0 | 0 | 0 | 0 | 0 | 0 | 0 | 0 | 0 | 0 | 0 | 0 | 0 | 0 | 0 | 0 | 0 | 0 | 0 | 0 | 0 | 0 | 0 | 0 | 0 | 0 | 0 | 0 | 0 | 0 | 0 | 0 | 0 | 0 | 0 | 0 | 0 | 0 | 0 | 0 | 0 | 0 | 0 | 0 | 0 | 0 | 0 | 0 | 0 | 0 | 0 | 0 | 0 | 0 | 0 | 0 | 0 | 0 | 0 | 0 | 0 | 0 | 0 | 0 | 0 | 0 | 0 | 0 | 0 | 0 | 0 | 0 | 0 | 0 | 0 | 0 | 0 | 0 | 0 | 0 | 0 | 0 | 0 | 0 | 0 | 0 | 0 | 0 | 0 | 0 | 0 | 0 | 0 | 0
3.4 | -8 | -25.2828 | 0 | 0 | 0 | 0 | 0 | 0 | 0 | 0 | 0 | 0 | 0 | 0 | 0 | 0 | 0 | 0 | 0 | 0 | 0 | 0 | 0 | 0 | 0 | 0 | 0 | 0 | 0 | 0 | 0 | 0 | 0 | 0 | 0 | 0 | 0 | 0 | 0 | 0 | 0 | 0 | 0 | 0 | 0 | 0 | 0 | 0 | 0 | 0 | 0 | 0 | 0 | 0 | 0 | 0 | 0 | 0 | 0 | 0 | 0 | 0 | 0 | 0 | 0 | 0 | 0 | 0 | 0 | 0 | 0 | 0 | 0 | 0 | 0 | 0 | 0 | 0 | 0 | 0 | 0 | 0 | 0 | 0 | 0 | 0 | 0 | 0 | 0 | 0 | 0 | 0 | 0 | 0 | 0 | 0 | 0 | 0 | 0 | 0 | 0 | 0 | 0
3.41 | -8 | -25.3628 | 0 | 0 | 0 | 0 | 0 | 0 | 0 | 0 | 0 | 0 | 0 | 0 | 0 | 0 | 0 | 0 | 0 | 0 | 0 | 0 | 0 | 0 | 0 | 0 | 0 | 0 | 0 | 0 | 0 | 0 | 0 | 0 | 0 | 0 | 0 | 0 | 0 | 0 | 0 | 0 | 0 | 0 | 0 | 0 | 0 | 0 | 0 | 0 | 0 | 0 | 0 | 0 | 0 | 0 | 0 | 0 | 0 | 0 | 0 | 0 | 0 | 0 | 0 | 0 | 0 | 0 | 0 | 0 | 0 | 0 | 0 | 0 | 0 | 0 | 0 | 0 | 0 | 0 | 0 | 0 | 0 | 0 | 0 | 0 | 0 | 0 | 0 | 0 | 0 | 0 | 0 | 0 | 0 | 0 | 0 | 0 | 0 | 0 | 0 | 0 | 0
3.42 | -8 | -25.4428 | 0 | 0 | 0 | 0 | 0 | 0 | 0 | 0 | 0 | 0 | 0 | 0 | 0 | 0 | 0 | 0 | 0 | 0 | 0 | 0 | 0 | 0 | 0 | 0 | 0 | 0 | 0 | 0 | 0 | 0 | 0 | 0 | 0 | 0 | 0 | 0 | 0 | 0 | 0 | 0 | 0 | 0 | 0 | 0 | 0 | 0 | 0 | 0 | 0 | 0 | 0 | 0 | 0 | 0 | 0 | 0 | 0 | 0 | 0 | 0 | 0 | 0 | 0 | 0 | 0 | 0 | 0 | 0 | 0 | 0 | 0 | 0 | 0 | 0 | 0 | 0 | 0 | 0 | 0 | 0 | 0 | 0 | 0 | 0 | 0 | 0 | 0 | 0 | 0 | 0 | 0 | 0 | 0 | 0 | 0 | 0 | 0 | 0 | 0 | 0 | 0
3.43 | -8 | -25.5228 | 0 | 0 | 0 | 0 | 0 | 0 | 0 | 0 | 0 | 0 | 0 | 0 | 0 | 0 | 0 | 0 | 0 | 0 | 0 | 0 | 0 | 0 | 0 | 0 | 0 | 0 | 0 | 0 | 0 | 0 | 0 | 0 | 0 | 0 | 0 | 0 | 0 | 0 | 0 | 0 | 0 | 0 | 0 | 0 | 0 | 0 | 0 | 0 | 0 | 0 | 0 | 0 | 0 | 0 | 0 | 0 | 0 | 0 | 0 | 0 | 0 | 0 | 0 | 0 | 0 | 0 | 0 | 0 | 0 | 0 | 0 | 0 | 0 | 0 | 0 | 0 | 0 | 0 | 0 | 0 | 0 | 0 | 0 | 0 | 0 | 0 | 0 | 0 | 0 | 0 | 0 | 0 | 0 | 0 | 0 | 0 | 0 | 0 | 0 | 0 | 0
3.44 | -8 | -25.6028 | 0 | 0 | 0 | 0 | 0 | 0 | 0 | 0 | 0 | 0 | 0 | 0 | 0 | 0 | 0 | 0 | 0 | 0 | 0 | 0 | 0 | 0 | 0 | 0 | 0 | 0 | 0 | 0 | 0 | 0 | 0 | 0 | 0 | 0 | 0 | 0 | 0 | 0 | 0 | 0 | 0 | 0 | 0 | 0 | 0 | 0 | 0 | 0 | 0 | 0 | 0 | 0 | 0 | 0 | 0 | 0 | 0 | 0 | 0 | 0 | 0 | 0 | 0 | 0 | 0 | 0 | 0 | 0 | 0 | 0 | 0 | 0 | 0 | 0 | 0 | 0 | 0 | 0 | 0 | 0 | 0 | 0 | 0 | 0 | 0 | 0 | 0 | 0 | 0 | 0 | 0 | 0 | 0 | 0 | 0 | 0 | 0 | 0 | 0 | 0 | 0
3.45 | -8 | -25.6828 | 0 | 0 | 0 | 0 | 0 | 0 | 0 | 0 | 0 | 0 | 0 | 0 | 0 | 0 | 0 | 0 | 0 | 0 | 0 | 0 | 0 | 0 | 0 | 0 | 0 | 0 | 0 | 0 | 0 | 0 | 0 | 0 | 0 | 0 | 0 | 0 | 0 | 0 | 0 | 0 | 0 | 0 | 0 | 0 | 0 | 0 | 0 | 0 | 0 | 0 | 0 | 0 | 0 | 0 | 0 | 0 | 0 | 0 | 0 | 0 | 0 | 0 | 0 | 0 | 0 | 0 | 0 | 0 | 0 | 0 | 0 | 0 | 0 | 0 | 0 | 0 | 0 | 0 | 0 | 0 | 0 | 0 | 0 | 0 | 0 | 0 | 0 | 0 | 0 | 0 | 0 | 0 | 0 | 0 | 0 | 0 | 0 | 0 | 0 | 0 | 0
3.46 | -8 | -25.7628 | 0 | 0 | 0 | 0 | 0 | 0 | 0 | 0 | 0 | 0 | 0 | 0 | 0 | 0 | 0 | 0 | 0 | 0 | 0 | 0 | 0 | 0 | 0 | 0 | 0 | 0 | 0 | 0 | 0 | 0 | 0 | 0 | 0 | 0 | 0 | 0 | 0 | 0 | 0 | 0 | 0 | 0 | 0 | 0 | 0 | 0 | 0 | 0 | 0 | 0 | 0 | 0 | 0 | 0 | 0 | 0 | 0 | 0 | 0 | 0 | 0 | 0 | 0 | 0 | 0 | 0 | 0 | 0 | 0 | 0 | 0 | 0 | 0 | 0 | 0 | 0 | 0 | 0 | 0 | 0 | 0 | 0 | 0 | 0 | 0 | 0 | 0 | 0 | 0 | 0 | 0 | 0 | 0 | 0 | 0 | 0 | 0 | 0 | 0 | 0 | 0
3.47 | -8 | -25.8428 | 0 | 0 | 0 | 0 | 0 | 0 | 0 | 0 | 0 | 0 | 0 | 0 | 0 | 0 | 0 | 0 | 0 | 0 | 0 | 0 | 0 | 0 | 0 | 0 | 0 | 0 | 0 | 0 | 0 | 0 | 0 | 0 | 0 | 0 | 0 | 0 | 0 | 0 | 0 | 0 | 0 | 0 | 0 | 0 | 0 | 0 | 0 | 0 | 0 | 0 | 0 | 0 | 0 | 0 | 0 | 0 | 0 | 0 | 0 | 0 | 0 | 0 | 0 | 0 | 0 | 0 | 0 | 0 | 0 | 0 | 0 | 0 | 0 | 0 | 0 | 0 | 0 | 0 | 0 | 0 | 0 | 0 | 0 | 0 | 0 | 0 | 0 | 0 | 0 | 0 | 0 | 0 | 0 | 0 | 0 | 0 | 0 | 0 | 0 | 0 | 0
3.48 | -8 | -25.9228 | 0 | 0 | 0 | 0 | 0 | 0 | 0 | 0 | 0 | 0 | 0 | 0 | 0 | 0 | 0 | 0 | 0 | 0 | 0 | 0 | 0 | 0 | 0 | 0 | 0 | 0 | 0 | 0 | 0 | 0 | 0 | 0 | 0 | 0 | 0 | 0 | 0 | 0 | 0 | 0 | 0 | 0 | 0 | 0 | 0 | 0 | 0 | 0 | 0 | 0 | 0 | 0 | 0 | 0 | 0 | 0 | 0 | 0 | 0 | 0 | 0 | 0 | 0 | 0 | 0 | 0 | 0 | 0 | 0 | 0 | 0 | 0 | 0 | 0 | 0 | 0 | 0 | 0 | 0 | 0 | 0 | 0 | 0 | 0 | 0 | 0 | 0 | 0 | 0 | 0 | 0 | 0 | 0 | 0 | 0 | 0 | 0 | 0 | 0 | 0 | 0
3.49 | -8 | -26.0028 | 0 | 0 | 0 | 0 | 0 | 0 | 0 | 0 | 0 | 0 | 0 | 0 | 0 | 0 | 0 | 0 | 0 | 0 | 0 | 0 | 0 | 0 | 0 | 0 | 0 | 0 | 0 | 0 | 0 | 0 | 0 | 0 | 0 | 0 | 0 | 0 | 0 | 0 | 0 | 0 | 0 | 0 | 0 | 0 | 0 | 0 | 0 | 0 | 0 | 0 | 0 | 0 | 0 | 0 | 0 | 0 | 0 | 0 | 0 | 0 | 0 | 0 | 0 | 0 | 0 | 0 | 0 | 0 | 0 | 0 | 0 | 0 | 0 | 0 | 0 | 0 | 0 | 0 | 0 | 0 | 0 | 0 | 0 | 0 | 0 | 0 | 0 | 0 | 0 | 0 | 0 | 0 | 0 | 0 | 0 | 0 | 0 | 0 | 0 | 0 | 0
3.5 | -8 | -26.0828 | 0 | 0 | 0 | 0 | 0 | 0 | 0 | 0 | 0 | 0 | 0 | 0 | 0 | 0 | 0 | 0 | 0 | 0 | 0 | 0 | 0 | 0 | 0 | 0 | 0 | 0 | 0 | 0 | 0 | 0 | 0 | 0 | 0 | 0 | 0 | 0 | 0 | 0 | 0 | 0 | 0 | 0 | 0 | 0 | 0 | 0 | 0 | 0 | 0 | 0 | 0 | 0 | 0 | 0 | 0 | 0 | 0 | 0 | 0 | 0 | 0 | 0 | 0 | 0 | 0 | 0 | 0 | 0 | 0 | 0 | 0 | 0 | 0 | 0 | 0 | 0 | 0 | 0 | 0 | 0 | 0 | 0 | 0 | 0 | 0 | 0 | 0 | 0 | 0 | 0 | 0 | 0 | 0 | 0 | 0 | 0 | 0 | 0 | 0 | 0 | 0
3.51 | -8 | -26.1628 | 0 | 0 | 0 | 0 | 0 | 0 | 0 | 0 | 0 | 0 | 0 | 0 | 0 | 0 | 0 | 0 | 0 | 0 | 0 | 0 | 0 | 0 | 0 | 0 | 0 | 0 | 0 | 0 | 0 | 0 | 0 | 0 | 0 | 0 | 0 | 0 | 0 | 0 | 0 | 0 | 0 | 0 | 0 | 0 | 0 | 0 | 0 | 0 | 0 | 0 | 0 | 0 | 0 | 0 | 0 | 0 | 0 | 0 | 0 | 0 | 0 | 0 | 0 | 0 | 0 | 0 | 0 | 0 | 0 | 0 | 0 | 0 | 0 | 0 | 0 | 0 | 0 | 0 | 0 | 0 | 0 | 0 | 0 | 0 | 0 | 0 | 0 | 0 | 0 | 0 | 0 | 0 | 0 | 0 | 0 | 0 | 0 | 0 | 0 | 0 | 0
3.52 | -8 | -26.2428 | 0 | 0 | 0 | 0 | 0 | 0 | 0 | 0 | 0 | 0 | 0 | 0 | 0 | 0 | 0 | 0 | 0 | 0 | 0 | 0 | 0 | 0 | 0 | 0 | 0 | 0 | 0 | 0 | 0 | 0 | 0 | 0 | 0 | 0 | 0 | 0 | 0 | 0 | 0 | 0 | 0 | 0 | 0 | 0 | 0 | 0 | 0 | 0 | 0 | 0 | 0 | 0 | 0 | 0 | 0 | 0 | 0 | 0 | 0 | 0 | 0 | 0 | 0 | 0 | 0 | 0 | 0 | 0 | 0 | 0 | 0 | 0 | 0 | 0 | 0 | 0 | 0 | 0 | 0 | 0 | 0 | 0 | 0 | 0 | 0 | 0 | 0 | 0 | 0 | 0 | 0 | 0 | 0 | 0 | 0 | 0 | 0 | 0 | 0 | 0 | 0
3.53 | -8 | -26.3228 | 0 | 0 | 0 | 0 | 0 | 0 | 0 | 0 | 0 | 0 | 0 | 0 | 0 | 0 | 0 | 0 | 0 | 0 | 0 | 0 | 0 | 0 | 0 | 0 | 0 | 0 | 0 | 0 | 0 | 0 | 0 | 0 | 0 | 0 | 0 | 0 | 0 | 0 | 0 | 0 | 0 | 0 | 0 | 0 | 0 | 0 | 0 | 0 | 0 | 0 | 0 | 0 | 0 | 0 | 0 | 0 | 0 | 0 | 0 | 0 | 0 | 0 | 0 | 0 | 0 | 0 | 0 | 0 | 0 | 0 | 0 | 0 | 0 | 0 | 0 | 0 | 0 | 0 | 0 | 0 | 0 | 0 | 0 | 0 | 0 | 0 | 0 | 0 | 0 | 0 | 0 | 0 | 0 | 0 | 0 | 0 | 0 | 0 | 0 | 0 | 0
3.54 | -8 | -26.4028 | 0 | 0 | 0 | 0 | 0 | 0 | 0 | 0 | 0 | 0 | 0 | 0 | 0 | 0 | 0 | 0 | 0 | 0 | 0 | 0 | 0 | 0 | 0 | 0 | 0 | 0 | 0 | 0 | 0 | 0 | 0 | 0 | 0 | 0 | 0 | 0 | 0 | 0 | 0 | 0 | 0 | 0 | 0 | 0 | 0 | 0 | 0 | 0 | 0 | 0 | 0 | 0 | 0 | 0 | 0 | 0 | 0 | 0 | 0 | 0 | 0 | 0 | 0 | 0 | 0 | 0 | 0 | 0 | 0 | 0 | 0 | 0 | 0 | 0 | 0 | 0 | 0 | 0 | 0 | 0 | 0 | 0 | 0 | 0 | 0 | 0 | 0 | 0 | 0 | 0 | 0 | 0 | 0 | 0 | 0 | 0 | 0 | 0 | 0 | 0 | 0
3.55 | -8 | -26.4828 | 0 | 0 | 0 | 0 | 0 | 0 | 0 | 0 | 0 | 0 | 0 | 0 | 0 | 0 | 0 | 0 | 0 | 0 | 0 | 0 | 0 | 0 | 0 | 0 | 0 | 0 | 0 | 0 | 0 | 0 | 0 | 0 | 0 | 0 | 0 | 0 | 0 | 0 | 0 | 0 | 0 | 0 | 0 | 0 | 0 | 0 | 0 | 0 | 0 | 0 | 0 | 0 | 0 | 0 | 0 | 0 | 0 | 0 | 0 | 0 | 0 | 0 | 0 | 0 | 0 | 0 | 0 | 0 | 0 | 0 | 0 | 0 | 0 | 0 | 0 | 0 | 0 | 0 | 0 | 0 | 0 | 0 | 0 | 0 | 0 | 0 | 0 | 0 | 0 | 0 | 0 | 0 | 0 | 0 | 0 | 0 | 0 | 0 | 0 | 0 | 0
3.56 | -8 | -26.5628 | 0 | 0 | 0 | 0 | 0 | 0 | 0 | 0 | 0 | 0 | 0 | 0 | 0 | 0 | 0 | 0 | 0 | 0 | 0 | 0 | 0 | 0 | 0 | 0 | 0 | 0 | 0 | 0 | 0 | 0 | 0 | 0 | 0 | 0 | 0 | 0 | 0 | 0 | 0 | 0 | 0 | 0 | 0 | 0 | 0 | 0 | 0 | 0 | 0 | 0 | 0 | 0 | 0 | 0 | 0 | 0 | 0 | 0 | 0 | 0 | 0 | 0 | 0 | 0 | 0 | 0 | 0 | 0 | 0 | 0 | 0 | 0 | 0 | 0 | 0 | 0 | 0 | 0 | 0 | 0 | 0 | 0 | 0 | 0 | 0 | 0 | 0 | 0 | 0 | 0 | 0 | 0 | 0 | 0 | 0 | 0 | 0 | 0 | 0 | 0 | 0
3.57 | -8 | -26.6428 | 0 | 0 | 0 | 0 | 0 | 0 | 0 | 0 | 0 | 0 | 0 | 0 | 0 | 0 | 0 | 0 | 0 | 0 | 0 | 0 | 0 | 0 | 0 | 0 | 0 | 0 | 0 | 0 | 0 | 0 | 0 | 0 | 0 | 0 | 0 | 0 | 0 | 0 | 0 | 0 | 0 | 0 | 0 | 0 | 0 | 0 | 0 | 0 | 0 | 0 | 0 | 0 | 0 | 0 | 0 | 0 | 0 | 0 | 0 | 0 | 0 | 0 | 0 | 0 | 0 | 0 | 0 | 0 | 0 | 0 | 0 | 0 | 0 | 0 | 0 | 0 | 0 | 0 | 0 | 0 | 0 | 0 | 0 | 0 | 0 | 0 | 0 | 0 | 0 | 0 | 0 | 0 | 0 | 0 | 0 | 0 | 0 | 0 | 0 | 0 | 0
3.58 | -8 | -26.7228 | 0 | 0 | 0 | 0 | 0 | 0 | 0 | 0 | 0 | 0 | 0 | 0 | 0 | 0 | 0 | 0 | 0 | 0 | 0 | 0 | 0 | 0 | 0 | 0 | 0 | 0 | 0 | 0 | 0 | 0 | 0 | 0 | 0 | 0 | 0 | 0 | 0 | 0 | 0 | 0 | 0 | 0 | 0 | 0 | 0 | 0 | 0 | 0 | 0 | 0 | 0 | 0 | 0 | 0 | 0 | 0 | 0 | 0 | 0 | 0 | 0 | 0 | 0 | 0 | 0 | 0 | 0 | 0 | 0 | 0 | 0 | 0 | 0 | 0 | 0 | 0 | 0 | 0 | 0 | 0 | 0 | 0 | 0 | 0 | 0 | 0 | 0 | 0 | 0 | 0 | 0 | 0 | 0 | 0 | 0 | 0 | 0 | 0 | 0 | 0 | 0
3.59 | -8 | -26.8028 | 0 | 0 | 0 | 0 | 0 | 0 | 0 | 0 | 0 | 0 | 0 | 0 | 0 | 0 | 0 | 0 | 0 | 0 | 0 | 0 | 0 | 0 | 0 | 0 | 0 | 0 | 0 | 0 | 0 | 0 | 0 | 0 | 0 | 0 | 0 | 0 | 0 | 0 | 0 | 0 | 0 | 0 | 0 | 0 | 0 | 0 | 0 | 0 | 0 | 0 | 0 | 0 | 0 | 0 | 0 | 0 | 0 | 0 | 0 | 0 | 0 | 0 | 0 | 0 | 0 | 0 | 0 | 0 | 0 | 0 | 0 | 0 | 0 | 0 | 0 | 0 | 0 | 0 | 0 | 0 | 0 | 0 | 0 | 0 | 0 | 0 | 0 | 0 | 0 | 0 | 0 | 0 | 0 | 0 | 0 | 0 | 0 | 0 | 0 | 0 | 0
3.6 | -8 | -26.8828 | 0 | 0 | 0 | 0 | 0 | 0 | 0 | 0 | 0 | 0 | 0 | 0 | 0 | 0 | 0 | 0 | 0 | 0 | 0 | 0 | 0 | 0 | 0 | 0 | 0 | 0 | 0 | 0 | 0 | 0 | 0 | 0 | 0 | 0 | 0 | 0 | 0 | 0 | 0 | 0 | 0 | 0 | 0 | 0 | 0 | 0 | 0 | 0 | 0 | 0 | 0 | 0 | 0 | 0 | 0 | 0 | 0 | 0 | 0 | 0 | 0 | 0 | 0 | 0 | 0 | 0 | 0 | 0 | 0 | 0 | 0 | 0 | 0 | 0 | 0 | 0 | 0 | 0 | 0 | 0 | 0 | 0 | 0 | 0 | 0 | 0 | 0 | 0 | 0 | 0 | 0 | 0 | 0 | 0 | 0 | 0 | 0 | 0 | 0 | 0 | 0
3.61 | -8 | -26.9628 | 0 | 0 | 0 | 0 | 0 | 0 | 0 | 0 | 0 | 0 | 0 | 0 | 0 | 0 | 0 | 0 | 0 | 0 | 0 | 0 | 0 | 0 | 0 | 0 | 0 | 0 | 0 | 0 | 0 | 0 | 0 | 0 | 0 | 0 | 0 | 0 | 0 | 0 | 0 | 0 | 0 | 0 | 0 | 0 | 0 | 0 | 0 | 0 | 0 | 0 | 0 | 0 | 0 | 0 | 0 | 0 | 0 | 0 | 0 | 0 | 0 | 0 | 0 | 0 | 0 | 0 | 0 | 0 | 0 | 0 | 0 | 0 | 0 | 0 | 0 | 0 | 0 | 0 | 0 | 0 | 0 | 0 | 0 | 0 | 0 | 0 | 0 | 0 | 0 | 0 | 0 | 0 | 0 | 0 | 0 | 0 | 0 | 0 | 0 | 0 | 0
3.62 | -8 | -27.0428 | 0 | 0 | 0 | 0 | 0 | 0 | 0 | 0 | 0 | 0 | 0 | 0 | 0 | 0 | 0 | 0 | 0 | 0 | 0 | 0 | 0 | 0 | 0 | 0 | 0 | 0 | 0 | 0 | 0 | 0 | 0 | 0 | 0 | 0 | 0 | 0 | 0 | 0 | 0 | 0 | 0 | 0 | 0 | 0 | 0 | 0 | 0 | 0 | 0 | 0 | 0 | 0 | 0 | 0 | 0 | 0 | 0 | 0 | 0 | 0 | 0 | 0 | 0 | 0 | 0 | 0 | 0 | 0 | 0 | 0 | 0 | 0 | 0 | 0 | 0 | 0 | 0 | 0 | 0 | 0 | 0 | 0 | 0 | 0 | 0 | 0 | 0 | 0 | 0 | 0 | 0 | 0 | 0 | 0 | 0 | 0 | 0 | 0 | 0 | 0 | 0
3.63 | -8 | -27.1228 | 0 | 0 | 0 | 0 | 0 | 0 | 0 | 0 | 0 | 0 | 0 | 0 | 0 | 0 | 0 | 0 | 0 | 0 | 0 | 0 | 0 | 0 | 0 | 0 | 0 | 0 | 0 | 0 | 0 | 0 | 0 | 0 | 0 | 0 | 0 | 0 | 0 | 0 | 0 | 0 | 0 | 0 | 0 | 0 | 0 | 0 | 0 | 0 | 0 | 0 | 0 | 0 | 0 | 0 | 0 | 0 | 0 | 0 | 0 | 0 | 0 | 0 | 0 | 0 | 0 | 0 | 0 | 0 | 0 | 0 | 0 | 0 | 0 | 0 | 0 | 0 | 0 | 0 | 0 | 0 | 0 | 0 | 0 | 0 | 0 | 0 | 0 | 0 | 0 | 0 | 0 | 0 | 0 | 0 | 0 | 0 | 0 | 0 | 0 | 0 | 0
3.64 | -8 | -27.2028 | 0 | 0 | 0 | 0 | 0 | 0 | 0 | 0 | 0 | 0 | 0 | 0 | 0 | 0 | 0 | 0 | 0 | 0 | 0 | 0 | 0 | 0 | 0 | 0 | 0 | 0 | 0 | 0 | 0 | 0 | 0 | 0 | 0 | 0 | 0 | 0 | 0 | 0 | 0 | 0 | 0 | 0 | 0 | 0 | 0 | 0 | 0 | 0 | 0 | 0 | 0 | 0 | 0 | 0 | 0 | 0 | 0 | 0 | 0 | 0 | 0 | 0 | 0 | 0 | 0 | 0 | 0 | 0 | 0 | 0 | 0 | 0 | 0 | 0 | 0 | 0 | 0 | 0 | 0 | 0 | 0 | 0 | 0 | 0 | 0 | 0 | 0 | 0 | 0 | 0 | 0 | 0 | 0 | 0 | 0 | 0 | 0 | 0 | 0 | 0 | 0
3.65 | -8 | -27.2828 | 0 | 0 | 0 | 0 | 0 | 0 | 0 | 0 | 0 | 0 | 0 | 0 | 0 | 0 | 0 | 0 | 0 | 0 | 0 | 0 | 0 | 0 | 0 | 0 | 0 | 0 | 0 | 0 | 0 | 0 | 0 | 0 | 0 | 0 | 0 | 0 | 0 | 0 | 0 | 0 | 0 | 0 | 0 | 0 | 0 | 0 | 0 | 0 | 0 | 0 | 0 | 0 | 0 | 0 | 0 | 0 | 0 | 0 | 0 | 0 | 0 | 0 | 0 | 0 | 0 | 0 | 0 | 0 | 0 | 0 | 0 | 0 | 0 | 0 | 0 | 0 | 0 | 0 | 0 | 0 | 0 | 0 | 0 | 0 | 0 | 0 | 0 | 0 | 0 | 0 | 0 | 0 | 0 | 0 | 0 | 0 | 0 | 0 | 0 | 0 | 0
3.66 | -8 | -27.3628 | 0 | 0 | 0 | 0 | 0 | 0 | 0 | 0 | 0 | 0 | 0 | 0 | 0 | 0 | 0 | 0 | 0 | 0 | 0 | 0 | 0 | 0 | 0 | 0 | 0 | 0 | 0 | 0 | 0 | 0 | 0 | 0 | 0 | 0 | 0 | 0 | 0 | 0 | 0 | 0 | 0 | 0 | 0 | 0 | 0 | 0 | 0 | 0 | 0 | 0 | 0 | 0 | 0 | 0 | 0 | 0 | 0 | 0 | 0 | 0 | 0 | 0 | 0 | 0 | 0 | 0 | 0 | 0 | 0 | 0 | 0 | 0 | 0 | 0 | 0 | 0 | 0 | 0 | 0 | 0 | 0 | 0 | 0 | 0 | 0 | 0 | 0 | 0 | 0 | 0 | 0 | 0 | 0 | 0 | 0 | 0 | 0 | 0 | 0 | 0 | 0
3.67 | -8 | -27.4428 | 0 | 0 | 0 | 0 | 0 | 0 | 0 | 0 | 0 | 0 | 0 | 0 | 0 | 0 | 0 | 0 | 0 | 0 | 0 | 0 | 0 | 0 | 0 | 0 | 0 | 0 | 0 | 0 | 0 | 0 | 0 | 0 | 0 | 0 | 0 | 0 | 0 | 0 | 0 | 0 | 0 | 0 | 0 | 0 | 0 | 0 | 0 | 0 | 0 | 0 | 0 | 0 | 0 | 0 | 0 | 0 | 0 | 0 | 0 | 0 | 0 | 0 | 0 | 0 | 0 | 0 | 0 | 0 | 0 | 0 | 0 | 0 | 0 | 0 | 0 | 0 | 0 | 0 | 0 | 0 | 0 | 0 | 0 | 0 | 0 | 0 | 0 | 0 | 0 | 0 | 0 | 0 | 0 | 0 | 0 | 0 | 0 | 0 | 0 | 0 | 0
3.68 | -8 | -27.5228 | 0 | 0 | 0 | 0 | 0 | 0 | 0 | 0 | 0 | 0 | 0 | 0 | 0 | 0 | 0 | 0 | 0 | 0 | 0 | 0 | 0 | 0 | 0 | 0 | 0 | 0 | 0 | 0 | 0 | 0 | 0 | 0 | 0 | 0 | 0 | 0 | 0 | 0 | 0 | 0 | 0 | 0 | 0 | 0 | 0 | 0 | 0 | 0 | 0 | 0 | 0 | 0 | 0 | 0 | 0 | 0 | 0 | 0 | 0 | 0 | 0 | 0 | 0 | 0 | 0 | 0 | 0 | 0 | 0 | 0 | 0 | 0 | 0 | 0 | 0 | 0 | 0 | 0 | 0 | 0 | 0 | 0 | 0 | 0 | 0 | 0 | 0 | 0 | 0 | 0 | 0 | 0 | 0 | 0 | 0 | 0 | 0 | 0 | 0 | 0 | 0
3.69 | -8 | -27.6028 | 0 | 0 | 0 | 0 | 0 | 0 | 0 | 0 | 0 | 0 | 0 | 0 | 0 | 0 | 0 | 0 | 0 | 0 | 0 | 0 | 0 | 0 | 0 | 0 | 0 | 0 | 0 | 0 | 0 | 0 | 0 | 0 | 0 | 0 | 0 | 0 | 0 | 0 | 0 | 0 | 0 | 0 | 0 | 0 | 0 | 0 | 0 | 0 | 0 | 0 | 0 | 0 | 0 | 0 | 0 | 0 | 0 | 0 | 0 | 0 | 0 | 0 | 0 | 0 | 0 | 0 | 0 | 0 | 0 | 0 | 0 | 0 | 0 | 0 | 0 | 0 | 0 | 0 | 0 | 0 | 0 | 0 | 0 | 0 | 0 | 0 | 0 | 0 | 0 | 0 | 0 | 0 | 0 | 0 | 0 | 0 | 0 | 0 | 0 | 0 | 0
3.7 | -8 | -27.6828 | 0 | 0 | 0 | 0 | 0 | 0 | 0 | 0 | 0 | 0 | 0 | 0 | 0 | 0 | 0 | 0 | 0 | 0 | 0 | 0 | 0 | 0 | 0 | 0 | 0 | 0 | 0 | 0 | 0 | 0 | 0 | 0 | 0 | 0 | 0 | 0 | 0 | 0 | 0 | 0 | 0 | 0 | 0 | 0 | 0 | 0 | 0 | 0 | 0 | 0 | 0 | 0 | 0 | 0 | 0 | 0 | 0 | 0 | 0 | 0 | 0 | 0 | 0 | 0 | 0 | 0 | 0 | 0 | 0 | 0 | 0 | 0 | 0 | 0 | 0 | 0 | 0 | 0 | 0 | 0 | 0 | 0 | 0 | 0 | 0 | 0 | 0 | 0 | 0 | 0 | 0 | 0 | 0 | 0 | 0 | 0 | 0 | 0 | 0 | 0 | 0
3.71 | -8 | -27.7628 | 0 | 0 | 0 | 0 | 0 | 0 | 0 | 0 | 0 | 0 | 0 | 0 | 0 | 0 | 0 | 0 | 0 | 0 | 0 | 0 | 0 | 0 | 0 | 0 | 0 | 0 | 0 | 0 | 0 | 0 | 0 | 0 | 0 | 0 | 0 | 0 | 0 | 0 | 0 | 0 | 0 | 0 | 0 | 0 | 0 | 0 | 0 | 0 | 0 | 0 | 0 | 0 | 0 | 0 | 0 | 0 | 0 | 0 | 0 | 0 | 0 | 0 | 0 | 0 | 0 | 0 | 0 | 0 | 0 | 0 | 0 | 0 | 0 | 0 | 0 | 0 | 0 | 0 | 0 | 0 | 0 | 0 | 0 | 0 | 0 | 0 | 0 | 0 | 0 | 0 | 0 | 0 | 0 | 0 | 0 | 0 | 0 | 0 | 0 | 0 | 0
3.72 | -8 | -27.8428 | 0 | 0 | 0 | 0 | 0 | 0 | 0 | 0 | 0 | 0 | 0 | 0 | 0 | 0 | 0 | 0 | 0 | 0 | 0 | 0 | 0 | 0 | 0 | 0 | 0 | 0 | 0 | 0 | 0 | 0 | 0 | 0 | 0 | 0 | 0 | 0 | 0 | 0 | 0 | 0 | 0 | 0 | 0 | 0 | 0 | 0 | 0 | 0 | 0 | 0 | 0 | 0 | 0 | 0 | 0 | 0 | 0 | 0 | 0 | 0 | 0 | 0 | 0 | 0 | 0 | 0 | 0 | 0 | 0 | 0 | 0 | 0 | 0 | 0 | 0 | 0 | 0 | 0 | 0 | 0 | 0 | 0 | 0 | 0 | 0 | 0 | 0 | 0 | 0 | 0 | 0 | 0 | 0 | 0 | 0 | 0 | 0 | 0 | 0 | 0 | 0
3.73 | -8 | -27.9228 | 0 | 0 | 0 | 0 | 0 | 0 | 0 | 0 | 0 | 0 | 0 | 0 | 0 | 0 | 0 | 0 | 0 | 0 | 0 | 0 | 0 | 0 | 0 | 0 | 0 | 0 | 0 | 0 | 0 | 0 | 0 | 0 | 0 | 0 | 0 | 0 | 0 | 0 | 0 | 0 | 0 | 0 | 0 | 0 | 0 | 0 | 0 | 0 | 0 | 0 | 0 | 0 | 0 | 0 | 0 | 0 | 0 | 0 | 0 | 0 | 0 | 0 | 0 | 0 | 0 | 0 | 0 | 0 | 0 | 0 | 0 | 0 | 0 | 0 | 0 | 0 | 0 | 0 | 0 | 0 | 0 | 0 | 0 | 0 | 0 | 0 | 0 | 0 | 0 | 0 | 0 | 0 | 0 | 0 | 0 | 0 | 0 | 0 | 0 | 0 | 0
3.74 | -8 | -28.0028 | 0 | 0 | 0 | 0 | 0 | 0 | 0 | 0 | 0 | 0 | 0 | 0 | 0 | 0 | 0 | 0 | 0 | 0 | 0 | 0 | 0 | 0 | 0 | 0 | 0 | 0 | 0 | 0 | 0 | 0 | 0 | 0 | 0 | 0 | 0 | 0 | 0 | 0 | 0 | 0 | 0 | 0 | 0 | 0 | 0 | 0 | 0 | 0 | 0 | 0 | 0 | 0 | 0 | 0 | 0 | 0 | 0 | 0 | 0 | 0 | 0 | 0 | 0 | 0 | 0 | 0 | 0 | 0 | 0 | 0 | 0 | 0 | 0 | 0 | 0 | 0 | 0 | 0 | 0 | 0 | 0 | 0 | 0 | 0 | 0 | 0 | 0 | 0 | 0 | 0 | 0 | 0 | 0 | 0 | 0 | 0 | 0 | 0 | 0 | 0 | 0
3.75 | -8 | -28.0828 | 0 | 0 | 0 | 0 | 0 | 0 | 0 | 0 | 0 | 0 | 0 | 0 | 0 | 0 | 0 | 0 | 0 | 0 | 0 | 0 | 0 | 0 | 0 | 0 | 0 | 0 | 0 | 0 | 0 | 0 | 0 | 0 | 0 | 0 | 0 | 0 | 0 | 0 | 0 | 0 | 0 | 0 | 0 | 0 | 0 | 0 | 0 | 0 | 0 | 0 | 0 | 0 | 0 | 0 | 0 | 0 | 0 | 0 | 0 | 0 | 0 | 0 | 0 | 0 | 0 | 0 | 0 | 0 | 0 | 0 | 0 | 0 | 0 | 0 | 0 | 0 | 0 | 0 | 0 | 0 | 0 | 0 | 0 | 0 | 0 | 0 | 0 | 0 | 0 | 0 | 0 | 0 | 0 | 0 | 0 | 0 | 0 | 0 | 0 | 0 | 0
3.76 | -8 | -28.1628 | 0 | 0 | 0 | 0 | 0 | 0 | 0 | 0 | 0 | 0 | 0 | 0 | 0 | 0 | 0 | 0 | 0 | 0 | 0 | 0 | 0 | 0 | 0 | 0 | 0 | 0 | 0 | 0 | 0 | 0 | 0 | 0 | 0 | 0 | 0 | 0 | 0 | 0 | 0 | 0 | 0 | 0 | 0 | 0 | 0 | 0 | 0 | 0 | 0 | 0 | 0 | 0 | 0 | 0 | 0 | 0 | 0 | 0 | 0 | 0 | 0 | 0 | 0 | 0 | 0 | 0 | 0 | 0 | 0 | 0 | 0 | 0 | 0 | 0 | 0 | 0 | 0 | 0 | 0 | 0 | 0 | 0 | 0 | 0 | 0 | 0 | 0 | 0 | 0 | 0 | 0 | 0 | 0 | 0 | 0 | 0 | 0 | 0 | 0 | 0 | 0
3.77 | -8 | -28.2428 | 0 | 0 | 0 | 0 | 0 | 0 | 0 | 0 | 0 | 0 | 0 | 0 | 0 | 0 | 0 | 0 | 0 | 0 | 0 | 0 | 0 | 0 | 0 | 0 | 0 | 0 | 0 | 0 | 0 | 0 | 0 | 0 | 0 | 0 | 0 | 0 | 0 | 0 | 0 | 0 | 0 | 0 | 0 | 0 | 0 | 0 | 0 | 0 | 0 | 0 | 0 | 0 | 0 | 0 | 0 | 0 | 0 | 0 | 0 | 0 | 0 | 0 | 0 | 0 | 0 | 0 | 0 | 0 | 0 | 0 | 0 | 0 | 0 | 0 | 0 | 0 | 0 | 0 | 0 | 0 | 0 | 0 | 0 | 0 | 0 | 0 | 0 | 0 | 0 | 0 | 0 | 0 | 0 | 0 | 0 | 0 | 0 | 0 | 0 | 0 | 0
3.78 | -8 | -28.3228 | 0 | 0 | 0 | 0 | 0 | 0 | 0 | 0 | 0 | 0 | 0 | 0 | 0 | 0 | 0 | 0 | 0 | 0 | 0 | 0 | 0 | 0 | 0 | 0 | 0 | 0 | 0 | 0 | 0 | 0 | 0 | 0 | 0 | 0 | 0 | 0 | 0 | 0 | 0 | 0 | 0 | 0 | 0 | 0 | 0 | 0 | 0 | 0 | 0 | 0 | 0 | 0 | 0 | 0 | 0 | 0 | 0 | 0 | 0 | 0 | 0 | 0 | 0 | 0 | 0 | 0 | 0 | 0 | 0 | 0 | 0 | 0 | 0 | 0 | 0 | 0 | 0 | 0 | 0 | 0 | 0 | 0 | 0 | 0 | 0 | 0 | 0 | 0 | 0 | 0 | 0 | 0 | 0 | 0 | 0 | 0 | 0 | 0 | 0 | 0 | 0
3.79 | -8 | -28.4028 | 0 | 0 | 0 | 0 | 0 | 0 | 0 | 0 | 0 | 0 | 0 | 0 | 0 | 0 | 0 | 0 | 0 | 0 | 0 | 0 | 0 | 0 | 0 | 0 | 0 | 0 | 0 | 0 | 0 | 0 | 0 | 0 | 0 | 0 | 0 | 0 | 0 | 0 | 0 | 0 | 0 | 0 | 0 | 0 | 0 | 0 | 0 | 0 | 0 | 0 | 0 | 0 | 0 | 0 | 0 | 0 | 0 | 0 | 0 | 0 | 0 | 0 | 0 | 0 | 0 | 0 | 0 | 0 | 0 | 0 | 0 | 0 | 0 | 0 | 0 | 0 | 0 | 0 | 0 | 0 | 0 | 0 | 0 | 0 | 0 | 0 | 0 | 0 | 0 | 0 | 0 | 0 | 0 | 0 | 0 | 0 | 0 | 0 | 0 | 0 | 0
3.8 | -8 | -28.4828 | 0 | 0 | 0 | 0 | 0 | 0 | 0 | 0 | 0 | 0 | 0 | 0 | 0 | 0 | 0 | 0 | 0 | 0 | 0 | 0 | 0 | 0 | 0 | 0 | 0 | 0 | 0 | 0 | 0 | 0 | 0 | 0 | 0 | 0 | 0 | 0 | 0 | 0 | 0 | 0 | 0 | 0 | 0 | 0 | 0 | 0 | 0 | 0 | 0 | 0 | 0 | 0 | 0 | 0 | 0 | 0 | 0 | 0 | 0 | 0 | 0 | 0 | 0 | 0 | 0 | 0 | 0 | 0 | 0 | 0 | 0 | 0 | 0 | 0 | 0 | 0 | 0 | 0 | 0 | 0 | 0 | 0 | 0 | 0 | 0 | 0 | 0 | 0 | 0 | 0 | 0 | 0 | 0 | 0 | 0 | 0 | 0 | 0 | 0 | 0 | 0
3.81 | -8 | -28.5628 | 0 | 0 | 0 | 0 | 0 | 0 | 0 | 0 | 0 | 0 | 0 | 0 | 0 | 0 | 0 | 0 | 0 | 0 | 0 | 0 | 0 | 0 | 0 | 0 | 0 | 0 | 0 | 0 | 0 | 0 | 0 | 0 | 0 | 0 | 0 | 0 | 0 | 0 | 0 | 0 | 0 | 0 | 0 | 0 | 0 | 0 | 0 | 0 | 0 | 0 | 0 | 0 | 0 | 0 | 0 | 0 | 0 | 0 | 0 | 0 | 0 | 0 | 0 | 0 | 0 | 0 | 0 | 0 | 0 | 0 | 0 | 0 | 0 | 0 | 0 | 0 | 0 | 0 | 0 | 0 | 0 | 0 | 0 | 0 | 0 | 0 | 0 | 0 | 0 | 0 | 0 | 0 | 0 | 0 | 0 | 0 | 0 | 0 | 0 | 0 | 0
3.82 | -8 | -28.6428 | 0 | 0 | 0 | 0 | 0 | 0 | 0 | 0 | 0 | 0 | 0 | 0 | 0 | 0 | 0 | 0 | 0 | 0 | 0 | 0 | 0 | 0 | 0 | 0 | 0 | 0 | 0 | 0 | 0 | 0 | 0 | 0 | 0 | 0 | 0 | 0 | 0 | 0 | 0 | 0 | 0 | 0 | 0 | 0 | 0 | 0 | 0 | 0 | 0 | 0 | 0 | 0 | 0 | 0 | 0 | 0 | 0 | 0 | 0 | 0 | 0 | 0 | 0 | 0 | 0 | 0 | 0 | 0 | 0 | 0 | 0 | 0 | 0 | 0 | 0 | 0 | 0 | 0 | 0 | 0 | 0 | 0 | 0 | 0 | 0 | 0 | 0 | 0 | 0 | 0 | 0 | 0 | 0 | 0 | 0 | 0 | 0 | 0 | 0 | 0 | 0
3.83 | -8 | -28.7228 | 0 | 0 | 0 | 0 | 0 | 0 | 0 | 0 | 0 | 0 | 0 | 0 | 0 | 0 | 0 | 0 | 0 | 0 | 0 | 0 | 0 | 0 | 0 | 0 | 0 | 0 | 0 | 0 | 0 | 0 | 0 | 0 | 0 | 0 | 0 | 0 | 0 | 0 | 0 | 0 | 0 | 0 | 0 | 0 | 0 | 0 | 0 | 0 | 0 | 0 | 0 | 0 | 0 | 0 | 0 | 0 | 0 | 0 | 0 | 0 | 0 | 0 | 0 | 0 | 0 | 0 | 0 | 0 | 0 | 0 | 0 | 0 | 0 | 0 | 0 | 0 | 0 | 0 | 0 | 0 | 0 | 0 | 0 | 0 | 0 | 0 | 0 | 0 | 0 | 0 | 0 | 0 | 0 | 0 | 0 | 0 | 0 | 0 | 0 | 0 | 0
3.84 | -8 | -28.8028 | 0 | 0 | 0 | 0 | 0 | 0 | 0 | 0 | 0 | 0 | 0 | 0 | 0 | 0 | 0 | 0 | 0 | 0 | 0 | 0 | 0 | 0 | 0 | 0 | 0 | 0 | 0 | 0 | 0 | 0 | 0 | 0 | 0 | 0 | 0 | 0 | 0 | 0 | 0 | 0 | 0 | 0 | 0 | 0 | 0 | 0 | 0 | 0 | 0 | 0 | 0 | 0 | 0 | 0 | 0 | 0 | 0 | 0 | 0 | 0 | 0 | 0 | 0 | 0 | 0 | 0 | 0 | 0 | 0 | 0 | 0 | 0 | 0 | 0 | 0 | 0 | 0 | 0 | 0 | 0 | 0 | 0 | 0 | 0 | 0 | 0 | 0 | 0 | 0 | 0 | 0 | 0 | 0 | 0 | 0 | 0 | 0 | 0 | 0 | 0 | 0
3.85 | -8 | -28.8828 | 0 | 0 | 0 | 0 | 0 | 0 | 0 | 0 | 0 | 0 | 0 | 0 | 0 | 0 | 0 | 0 | 0 | 0 | 0 | 0 | 0 | 0 | 0 | 0 | 0 | 0 | 0 | 0 | 0 | 0 | 0 | 0 | 0 | 0 | 0 | 0 | 0 | 0 | 0 | 0 | 0 | 0 | 0 | 0 | 0 | 0 | 0 | 0 | 0 | 0 | 0 | 0 | 0 | 0 | 0 | 0 | 0 | 0 | 0 | 0 | 0 | 0 | 0 | 0 | 0 | 0 | 0 | 0 | 0 | 0 | 0 | 0 | 0 | 0 | 0 | 0 | 0 | 0 | 0 | 0 | 0 | 0 | 0 | 0 | 0 | 0 | 0 | 0 | 0 | 0 | 0 | 0 | 0 | 0 | 0 | 0 | 0 | 0 | 0 | 0 | 0
3.86 | -8 | -28.9628 | 0 | 0 | 0 | 0 | 0 | 0 | 0 | 0 | 0 | 0 | 0 | 0 | 0 | 0 | 0 | 0 | 0 | 0 | 0 | 0 | 0 | 0 | 0 | 0 | 0 | 0 | 0 | 0 | 0 | 0 | 0 | 0 | 0 | 0 | 0 | 0 | 0 | 0 | 0 | 0 | 0 | 0 | 0 | 0 | 0 | 0 | 0 | 0 | 0 | 0 | 0 | 0 | 0 | 0 | 0 | 0 | 0 | 0 | 0 | 0 | 0 | 0 | 0 | 0 | 0 | 0 | 0 | 0 | 0 | 0 | 0 | 0 | 0 | 0 | 0 | 0 | 0 | 0 | 0 | 0 | 0 | 0 | 0 | 0 | 0 | 0 | 0 | 0 | 0 | 0 | 0 | 0 | 0 | 0 | 0 | 0 | 0 | 0 | 0 | 0 | 0
3.87 | -8 | -29.0428 | 0 | 0 | 0 | 0 | 0 | 0 | 0 | 0 | 0 | 0 | 0 | 0 | 0 | 0 | 0 | 0 | 0 | 0 | 0 | 0 | 0 | 0 | 0 | 0 | 0 | 0 | 0 | 0 | 0 | 0 | 0 | 0 | 0 | 0 | 0 | 0 | 0 | 0 | 0 | 0 | 0 | 0 | 0 | 0 | 0 | 0 | 0 | 0 | 0 | 0 | 0 | 0 | 0 | 0 | 0 | 0 | 0 | 0 | 0 | 0 | 0 | 0 | 0 | 0 | 0 | 0 | 0 | 0 | 0 | 0 | 0 | 0 | 0 | 0 | 0 | 0 | 0 | 0 | 0 | 0 | 0 | 0 | 0 | 0 | 0 | 0 | 0 | 0 | 0 | 0 | 0 | 0 | 0 | 0 | 0 | 0 | 0 | 0 | 0 | 0 | 0
3.88 | -8 | -29.1228 | 0 | 0 | 0 | 0 | 0 | 0 | 0 | 0 | 0 | 0 | 0 | 0 | 0 | 0 | 0 | 0 | 0 | 0 | 0 | 0 | 0 | 0 | 0 | 0 | 0 | 0 | 0 | 0 | 0 | 0 | 0 | 0 | 0 | 0 | 0 | 0 | 0 | 0 | 0 | 0 | 0 | 0 | 0 | 0 | 0 | 0 | 0 | 0 | 0 | 0 | 0 | 0 | 0 | 0 | 0 | 0 | 0 | 0 | 0 | 0 | 0 | 0 | 0 | 0 | 0 | 0 | 0 | 0 | 0 | 0 | 0 | 0 | 0 | 0 | 0 | 0 | 0 | 0 | 0 | 0 | 0 | 0 | 0 | 0 | 0 | 0 | 0 | 0 | 0 | 0 | 0 | 0 | 0 | 0 | 0 | 0 | 0 | 0 | 0 | 0 | 0
3.89 | -8 | -29.2028 | 0 | 0 | 0 | 0 | 0 | 0 | 0 | 0 | 0 | 0 | 0 | 0 | 0 | 0 | 0 | 0 | 0 | 0 | 0 | 0 | 0 | 0 | 0 | 0 | 0 | 0 | 0 | 0 | 0 | 0 | 0 | 0 | 0 | 0 | 0 | 0 | 0 | 0 | 0 | 0 | 0 | 0 | 0 | 0 | 0 | 0 | 0 | 0 | 0 | 0 | 0 | 0 | 0 | 0 | 0 | 0 | 0 | 0 | 0 | 0 | 0 | 0 | 0 | 0 | 0 | 0 | 0 | 0 | 0 | 0 | 0 | 0 | 0 | 0 | 0 | 0 | 0 | 0 | 0 | 0 | 0 | 0 | 0 | 0 | 0 | 0 | 0 | 0 | 0 | 0 | 0 | 0 | 0 | 0 | 0 | 0 | 0 | 0 | 0 | 0 | 0
3.9 | -8 | -29.2828 | 0 | 0 | 0 | 0 | 0 | 0 | 0 | 0 | 0 | 0 | 0 | 0 | 0 | 0 | 0 | 0 | 0 | 0 | 0 | 0 | 0 | 0 | 0 | 0 | 0 | 0 | 0 | 0 | 0 | 0 | 0 | 0 | 0 | 0 | 0 | 0 | 0 | 0 | 0 | 0 | 0 | 0 | 0 | 0 | 0 | 0 | 0 | 0 | 0 | 0 | 0 | 0 | 0 | 0 | 0 | 0 | 0 | 0 | 0 | 0 | 0 | 0 | 0 | 0 | 0 | 0 | 0 | 0 | 0 | 0 | 0 | 0 | 0 | 0 | 0 | 0 | 0 | 0 | 0 | 0 | 0 | 0 | 0 | 0 | 0 | 0 | 0 | 0 | 0 | 0 | 0 | 0 | 0 | 0 | 0 | 0 | 0 | 0 | 0 | 0 | 0
3.91 | -8 | -29.3628 | 0 | 0 | 0 | 0 | 0 | 0 | 0 | 0 | 0 | 0 | 0 | 0 | 0 | 0 | 0 | 0 | 0 | 0 | 0 | 0 | 0 | 0 | 0 | 0 | 0 | 0 | 0 | 0 | 0 | 0 | 0 | 0 | 0 | 0 | 0 | 0 | 0 | 0 | 0 | 0 | 0 | 0 | 0 | 0 | 0 | 0 | 0 | 0 | 0 | 0 | 0 | 0 | 0 | 0 | 0 | 0 | 0 | 0 | 0 | 0 | 0 | 0 | 0 | 0 | 0 | 0 | 0 | 0 | 0 | 0 | 0 | 0 | 0 | 0 | 0 | 0 | 0 | 0 | 0 | 0 | 0 | 0 | 0 | 0 | 0 | 0 | 0 | 0 | 0 | 0 | 0 | 0 | 0 | 0 | 0 | 0 | 0 | 0 | 0 | 0 | 0
3.92 | -8 | -29.4428 | 0 | 0 | 0 | 0 | 0 | 0 | 0 | 0 | 0 | 0 | 0 | 0 | 0 | 0 | 0 | 0 | 0 | 0 | 0 | 0 | 0 | 0 | 0 | 0 | 0 | 0 | 0 | 0 | 0 | 0 | 0 | 0 | 0 | 0 | 0 | 0 | 0 | 0 | 0 | 0 | 0 | 0 | 0 | 0 | 0 | 0 | 0 | 0 | 0 | 0 | 0 | 0 | 0 | 0 | 0 | 0 | 0 | 0 | 0 | 0 | 0 | 0 | 0 | 0 | 0 | 0 | 0 | 0 | 0 | 0 | 0 | 0 | 0 | 0 | 0 | 0 | 0 | 0 | 0 | 0 | 0 | 0 | 0 | 0 | 0 | 0 | 0 | 0 | 0 | 0 | 0 | 0 | 0 | 0 | 0 | 0 | 0 | 0 | 0 | 0 | 0
3.93 | -8 | -29.5228 | 0 | 0 | 0 | 0 | 0 | 0 | 0 | 0 | 0 | 0 | 0 | 0 | 0 | 0 | 0 | 0 | 0 | 0 | 0 | 0 | 0 | 0 | 0 | 0 | 0 | 0 | 0 | 0 | 0 | 0 | 0 | 0 | 0 | 0 | 0 | 0 | 0 | 0 | 0 | 0 | 0 | 0 | 0 | 0 | 0 | 0 | 0 | 0 | 0 | 0 | 0 | 0 | 0 | 0 | 0 | 0 | 0 | 0 | 0 | 0 | 0 | 0 | 0 | 0 | 0 | 0 | 0 | 0 | 0 | 0 | 0 | 0 | 0 | 0 | 0 | 0 | 0 | 0 | 0 | 0 | 0 | 0 | 0 | 0 | 0 | 0 | 0 | 0 | 0 | 0 | 0 | 0 | 0 | 0 | 0 | 0 | 0 | 0 | 0 | 0 | 0
3.94 | -8 | -29.6028 | 0 | 0 | 0 | 0 | 0 | 0 | 0 | 0 | 0 | 0 | 0 | 0 | 0 | 0 | 0 | 0 | 0 | 0 | 0 | 0 | 0 | 0 | 0 | 0 | 0 | 0 | 0 | 0 | 0 | 0 | 0 | 0 | 0 | 0 | 0 | 0 | 0 | 0 | 0 | 0 | 0 | 0 | 0 | 0 | 0 | 0 | 0 | 0 | 0 | 0 | 0 | 0 | 0 | 0 | 0 | 0 | 0 | 0 | 0 | 0 | 0 | 0 | 0 | 0 | 0 | 0 | 0 | 0 | 0 | 0 | 0 | 0 | 0 | 0 | 0 | 0 | 0 | 0 | 0 | 0 | 0 | 0 | 0 | 0 | 0 | 0 | 0 | 0 | 0 | 0 | 0 | 0 | 0 | 0 | 0 | 0 | 0 | 0 | 0 | 0 | 0
3.95 | -8 | -29.6828 | 0 | 0 | 0 | 0 | 0 | 0 | 0 | 0 | 0 | 0 | 0 | 0 | 0 | 0 | 0 | 0 | 0 | 0 | 0 | 0 | 0 | 0 | 0 | 0 | 0 | 0 | 0 | 0 | 0 | 0 | 0 | 0 | 0 | 0 | 0 | 0 | 0 | 0 | 0 | 0 | 0 | 0 | 0 | 0 | 0 | 0 | 0 | 0 | 0 | 0 | 0 | 0 | 0 | 0 | 0 | 0 | 0 | 0 | 0 | 0 | 0 | 0 | 0 | 0 | 0 | 0 | 0 | 0 | 0 | 0 | 0 | 0 | 0 | 0 | 0 | 0 | 0 | 0 | 0 | 0 | 0 | 0 | 0 | 0 | 0 | 0 | 0 | 0 | 0 | 0 | 0 | 0 | 0 | 0 | 0 | 0 | 0 | 0 | 0 | 0 | 0
3.96 | -8 | -29.7628 | 0 | 0 | 0 | 0 | 0 | 0 | 0 | 0 | 0 | 0 | 0 | 0 | 0 | 0 | 0 | 0 | 0 | 0 | 0 | 0 | 0 | 0 | 0 | 0 | 0 | 0 | 0 | 0 | 0 | 0 | 0 | 0 | 0 | 0 | 0 | 0 | 0 | 0 | 0 | 0 | 0 | 0 | 0 | 0 | 0 | 0 | 0 | 0 | 0 | 0 | 0 | 0 | 0 | 0 | 0 | 0 | 0 | 0 | 0 | 0 | 0 | 0 | 0 | 0 | 0 | 0 | 0 | 0 | 0 | 0 | 0 | 0 | 0 | 0 | 0 | 0 | 0 | 0 | 0 | 0 | 0 | 0 | 0 | 0 | 0 | 0 | 0 | 0 | 0 | 0 | 0 | 0 | 0 | 0 | 0 | 0 | 0 | 0 | 0 | 0 | 0
3.97 | -8 | -29.8428 | 0 | 0 | 0 | 0 | 0 | 0 | 0 | 0 | 0 | 0 | 0 | 0 | 0 | 0 | 0 | 0 | 0 | 0 | 0 | 0 | 0 | 0 | 0 | 0 | 0 | 0 | 0 | 0 | 0 | 0 | 0 | 0 | 0 | 0 | 0 | 0 | 0 | 0 | 0 | 0 | 0 | 0 | 0 | 0 | 0 | 0 | 0 | 0 | 0 | 0 | 0 | 0 | 0 | 0 | 0 | 0 | 0 | 0 | 0 | 0 | 0 | 0 | 0 | 0 | 0 | 0 | 0 | 0 | 0 | 0 | 0 | 0 | 0 | 0 | 0 | 0 | 0 | 0 | 0 | 0 | 0 | 0 | 0 | 0 | 0 | 0 | 0 | 0 | 0 | 0 | 0 | 0 | 0 | 0 | 0 | 0 | 0 | 0 | 0 | 0 | 0
3.98 | -8 | -29.9228 | 0 | 0 | 0 | 0 | 0 | 0 | 0 | 0 | 0 | 0 | 0 | 0 | 0 | 0 | 0 | 0 | 0 | 0 | 0 | 0 | 0 | 0 | 0 | 0 | 0 | 0 | 0 | 0 | 0 | 0 | 0 | 0 | 0 | 0 | 0 | 0 | 0 | 0 | 0 | 0 | 0 | 0 | 0 | 0 | 0 | 0 | 0 | 0 | 0 | 0 | 0 | 0 | 0 | 0 | 0 | 0 | 0 | 0 | 0 | 0 | 0 | 0 | 0 | 0 | 0 | 0 | 0 | 0 | 0 | 0 | 0 | 0 | 0 | 0 | 0 | 0 | 0 | 0 | 0 | 0 | 0 | 0 | 0 | 0 | 0 | 0 | 0 | 0 | 0 | 0 | 0 | 0 | 0 | 0 | 0 | 0 | 0 | 0 | 0 | 0 | 0
3.99 | -8 | -30.0028 | 0 | 0 | 0 | 0 | 0 | 0 | 0 | 0 | 0 | 0 | 0 | 0 | 0 | 0 | 0 | 0 | 0 | 0 | 0 | 0 | 0 | 0 | 0 | 0 | 0 | 0 | 0 | 0 | 0 | 0 | 0 | 0 | 0 | 0 | 0 | 0 | 0 | 0 | 0 | 0 | 0 | 0 | 0 | 0 | 0 | 0 | 0 | 0 | 0 | 0 | 0 | 0 | 0 | 0 | 0 | 0 | 0 | 0 | 0 | 0 | 0 | 0 | 0 | 0 | 0 | 0 | 0 | 0 | 0 | 0 | 0 | 0 | 0 | 0 | 0 | 0 | 0 | 0 | 0 | 0 | 0 | 0 | 0 | 0 | 0 | 0 | 0 | 0 | 0 | 0 | 0 | 0 | 0 | 0 | 0 | 0 | 0 | 0 | 0 | 0 | 0
4 | -8 | -30.0828 | 0 | 0 | 0 | 0 | 0 | 0 | 0 | 0 | 0 | 0 | 0 | 0 | 0 | 0 | 0 | 0 | 0 | 0 | 0 | 0 | 0 | 0 | 0 | 0 | 0 | 0 | 0 | 0 | 0 | 0 | 0 | 0 | 0 | 0 | 0 | 0 | 0 | 0 | 0 | 0 | 0 | 0 | 0 | 0 | 0 | 0 | 0 | 0 | 0 | 0 | 0 | 0 | 0 | 0 | 0 | 0 | 0 | 0 | 0 | 0 | 0 | 0 | 0 | 0 | 0 | 0 | 0 | 0 | 0 | 0 | 0 | 0 | 0 | 0 | 0 | 0 | 0 | 0 | 0 | 0 | 0 | 0 | 0 | 0 | 0 | 0 | 0 | 0 | 0 | 0 | 0 | 0 | 0 | 0 | 0 | 0 | 0 | 0 | 0 | 0 | 0
4.01 | -8 | -30.1628 | 0 | 0 | 0 | 0 | 0 | 0 | 0 | 0 | 0 | 0 | 0 | 0 | 0 | 0 | 0 | 0 | 0 | 0 | 0 | 0 | 0 | 0 | 0 | 0 | 0 | 0 | 0 | 0 | 0 | 0 | 0 | 0 | 0 | 0 | 0 | 0 | 0 | 0 | 0 | 0 | 0 | 0 | 0 | 0 | 0 | 0 | 0 | 0 | 0 | 0 | 0 | 0 | 0 | 0 | 0 | 0 | 0 | 0 | 0 | 0 | 0 | 0 | 0 | 0 | 0 | 0 | 0 | 0 | 0 | 0 | 0 | 0 | 0 | 0 | 0 | 0 | 0 | 0 | 0 | 0 | 0 | 0 | 0 | 0 | 0 | 0 | 0 | 0 | 0 | 0 | 0 | 0 | 0 | 0 | 0 | 0 | 0 | 0 | 0 | 0 | 0
4.02 | -8 | -30.2428 | 0 | 0 | 0 | 0 | 0 | 0 | 0 | 0 | 0 | 0 | 0 | 0 | 0 | 0 | 0 | 0 | 0 | 0 | 0 | 0 | 0 | 0 | 0 | 0 | 0 | 0 | 0 | 0 | 0 | 0 | 0 | 0 | 0 | 0 | 0 | 0 | 0 | 0 | 0 | 0 | 0 | 0 | 0 | 0 | 0 | 0 | 0 | 0 | 0 | 0 | 0 | 0 | 0 | 0 | 0 | 0 | 0 | 0 | 0 | 0 | 0 | 0 | 0 | 0 | 0 | 0 | 0 | 0 | 0 | 0 | 0 | 0 | 0 | 0 | 0 | 0 | 0 | 0 | 0 | 0 | 0 | 0 | 0 | 0 | 0 | 0 | 0 | 0 | 0 | 0 | 0 | 0 | 0 | 0 | 0 | 0 | 0 | 0 | 0 | 0 | 0
4.03 | -8 | -30.3228 | 0 | 0 | 0 | 0 | 0 | 0 | 0 | 0 | 0 | 0 | 0 | 0 | 0 | 0 | 0 | 0 | 0 | 0 | 0 | 0 | 0 | 0 | 0 | 0 | 0 | 0 | 0 | 0 | 0 | 0 | 0 | 0 | 0 | 0 | 0 | 0 | 0 | 0 | 0 | 0 | 0 | 0 | 0 | 0 | 0 | 0 | 0 | 0 | 0 | 0 | 0 | 0 | 0 | 0 | 0 | 0 | 0 | 0 | 0 | 0 | 0 | 0 | 0 | 0 | 0 | 0 | 0 | 0 | 0 | 0 | 0 | 0 | 0 | 0 | 0 | 0 | 0 | 0 | 0 | 0 | 0 | 0 | 0 | 0 | 0 | 0 | 0 | 0 | 0 | 0 | 0 | 0 | 0 | 0 | 0 | 0 | 0 | 0 | 0 | 0 | 0
4.04 | -8 | -30.4028 | 0 | 0 | 0 | 0 | 0 | 0 | 0 | 0 | 0 | 0 | 0 | 0 | 0 | 0 | 0 | 0 | 0 | 0 | 0 | 0 | 0 | 0 | 0 | 0 | 0 | 0 | 0 | 0 | 0 | 0 | 0 | 0 | 0 | 0 | 0 | 0 | 0 | 0 | 0 | 0 | 0 | 0 | 0 | 0 | 0 | 0 | 0 | 0 | 0 | 0 | 0 | 0 | 0 | 0 | 0 | 0 | 0 | 0 | 0 | 0 | 0 | 0 | 0 | 0 | 0 | 0 | 0 | 0 | 0 | 0 | 0 | 0 | 0 | 0 | 0 | 0 | 0 | 0 | 0 | 0 | 0 | 0 | 0 | 0 | 0 | 0 | 0 | 0 | 0 | 0 | 0 | 0 | 0 | 0 | 0 | 0 | 0 | 0 | 0 | 0 | 0
4.05 | -8 | -30.4828 | 0 | 0 | 0 | 0 | 0 | 0 | 0 | 0 | 0 | 0 | 0 | 0 | 0 | 0 | 0 | 0 | 0 | 0 | 0 | 0 | 0 | 0 | 0 | 0 | 0 | 0 | 0 | 0 | 0 | 0 | 0 | 0 | 0 | 0 | 0 | 0 | 0 | 0 | 0 | 0 | 0 | 0 | 0 | 0 | 0 | 0 | 0 | 0 | 0 | 0 | 0 | 0 | 0 | 0 | 0 | 0 | 0 | 0 | 0 | 0 | 0 | 0 | 0 | 0 | 0 | 0 | 0 | 0 | 0 | 0 | 0 | 0 | 0 | 0 | 0 | 0 | 0 | 0 | 0 | 0 | 0 | 0 | 0 | 0 | 0 | 0 | 0 | 0 | 0 | 0 | 0 | 0 | 0 | 0 | 0 | 0 | 0 | 0 | 0 | 0 | 0
4.06 | -8 | -30.5628 | 0 | 0 | 0 | 0 | 0 | 0 | 0 | 0 | 0 | 0 | 0 | 0 | 0 | 0 | 0 | 0 | 0 | 0 | 0 | 0 | 0 | 0 | 0 | 0 | 0 | 0 | 0 | 0 | 0 | 0 | 0 | 0 | 0 | 0 | 0 | 0 | 0 | 0 | 0 | 0 | 0 | 0 | 0 | 0 | 0 | 0 | 0 | 0 | 0 | 0 | 0 | 0 | 0 | 0 | 0 | 0 | 0 | 0 | 0 | 0 | 0 | 0 | 0 | 0 | 0 | 0 | 0 | 0 | 0 | 0 | 0 | 0 | 0 | 0 | 0 | 0 | 0 | 0 | 0 | 0 | 0 | 0 | 0 | 0 | 0 | 0 | 0 | 0 | 0 | 0 | 0 | 0 | 0 | 0 | 0 | 0 | 0 | 0 | 0 | 0 | 0
4.07 | -8 | -30.6428 | 0 | 0 | 0 | 0 | 0 | 0 | 0 | 0 | 0 | 0 | 0 | 0 | 0 | 0 | 0 | 0 | 0 | 0 | 0 | 0 | 0 | 0 | 0 | 0 | 0 | 0 | 0 | 0 | 0 | 0 | 0 | 0 | 0 | 0 | 0 | 0 | 0 | 0 | 0 | 0 | 0 | 0 | 0 | 0 | 0 | 0 | 0 | 0 | 0 | 0 | 0 | 0 | 0 | 0 | 0 | 0 | 0 | 0 | 0 | 0 | 0 | 0 | 0 | 0 | 0 | 0 | 0 | 0 | 0 | 0 | 0 | 0 | 0 | 0 | 0 | 0 | 0 | 0 | 0 | 0 | 0 | 0 | 0 | 0 | 0 | 0 | 0 | 0 | 0 | 0 | 0 | 0 | 0 | 0 | 0 | 0 | 0 | 0 | 0 | 0 | 0
4.08 | -8 | -30.7228 | 0 | 0 | 0 | 0 | 0 | 0 | 0 | 0 | 0 | 0 | 0 | 0 | 0 | 0 | 0 | 0 | 0 | 0 | 0 | 0 | 0 | 0 | 0 | 0 | 0 | 0 | 0 | 0 | 0 | 0 | 0 | 0 | 0 | 0 | 0 | 0 | 0 | 0 | 0 | 0 | 0 | 0 | 0 | 0 | 0 | 0 | 0 | 0 | 0 | 0 | 0 | 0 | 0 | 0 | 0 | 0 | 0 | 0 | 0 | 0 | 0 | 0 | 0 | 0 | 0 | 0 | 0 | 0 | 0 | 0 | 0 | 0 | 0 | 0 | 0 | 0 | 0 | 0 | 0 | 0 | 0 | 0 | 0 | 0 | 0 | 0 | 0 | 0 | 0 | 0 | 0 | 0 | 0 | 0 | 0 | 0 | 0 | 0 | 0 | 0 | 0
4.09 | -8 | -30.8028 | 0 | 0 | 0 | 0 | 0 | 0 | 0 | 0 | 0 | 0 | 0 | 0 | 0 | 0 | 0 | 0 | 0 | 0 | 0 | 0 | 0 | 0 | 0 | 0 | 0 | 0 | 0 | 0 | 0 | 0 | 0 | 0 | 0 | 0 | 0 | 0 | 0 | 0 | 0 | 0 | 0 | 0 | 0 | 0 | 0 | 0 | 0 | 0 | 0 | 0 | 0 | 0 | 0 | 0 | 0 | 0 | 0 | 0 | 0 | 0 | 0 | 0 | 0 | 0 | 0 | 0 | 0 | 0 | 0 | 0 | 0 | 0 | 0 | 0 | 0 | 0 | 0 | 0 | 0 | 0 | 0 | 0 | 0 | 0 | 0 | 0 | 0 | 0 | 0 | 0 | 0 | 0 | 0 | 0 | 0 | 0 | 0 | 0 | 0 | 0 | 0
4.1 | -8 | -30.8828 | 0 | 0 | 0 | 0 | 0 | 0 | 0 | 0 | 0 | 0 | 0 | 0 | 0 | 0 | 0 | 0 | 0 | 0 | 0 | 0 | 0 | 0 | 0 | 0 | 0 | 0 | 0 | 0 | 0 | 0 | 0 | 0 | 0 | 0 | 0 | 0 | 0 | 0 | 0 | 0 | 0 | 0 | 0 | 0 | 0 | 0 | 0 | 0 | 0 | 0 | 0 | 0 | 0 | 0 | 0 | 0 | 0 | 0 | 0 | 0 | 0 | 0 | 0 | 0 | 0 | 0 | 0 | 0 | 0 | 0 | 0 | 0 | 0 | 0 | 0 | 0 | 0 | 0 | 0 | 0 | 0 | 0 | 0 | 0 | 0 | 0 | 0 | 0 | 0 | 0 | 0 | 0 | 0 | 0 | 0 | 0 | 0 | 0 | 0 | 0 | 0
4.11 | -8 | -30.9628 | 0 | 0 | 0 | 0 | 0 | 0 | 0 | 0 | 0 | 0 | 0 | 0 | 0 | 0 | 0 | 0 | 0 | 0 | 0 | 0 | 0 | 0 | 0 | 0 | 0 | 0 | 0 | 0 | 0 | 0 | 0 | 0 | 0 | 0 | 0 | 0 | 0 | 0 | 0 | 0 | 0 | 0 | 0 | 0 | 0 | 0 | 0 | 0 | 0 | 0 | 0 | 0 | 0 | 0 | 0 | 0 | 0 | 0 | 0 | 0 | 0 | 0 | 0 | 0 | 0 | 0 | 0 | 0 | 0 | 0 | 0 | 0 | 0 | 0 | 0 | 0 | 0 | 0 | 0 | 0 | 0 | 0 | 0 | 0 | 0 | 0 | 0 | 0 | 0 | 0 | 0 | 0 | 0 | 0 | 0 | 0 | 0 | 0 | 0 | 0 | 0
4.12 | -8 | -31.0428 | 0 | 0 | 0 | 0 | 0 | 0 | 0 | 0 | 0 | 0 | 0 | 0 | 0 | 0 | 0 | 0 | 0 | 0 | 0 | 0 | 0 | 0 | 0 | 0 | 0 | 0 | 0 | 0 | 0 | 0 | 0 | 0 | 0 | 0 | 0 | 0 | 0 | 0 | 0 | 0 | 0 | 0 | 0 | 0 | 0 | 0 | 0 | 0 | 0 | 0 | 0 | 0 | 0 | 0 | 0 | 0 | 0 | 0 | 0 | 0 | 0 | 0 | 0 | 0 | 0 | 0 | 0 | 0 | 0 | 0 | 0 | 0 | 0 | 0 | 0 | 0 | 0 | 0 | 0 | 0 | 0 | 0 | 0 | 0 | 0 | 0 | 0 | 0 | 0 | 0 | 0 | 0 | 0 | 0 | 0 | 0 | 0 | 0 | 0 | 0 | 0
4.13 | -8 | -31.1228 | 0 | 0 | 0 | 0 | 0 | 0 | 0 | 0 | 0 | 0 | 0 | 0 | 0 | 0 | 0 | 0 | 0 | 0 | 0 | 0 | 0 | 0 | 0 | 0 | 0 | 0 | 0 | 0 | 0 | 0 | 0 | 0 | 0 | 0 | 0 | 0 | 0 | 0 | 0 | 0 | 0 | 0 | 0 | 0 | 0 | 0 | 0 | 0 | 0 | 0 | 0 | 0 | 0 | 0 | 0 | 0 | 0 | 0 | 0 | 0 | 0 | 0 | 0 | 0 | 0 | 0 | 0 | 0 | 0 | 0 | 0 | 0 | 0 | 0 | 0 | 0 | 0 | 0 | 0 | 0 | 0 | 0 | 0 | 0 | 0 | 0 | 0 | 0 | 0 | 0 | 0 | 0 | 0 | 0 | 0 | 0 | 0 | 0 | 0 | 0 | 0
4.14 | -8 | -31.2028 | 0 | 0 | 0 | 0 | 0 | 0 | 0 | 0 | 0 | 0 | 0 | 0 | 0 | 0 | 0 | 0 | 0 | 0 | 0 | 0 | 0 | 0 | 0 | 0 | 0 | 0 | 0 | 0 | 0 | 0 | 0 | 0 | 0 | 0 | 0 | 0 | 0 | 0 | 0 | 0 | 0 | 0 | 0 | 0 | 0 | 0 | 0 | 0 | 0 | 0 | 0 | 0 | 0 | 0 | 0 | 0 | 0 | 0 | 0 | 0 | 0 | 0 | 0 | 0 | 0 | 0 | 0 | 0 | 0 | 0 | 0 | 0 | 0 | 0 | 0 | 0 | 0 | 0 | 0 | 0 | 0 | 0 | 0 | 0 | 0 | 0 | 0 | 0 | 0 | 0 | 0 | 0 | 0 | 0 | 0 | 0 | 0 | 0 | 0 | 0 | 0
4.15 | -8 | -31.2828 | 0 | 0 | 0 | 0 | 0 | 0 | 0 | 0 | 0 | 0 | 0 | 0 | 0 | 0 | 0 | 0 | 0 | 0 | 0 | 0 | 0 | 0 | 0 | 0 | 0 | 0 | 0 | 0 | 0 | 0 | 0 | 0 | 0 | 0 | 0 | 0 | 0 | 0 | 0 | 0 | 0 | 0 | 0 | 0 | 0 | 0 | 0 | 0 | 0 | 0 | 0 | 0 | 0 | 0 | 0 | 0 | 0 | 0 | 0 | 0 | 0 | 0 | 0 | 0 | 0 | 0 | 0 | 0 | 0 | 0 | 0 | 0 | 0 | 0 | 0 | 0 | 0 | 0 | 0 | 0 | 0 | 0 | 0 | 0 | 0 | 0 | 0 | 0 | 0 | 0 | 0 | 0 | 0 | 0 | 0 | 0 | 0 | 0 | 0 | 0 | 0
4.16 | -8 | -31.3628 | 0 | 0 | 0 | 0 | 0 | 0 | 0 | 0 | 0 | 0 | 0 | 0 | 0 | 0 | 0 | 0 | 0 | 0 | 0 | 0 | 0 | 0 | 0 | 0 | 0 | 0 | 0 | 0 | 0 | 0 | 0 | 0 | 0 | 0 | 0 | 0 | 0 | 0 | 0 | 0 | 0 | 0 | 0 | 0 | 0 | 0 | 0 | 0 | 0 | 0 | 0 | 0 | 0 | 0 | 0 | 0 | 0 | 0 | 0 | 0 | 0 | 0 | 0 | 0 | 0 | 0 | 0 | 0 | 0 | 0 | 0 | 0 | 0 | 0 | 0 | 0 | 0 | 0 | 0 | 0 | 0 | 0 | 0 | 0 | 0 | 0 | 0 | 0 | 0 | 0 | 0 | 0 | 0 | 0 | 0 | 0 | 0 | 0 | 0 | 0 | 0
4.17 | -8 | -31.4428 | 0 | 0 | 0 | 0 | 0 | 0 | 0 | 0 | 0 | 0 | 0 | 0 | 0 | 0 | 0 | 0 | 0 | 0 | 0 | 0 | 0 | 0 | 0 | 0 | 0 | 0 | 0 | 0 | 0 | 0 | 0 | 0 | 0 | 0 | 0 | 0 | 0 | 0 | 0 | 0 | 0 | 0 | 0 | 0 | 0 | 0 | 0 | 0 | 0 | 0 | 0 | 0 | 0 | 0 | 0 | 0 | 0 | 0 | 0 | 0 | 0 | 0 | 0 | 0 | 0 | 0 | 0 | 0 | 0 | 0 | 0 | 0 | 0 | 0 | 0 | 0 | 0 | 0 | 0 | 0 | 0 | 0 | 0 | 0 | 0 | 0 | 0 | 0 | 0 | 0 | 0 | 0 | 0 | 0 | 0 | 0 | 0 | 0 | 0 | 0 | 0
4.18 | -8 | -31.5228 | 0 | 0 | 0 | 0 | 0 | 0 | 0 | 0 | 0 | 0 | 0 | 0 | 0 | 0 | 0 | 0 | 0 | 0 | 0 | 0 | 0 | 0 | 0 | 0 | 0 | 0 | 0 | 0 | 0 | 0 | 0 | 0 | 0 | 0 | 0 | 0 | 0 | 0 | 0 | 0 | 0 | 0 | 0 | 0 | 0 | 0 | 0 | 0 | 0 | 0 | 0 | 0 | 0 | 0 | 0 | 0 | 0 | 0 | 0 | 0 | 0 | 0 | 0 | 0 | 0 | 0 | 0 | 0 | 0 | 0 | 0 | 0 | 0 | 0 | 0 | 0 | 0 | 0 | 0 | 0 | 0 | 0 | 0 | 0 | 0 | 0 | 0 | 0 | 0 | 0 | 0 | 0 | 0 | 0 | 0 | 0 | 0 | 0 | 0 | 0 | 0
4.19 | -8 | -31.6028 | 0 | 0 | 0 | 0 | 0 | 0 | 0 | 0 | 0 | 0 | 0 | 0 | 0 | 0 | 0 | 0 | 0 | 0 | 0 | 0 | 0 | 0 | 0 | 0 | 0 | 0 | 0 | 0 | 0 | 0 | 0 | 0 | 0 | 0 | 0 | 0 | 0 | 0 | 0 | 0 | 0 | 0 | 0 | 0 | 0 | 0 | 0 | 0 | 0 | 0 | 0 | 0 | 0 | 0 | 0 | 0 | 0 | 0 | 0 | 0 | 0 | 0 | 0 | 0 | 0 | 0 | 0 | 0 | 0 | 0 | 0 | 0 | 0 | 0 | 0 | 0 | 0 | 0 | 0 | 0 | 0 | 0 | 0 | 0 | 0 | 0 | 0 | 0 | 0 | 0 | 0 | 0 | 0 | 0 | 0 | 0 | 0 | 0 | 0 | 0 | 0
4.2 | -8 | -31.6828 | 0 | 0 | 0 | 0 | 0 | 0 | 0 | 0 | 0 | 0 | 0 | 0 | 0 | 0 | 0 | 0 | 0 | 0 | 0 | 0 | 0 | 0 | 0 | 0 | 0 | 0 | 0 | 0 | 0 | 0 | 0 | 0 | 0 | 0 | 0 | 0 | 0 | 0 | 0 | 0 | 0 | 0 | 0 | 0 | 0 | 0 | 0 | 0 | 0 | 0 | 0 | 0 | 0 | 0 | 0 | 0 | 0 | 0 | 0 | 0 | 0 | 0 | 0 | 0 | 0 | 0 | 0 | 0 | 0 | 0 | 0 | 0 | 0 | 0 | 0 | 0 | 0 | 0 | 0 | 0 | 0 | 0 | 0 | 0 | 0 | 0 | 0 | 0 | 0 | 0 | 0 | 0 | 0 | 0 | 0 | 0 | 0 | 0 | 0 | 0 | 0
4.21 | -8 | -31.7628 | 0 | 0 | 0 | 0 | 0 | 0 | 0 | 0 | 0 | 0 | 0 | 0 | 0 | 0 | 0 | 0 | 0 | 0 | 0 | 0 | 0 | 0 | 0 | 0 | 0 | 0 | 0 | 0 | 0 | 0 | 0 | 0 | 0 | 0 | 0 | 0 | 0 | 0 | 0 | 0 | 0 | 0 | 0 | 0 | 0 | 0 | 0 | 0 | 0 | 0 | 0 | 0 | 0 | 0 | 0 | 0 | 0 | 0 | 0 | 0 | 0 | 0 | 0 | 0 | 0 | 0 | 0 | 0 | 0 | 0 | 0 | 0 | 0 | 0 | 0 | 0 | 0 | 0 | 0 | 0 | 0 | 0 | 0 | 0 | 0 | 0 | 0 | 0 | 0 | 0 | 0 | 0 | 0 | 0 | 0 | 0 | 0 | 0 | 0 | 0 | 0
4.22 | -8 | -31.8428 | 0 | 0 | 0 | 0 | 0 | 0 | 0 | 0 | 0 | 0 | 0 | 0 | 0 | 0 | 0 | 0 | 0 | 0 | 0 | 0 | 0 | 0 | 0 | 0 | 0 | 0 | 0 | 0 | 0 | 0 | 0 | 0 | 0 | 0 | 0 | 0 | 0 | 0 | 0 | 0 | 0 | 0 | 0 | 0 | 0 | 0 | 0 | 0 | 0 | 0 | 0 | 0 | 0 | 0 | 0 | 0 | 0 | 0 | 0 | 0 | 0 | 0 | 0 | 0 | 0 | 0 | 0 | 0 | 0 | 0 | 0 | 0 | 0 | 0 | 0 | 0 | 0 | 0 | 0 | 0 | 0 | 0 | 0 | 0 | 0 | 0 | 0 | 0 | 0 | 0 | 0 | 0 | 0 | 0 | 0 | 0 | 0 | 0 | 0 | 0 | 0
4.23 | -8 | -31.9228 | 0 | 0 | 0 | 0 | 0 | 0 | 0 | 0 | 0 | 0 | 0 | 0 | 0 | 0 | 0 | 0 | 0 | 0 | 0 | 0 | 0 | 0 | 0 | 0 | 0 | 0 | 0 | 0 | 0 | 0 | 0 | 0 | 0 | 0 | 0 | 0 | 0 | 0 | 0 | 0 | 0 | 0 | 0 | 0 | 0 | 0 | 0 | 0 | 0 | 0 | 0 | 0 | 0 | 0 | 0 | 0 | 0 | 0 | 0 | 0 | 0 | 0 | 0 | 0 | 0 | 0 | 0 | 0 | 0 | 0 | 0 | 0 | 0 | 0 | 0 | 0 | 0 | 0 | 0 | 0 | 0 | 0 | 0 | 0 | 0 | 0 | 0 | 0 | 0 | 0 | 0 | 0 | 0 | 0 | 0 | 0 | 0 | 0 | 0 | 0 | 0
4.24 | -8 | -32.0028 | 0 | 0 | 0 | 0 | 0 | 0 | 0 | 0 | 0 | 0 | 0 | 0 | 0 | 0 | 0 | 0 | 0 | 0 | 0 | 0 | 0 | 0 | 0 | 0 | 0 | 0 | 0 | 0 | 0 | 0 | 0 | 0 | 0 | 0 | 0 | 0 | 0 | 0 | 0 | 0 | 0 | 0 | 0 | 0 | 0 | 0 | 0 | 0 | 0 | 0 | 0 | 0 | 0 | 0 | 0 | 0 | 0 | 0 | 0 | 0 | 0 | 0 | 0 | 0 | 0 | 0 | 0 | 0 | 0 | 0 | 0 | 0 | 0 | 0 | 0 | 0 | 0 | 0 | 0 | 0 | 0 | 0 | 0 | 0 | 0 | 0 | 0 | 0 | 0 | 0 | 0 | 0 | 0 | 0 | 0 | 0 | 0 | 0 | 0 | 0 | 0
4.25 | -8 | -32.0828 | 0 | 0 | 0 | 0 | 0 | 0 | 0 | 0 | 0 | 0 | 0 | 0 | 0 | 0 | 0 | 0 | 0 | 0 | 0 | 0 | 0 | 0 | 0 | 0 | 0 | 0 | 0 | 0 | 0 | 0 | 0 | 0 | 0 | 0 | 0 | 0 | 0 | 0 | 0 | 0 | 0 | 0 | 0 | 0 | 0 | 0 | 0 | 0 | 0 | 0 | 0 | 0 | 0 | 0 | 0 | 0 | 0 | 0 | 0 | 0 | 0 | 0 | 0 | 0 | 0 | 0 | 0 | 0 | 0 | 0 | 0 | 0 | 0 | 0 | 0 | 0 | 0 | 0 | 0 | 0 | 0 | 0 | 0 | 0 | 0 | 0 | 0 | 0 | 0 | 0 | 0 | 0 | 0 | 0 | 0 | 0 | 0 | 0 | 0 | 0 | 0
4.26 | -8 | -32.1628 | 0 | 0 | 0 | 0 | 0 | 0 | 0 | 0 | 0 | 0 | 0 | 0 | 0 | 0 | 0 | 0 | 0 | 0 | 0 | 0 | 0 | 0 | 0 | 0 | 0 | 0 | 0 | 0 | 0 | 0 | 0 | 0 | 0 | 0 | 0 | 0 | 0 | 0 | 0 | 0 | 0 | 0 | 0 | 0 | 0 | 0 | 0 | 0 | 0 | 0 | 0 | 0 | 0 | 0 | 0 | 0 | 0 | 0 | 0 | 0 | 0 | 0 | 0 | 0 | 0 | 0 | 0 | 0 | 0 | 0 | 0 | 0 | 0 | 0 | 0 | 0 | 0 | 0 | 0 | 0 | 0 | 0 | 0 | 0 | 0 | 0 | 0 | 0 | 0 | 0 | 0 | 0 | 0 | 0 | 0 | 0 | 0 | 0 | 0 | 0 | 0
4.27 | -8 | -32.2428 | 0 | 0 | 0 | 0 | 0 | 0 | 0 | 0 | 0 | 0 | 0 | 0 | 0 | 0 | 0 | 0 | 0 | 0 | 0 | 0 | 0 | 0 | 0 | 0 | 0 | 0 | 0 | 0 | 0 | 0 | 0 | 0 | 0 | 0 | 0 | 0 | 0 | 0 | 0 | 0 | 0 | 0 | 0 | 0 | 0 | 0 | 0 | 0 | 0 | 0 | 0 | 0 | 0 | 0 | 0 | 0 | 0 | 0 | 0 | 0 | 0 | 0 | 0 | 0 | 0 | 0 | 0 | 0 | 0 | 0 | 0 | 0 | 0 | 0 | 0 | 0 | 0 | 0 | 0 | 0 | 0 | 0 | 0 | 0 | 0 | 0 | 0 | 0 | 0 | 0 | 0 | 0 | 0 | 0 | 0 | 0 | 0 | 0 | 0 | 0 | 0
4.28 | -8 | -32.3228 | 0 | 0 | 0 | 0 | 0 | 0 | 0 | 0 | 0 | 0 | 0 | 0 | 0 | 0 | 0 | 0 | 0 | 0 | 0 | 0 | 0 | 0 | 0 | 0 | 0 | 0 | 0 | 0 | 0 | 0 | 0 | 0 | 0 | 0 | 0 | 0 | 0 | 0 | 0 | 0 | 0 | 0 | 0 | 0 | 0 | 0 | 0 | 0 | 0 | 0 | 0 | 0 | 0 | 0 | 0 | 0 | 0 | 0 | 0 | 0 | 0 | 0 | 0 | 0 | 0 | 0 | 0 | 0 | 0 | 0 | 0 | 0 | 0 | 0 | 0 | 0 | 0 | 0 | 0 | 0 | 0 | 0 | 0 | 0 | 0 | 0 | 0 | 0 | 0 | 0 | 0 | 0 | 0 | 0 | 0 | 0 | 0 | 0 | 0 | 0 | 0
4.29 | -8 | -32.4028 | 0 | 0 | 0 | 0 | 0 | 0 | 0 | 0 | 0 | 0 | 0 | 0 | 0 | 0 | 0 | 0 | 0 | 0 | 0 | 0 | 0 | 0 | 0 | 0 | 0 | 0 | 0 | 0 | 0 | 0 | 0 | 0 | 0 | 0 | 0 | 0 | 0 | 0 | 0 | 0 | 0 | 0 | 0 | 0 | 0 | 0 | 0 | 0 | 0 | 0 | 0 | 0 | 0 | 0 | 0 | 0 | 0 | 0 | 0 | 0 | 0 | 0 | 0 | 0 | 0 | 0 | 0 | 0 | 0 | 0 | 0 | 0 | 0 | 0 | 0 | 0 | 0 | 0 | 0 | 0 | 0 | 0 | 0 | 0 | 0 | 0 | 0 | 0 | 0 | 0 | 0 | 0 | 0 | 0 | 0 | 0 | 0 | 0 | 0 | 0 | 0
4.3 | -8 | -32.4828 | 0 | 0 | 0 | 0 | 0 | 0 | 0 | 0 | 0 | 0 | 0 | 0 | 0 | 0 | 0 | 0 | 0 | 0 | 0 | 0 | 0 | 0 | 0 | 0 | 0 | 0 | 0 | 0 | 0 | 0 | 0 | 0 | 0 | 0 | 0 | 0 | 0 | 0 | 0 | 0 | 0 | 0 | 0 | 0 | 0 | 0 | 0 | 0 | 0 | 0 | 0 | 0 | 0 | 0 | 0 | 0 | 0 | 0 | 0 | 0 | 0 | 0 | 0 | 0 | 0 | 0 | 0 | 0 | 0 | 0 | 0 | 0 | 0 | 0 | 0 | 0 | 0 | 0 | 0 | 0 | 0 | 0 | 0 | 0 | 0 | 0 | 0 | 0 | 0 | 0 | 0 | 0 | 0 | 0 | 0 | 0 | 0 | 0 | 0 | 0 | 0
4.31 | -8 | -32.5628 | 0 | 0 | 0 | 0 | 0 | 0 | 0 | 0 | 0 | 0 | 0 | 0 | 0 | 0 | 0 | 0 | 0 | 0 | 0 | 0 | 0 | 0 | 0 | 0 | 0 | 0 | 0 | 0 | 0 | 0 | 0 | 0 | 0 | 0 | 0 | 0 | 0 | 0 | 0 | 0 | 0 | 0 | 0 | 0 | 0 | 0 | 0 | 0 | 0 | 0 | 0 | 0 | 0 | 0 | 0 | 0 | 0 | 0 | 0 | 0 | 0 | 0 | 0 | 0 | 0 | 0 | 0 | 0 | 0 | 0 | 0 | 0 | 0 | 0 | 0 | 0 | 0 | 0 | 0 | 0 | 0 | 0 | 0 | 0 | 0 | 0 | 0 | 0 | 0 | 0 | 0 | 0 | 0 | 0 | 0 | 0 | 0 | 0 | 0 | 0 | 0
4.32 | -8 | -32.6428 | 0 | 0 | 0 | 0 | 0 | 0 | 0 | 0 | 0 | 0 | 0 | 0 | 0 | 0 | 0 | 0 | 0 | 0 | 0 | 0 | 0 | 0 | 0 | 0 | 0 | 0 | 0 | 0 | 0 | 0 | 0 | 0 | 0 | 0 | 0 | 0 | 0 | 0 | 0 | 0 | 0 | 0 | 0 | 0 | 0 | 0 | 0 | 0 | 0 | 0 | 0 | 0 | 0 | 0 | 0 | 0 | 0 | 0 | 0 | 0 | 0 | 0 | 0 | 0 | 0 | 0 | 0 | 0 | 0 | 0 | 0 | 0 | 0 | 0 | 0 | 0 | 0 | 0 | 0 | 0 | 0 | 0 | 0 | 0 | 0 | 0 | 0 | 0 | 0 | 0 | 0 | 0 | 0 | 0 | 0 | 0 | 0 | 0 | 0 | 0 | 0
4.33 | -8 | -32.7228 | 0 | 0 | 0 | 0 | 0 | 0 | 0 | 0 | 0 | 0 | 0 | 0 | 0 | 0 | 0 | 0 | 0 | 0 | 0 | 0 | 0 | 0 | 0 | 0 | 0 | 0 | 0 | 0 | 0 | 0 | 0 | 0 | 0 | 0 | 0 | 0 | 0 | 0 | 0 | 0 | 0 | 0 | 0 | 0 | 0 | 0 | 0 | 0 | 0 | 0 | 0 | 0 | 0 | 0 | 0 | 0 | 0 | 0 | 0 | 0 | 0 | 0 | 0 | 0 | 0 | 0 | 0 | 0 | 0 | 0 | 0 | 0 | 0 | 0 | 0 | 0 | 0 | 0 | 0 | 0 | 0 | 0 | 0 | 0 | 0 | 0 | 0 | 0 | 0 | 0 | 0 | 0 | 0 | 0 | 0 | 0 | 0 | 0 | 0 | 0 | 0
4.34 | -8 | -32.8028 | 0 | 0 | 0 | 0 | 0 | 0 | 0 | 0 | 0 | 0 | 0 | 0 | 0 | 0 | 0 | 0 | 0 | 0 | 0 | 0 | 0 | 0 | 0 | 0 | 0 | 0 | 0 | 0 | 0 | 0 | 0 | 0 | 0 | 0 | 0 | 0 | 0 | 0 | 0 | 0 | 0 | 0 | 0 | 0 | 0 | 0 | 0 | 0 | 0 | 0 | 0 | 0 | 0 | 0 | 0 | 0 | 0 | 0 | 0 | 0 | 0 | 0 | 0 | 0 | 0 | 0 | 0 | 0 | 0 | 0 | 0 | 0 | 0 | 0 | 0 | 0 | 0 | 0 | 0 | 0 | 0 | 0 | 0 | 0 | 0 | 0 | 0 | 0 | 0 | 0 | 0 | 0 | 0 | 0 | 0 | 0 | 0 | 0 | 0 | 0 | 0
4.35 | -8 | -32.8828 | 0 | 0 | 0 | 0 | 0 | 0 | 0 | 0 | 0 | 0 | 0 | 0 | 0 | 0 | 0 | 0 | 0 | 0 | 0 | 0 | 0 | 0 | 0 | 0 | 0 | 0 | 0 | 0 | 0 | 0 | 0 | 0 | 0 | 0 | 0 | 0 | 0 | 0 | 0 | 0 | 0 | 0 | 0 | 0 | 0 | 0 | 0 | 0 | 0 | 0 | 0 | 0 | 0 | 0 | 0 | 0 | 0 | 0 | 0 | 0 | 0 | 0 | 0 | 0 | 0 | 0 | 0 | 0 | 0 | 0 | 0 | 0 | 0 | 0 | 0 | 0 | 0 | 0 | 0 | 0 | 0 | 0 | 0 | 0 | 0 | 0 | 0 | 0 | 0 | 0 | 0 | 0 | 0 | 0 | 0 | 0 | 0 | 0 | 0 | 0 | 0
4.36 | -8 | -32.9628 | 0 | 0 | 0 | 0 | 0 | 0 | 0 | 0 | 0 | 0 | 0 | 0 | 0 | 0 | 0 | 0 | 0 | 0 | 0 | 0 | 0 | 0 | 0 | 0 | 0 | 0 | 0 | 0 | 0 | 0 | 0 | 0 | 0 | 0 | 0 | 0 | 0 | 0 | 0 | 0 | 0 | 0 | 0 | 0 | 0 | 0 | 0 | 0 | 0 | 0 | 0 | 0 | 0 | 0 | 0 | 0 | 0 | 0 | 0 | 0 | 0 | 0 | 0 | 0 | 0 | 0 | 0 | 0 | 0 | 0 | 0 | 0 | 0 | 0 | 0 | 0 | 0 | 0 | 0 | 0 | 0 | 0 | 0 | 0 | 0 | 0 | 0 | 0 | 0 | 0 | 0 | 0 | 0 | 0 | 0 | 0 | 0 | 0 | 0 | 0 | 0
4.37 | -8 | -33.0428 | 0 | 0 | 0 | 0 | 0 | 0 | 0 | 0 | 0 | 0 | 0 | 0 | 0 | 0 | 0 | 0 | 0 | 0 | 0 | 0 | 0 | 0 | 0 | 0 | 0 | 0 | 0 | 0 | 0 | 0 | 0 | 0 | 0 | 0 | 0 | 0 | 0 | 0 | 0 | 0 | 0 | 0 | 0 | 0 | 0 | 0 | 0 | 0 | 0 | 0 | 0 | 0 | 0 | 0 | 0 | 0 | 0 | 0 | 0 | 0 | 0 | 0 | 0 | 0 | 0 | 0 | 0 | 0 | 0 | 0 | 0 | 0 | 0 | 0 | 0 | 0 | 0 | 0 | 0 | 0 | 0 | 0 | 0 | 0 | 0 | 0 | 0 | 0 | 0 | 0 | 0 | 0 | 0 | 0 | 0 | 0 | 0 | 0 | 0 | 0 | 0
4.38 | -8 | -33.1228 | 0 | 0 | 0 | 0 | 0 | 0 | 0 | 0 | 0 | 0 | 0 | 0 | 0 | 0 | 0 | 0 | 0 | 0 | 0 | 0 | 0 | 0 | 0 | 0 | 0 | 0 | 0 | 0 | 0 | 0 | 0 | 0 | 0 | 0 | 0 | 0 | 0 | 0 | 0 | 0 | 0 | 0 | 0 | 0 | 0 | 0 | 0 | 0 | 0 | 0 | 0 | 0 | 0 | 0 | 0 | 0 | 0 | 0 | 0 | 0 | 0 | 0 | 0 | 0 | 0 | 0 | 0 | 0 | 0 | 0 | 0 | 0 | 0 | 0 | 0 | 0 | 0 | 0 | 0 | 0 | 0 | 0 | 0 | 0 | 0 | 0 | 0 | 0 | 0 | 0 | 0 | 0 | 0 | 0 | 0 | 0 | 0 | 0 | 0 | 0 | 0
4.39 | -8 | -33.2028 | 0 | 0 | 0 | 0 | 0 | 0 | 0 | 0 | 0 | 0 | 0 | 0 | 0 | 0 | 0 | 0 | 0 | 0 | 0 | 0 | 0 | 0 | 0 | 0 | 0 | 0 | 0 | 0 | 0 | 0 | 0 | 0 | 0 | 0 | 0 | 0 | 0 | 0 | 0 | 0 | 0 | 0 | 0 | 0 | 0 | 0 | 0 | 0 | 0 | 0 | 0 | 0 | 0 | 0 | 0 | 0 | 0 | 0 | 0 | 0 | 0 | 0 | 0 | 0 | 0 | 0 | 0 | 0 | 0 | 0 | 0 | 0 | 0 | 0 | 0 | 0 | 0 | 0 | 0 | 0 | 0 | 0 | 0 | 0 | 0 | 0 | 0 | 0 | 0 | 0 | 0 | 0 | 0 | 0 | 0 | 0 | 0 | 0 | 0 | 0 | 0
4.4 | -8 | -33.2828 | 0 | 0 | 0 | 0 | 0 | 0 | 0 | 0 | 0 | 0 | 0 | 0 | 0 | 0 | 0 | 0 | 0 | 0 | 0 | 0 | 0 | 0 | 0 | 0 | 0 | 0 | 0 | 0 | 0 | 0 | 0 | 0 | 0 | 0 | 0 | 0 | 0 | 0 | 0 | 0 | 0 | 0 | 0 | 0 | 0 | 0 | 0 | 0 | 0 | 0 | 0 | 0 | 0 | 0 | 0 | 0 | 0 | 0 | 0 | 0 | 0 | 0 | 0 | 0 | 0 | 0 | 0 | 0 | 0 | 0 | 0 | 0 | 0 | 0 | 0 | 0 | 0 | 0 | 0 | 0 | 0 | 0 | 0 | 0 | 0 | 0 | 0 | 0 | 0 | 0 | 0 | 0 | 0 | 0 | 0 | 0 | 0 | 0 | 0 | 0 | 0
4.41 | -8 | -33.3628 | 0 | 0 | 0 | 0 | 0 | 0 | 0 | 0 | 0 | 0 | 0 | 0 | 0 | 0 | 0 | 0 | 0 | 0 | 0 | 0 | 0 | 0 | 0 | 0 | 0 | 0 | 0 | 0 | 0 | 0 | 0 | 0 | 0 | 0 | 0 | 0 | 0 | 0 | 0 | 0 | 0 | 0 | 0 | 0 | 0 | 0 | 0 | 0 | 0 | 0 | 0 | 0 | 0 | 0 | 0 | 0 | 0 | 0 | 0 | 0 | 0 | 0 | 0 | 0 | 0 | 0 | 0 | 0 | 0 | 0 | 0 | 0 | 0 | 0 | 0 | 0 | 0 | 0 | 0 | 0 | 0 | 0 | 0 | 0 | 0 | 0 | 0 | 0 | 0 | 0 | 0 | 0 | 0 | 0 | 0 | 0 | 0 | 0 | 0 | 0 | 0
4.42 | -8 | -33.4428 | 0 | 0 | 0 | 0 | 0 | 0 | 0 | 0 | 0 | 0 | 0 | 0 | 0 | 0 | 0 | 0 | 0 | 0 | 0 | 0 | 0 | 0 | 0 | 0 | 0 | 0 | 0 | 0 | 0 | 0 | 0 | 0 | 0 | 0 | 0 | 0 | 0 | 0 | 0 | 0 | 0 | 0 | 0 | 0 | 0 | 0 | 0 | 0 | 0 | 0 | 0 | 0 | 0 | 0 | 0 | 0 | 0 | 0 | 0 | 0 | 0 | 0 | 0 | 0 | 0 | 0 | 0 | 0 | 0 | 0 | 0 | 0 | 0 | 0 | 0 | 0 | 0 | 0 | 0 | 0 | 0 | 0 | 0 | 0 | 0 | 0 | 0 | 0 | 0 | 0 | 0 | 0 | 0 | 0 | 0 | 0 | 0 | 0 | 0 | 0 | 0
4.43 | -8 | -33.5228 | 0 | 0 | 0 | 0 | 0 | 0 | 0 | 0 | 0 | 0 | 0 | 0 | 0 | 0 | 0 | 0 | 0 | 0 | 0 | 0 | 0 | 0 | 0 | 0 | 0 | 0 | 0 | 0 | 0 | 0 | 0 | 0 | 0 | 0 | 0 | 0 | 0 | 0 | 0 | 0 | 0 | 0 | 0 | 0 | 0 | 0 | 0 | 0 | 0 | 0 | 0 | 0 | 0 | 0 | 0 | 0 | 0 | 0 | 0 | 0 | 0 | 0 | 0 | 0 | 0 | 0 | 0 | 0 | 0 | 0 | 0 | 0 | 0 | 0 | 0 | 0 | 0 | 0 | 0 | 0 | 0 | 0 | 0 | 0 | 0 | 0 | 0 | 0 | 0 | 0 | 0 | 0 | 0 | 0 | 0 | 0 | 0 | 0 | 0 | 0 | 0
4.44 | -8 | -33.6028 | 0 | 0 | 0 | 0 | 0 | 0 | 0 | 0 | 0 | 0 | 0 | 0 | 0 | 0 | 0 | 0 | 0 | 0 | 0 | 0 | 0 | 0 | 0 | 0 | 0 | 0 | 0 | 0 | 0 | 0 | 0 | 0 | 0 | 0 | 0 | 0 | 0 | 0 | 0 | 0 | 0 | 0 | 0 | 0 | 0 | 0 | 0 | 0 | 0 | 0 | 0 | 0 | 0 | 0 | 0 | 0 | 0 | 0 | 0 | 0 | 0 | 0 | 0 | 0 | 0 | 0 | 0 | 0 | 0 | 0 | 0 | 0 | 0 | 0 | 0 | 0 | 0 | 0 | 0 | 0 | 0 | 0 | 0 | 0 | 0 | 0 | 0 | 0 | 0 | 0 | 0 | 0 | 0 | 0 | 0 | 0 | 0 | 0 | 0 | 0 | 0
4.45 | -8 | -33.6828 | 0 | 0 | 0 | 0 | 0 | 0 | 0 | 0 | 0 | 0 | 0 | 0 | 0 | 0 | 0 | 0 | 0 | 0 | 0 | 0 | 0 | 0 | 0 | 0 | 0 | 0 | 0 | 0 | 0 | 0 | 0 | 0 | 0 | 0 | 0 | 0 | 0 | 0 | 0 | 0 | 0 | 0 | 0 | 0 | 0 | 0 | 0 | 0 | 0 | 0 | 0 | 0 | 0 | 0 | 0 | 0 | 0 | 0 | 0 | 0 | 0 | 0 | 0 | 0 | 0 | 0 | 0 | 0 | 0 | 0 | 0 | 0 | 0 | 0 | 0 | 0 | 0 | 0 | 0 | 0 | 0 | 0 | 0 | 0 | 0 | 0 | 0 | 0 | 0 | 0 | 0 | 0 | 0 | 0 | 0 | 0 | 0 | 0 | 0 | 0 | 0
4.46 | -8 | -33.7628 | 0 | 0 | 0 | 0 | 0 | 0 | 0 | 0 | 0 | 0 | 0 | 0 | 0 | 0 | 0 | 0 | 0 | 0 | 0 | 0 | 0 | 0 | 0 | 0 | 0 | 0 | 0 | 0 | 0 | 0 | 0 | 0 | 0 | 0 | 0 | 0 | 0 | 0 | 0 | 0 | 0 | 0 | 0 | 0 | 0 | 0 | 0 | 0 | 0 | 0 | 0 | 0 | 0 | 0 | 0 | 0 | 0 | 0 | 0 | 0 | 0 | 0 | 0 | 0 | 0 | 0 | 0 | 0 | 0 | 0 | 0 | 0 | 0 | 0 | 0 | 0 | 0 | 0 | 0 | 0 | 0 | 0 | 0 | 0 | 0 | 0 | 0 | 0 | 0 | 0 | 0 | 0 | 0 | 0 | 0 | 0 | 0 | 0 | 0 | 0 | 0
4.47 | -8 | -33.8428 | 0 | 0 | 0 | 0 | 0 | 0 | 0 | 0 | 0 | 0 | 0 | 0 | 0 | 0 | 0 | 0 | 0 | 0 | 0 | 0 | 0 | 0 | 0 | 0 | 0 | 0 | 0 | 0 | 0 | 0 | 0 | 0 | 0 | 0 | 0 | 0 | 0 | 0 | 0 | 0 | 0 | 0 | 0 | 0 | 0 | 0 | 0 | 0 | 0 | 0 | 0 | 0 | 0 | 0 | 0 | 0 | 0 | 0 | 0 | 0 | 0 | 0 | 0 | 0 | 0 | 0 | 0 | 0 | 0 | 0 | 0 | 0 | 0 | 0 | 0 | 0 | 0 | 0 | 0 | 0 | 0 | 0 | 0 | 0 | 0 | 0 | 0 | 0 | 0 | 0 | 0 | 0 | 0 | 0 | 0 | 0 | 0 | 0 | 0 | 0 | 0
4.48 | -8 | -33.9228 | 0 | 0 | 0 | 0 | 0 | 0 | 0 | 0 | 0 | 0 | 0 | 0 | 0 | 0 | 0 | 0 | 0 | 0 | 0 | 0 | 0 | 0 | 0 | 0 | 0 | 0 | 0 | 0 | 0 | 0 | 0 | 0 | 0 | 0 | 0 | 0 | 0 | 0 | 0 | 0 | 0 | 0 | 0 | 0 | 0 | 0 | 0 | 0 | 0 | 0 | 0 | 0 | 0 | 0 | 0 | 0 | 0 | 0 | 0 | 0 | 0 | 0 | 0 | 0 | 0 | 0 | 0 | 0 | 0 | 0 | 0 | 0 | 0 | 0 | 0 | 0 | 0 | 0 | 0 | 0 | 0 | 0 | 0 | 0 | 0 | 0 | 0 | 0 | 0 | 0 | 0 | 0 | 0 | 0 | 0 | 0 | 0 | 0 | 0 | 0 | 0
4.49 | -8 | -34.0028 | 0 | 0 | 0 | 0 | 0 | 0 | 0 | 0 | 0 | 0 | 0 | 0 | 0 | 0 | 0 | 0 | 0 | 0 | 0 | 0 | 0 | 0 | 0 | 0 | 0 | 0 | 0 | 0 | 0 | 0 | 0 | 0 | 0 | 0 | 0 | 0 | 0 | 0 | 0 | 0 | 0 | 0 | 0 | 0 | 0 | 0 | 0 | 0 | 0 | 0 | 0 | 0 | 0 | 0 | 0 | 0 | 0 | 0 | 0 | 0 | 0 | 0 | 0 | 0 | 0 | 0 | 0 | 0 | 0 | 0 | 0 | 0 | 0 | 0 | 0 | 0 | 0 | 0 | 0 | 0 | 0 | 0 | 0 | 0 | 0 | 0 | 0 | 0 | 0 | 0 | 0 | 0 | 0 | 0 | 0 | 0 | 0 | 0 | 0 | 0 | 0
4.5 | -8 | -34.0828 | 0 | 0 | 0 | 0 | 0 | 0 | 0 | 0 | 0 | 0 | 0 | 0 | 0 | 0 | 0 | 0 | 0 | 0 | 0 | 0 | 0 | 0 | 0 | 0 | 0 | 0 | 0 | 0 | 0 | 0 | 0 | 0 | 0 | 0 | 0 | 0 | 0 | 0 | 0 | 0 | 0 | 0 | 0 | 0 | 0 | 0 | 0 | 0 | 0 | 0 | 0 | 0 | 0 | 0 | 0 | 0 | 0 | 0 | 0 | 0 | 0 | 0 | 0 | 0 | 0 | 0 | 0 | 0 | 0 | 0 | 0 | 0 | 0 | 0 | 0 | 0 | 0 | 0 | 0 | 0 | 0 | 0 | 0 | 0 | 0 | 0 | 0 | 0 | 0 | 0 | 0 | 0 | 0 | 0 | 0 | 0 | 0 | 0 | 0 | 0 | 0
4.51 | -8 | -34.1628 | 0 | 0 | 0 | 0 | 0 | 0 | 0 | 0 | 0 | 0 | 0 | 0 | 0 | 0 | 0 | 0 | 0 | 0 | 0 | 0 | 0 | 0 | 0 | 0 | 0 | 0 | 0 | 0 | 0 | 0 | 0 | 0 | 0 | 0 | 0 | 0 | 0 | 0 | 0 | 0 | 0 | 0 | 0 | 0 | 0 | 0 | 0 | 0 | 0 | 0 | 0 | 0 | 0 | 0 | 0 | 0 | 0 | 0 | 0 | 0 | 0 | 0 | 0 | 0 | 0 | 0 | 0 | 0 | 0 | 0 | 0 | 0 | 0 | 0 | 0 | 0 | 0 | 0 | 0 | 0 | 0 | 0 | 0 | 0 | 0 | 0 | 0 | 0 | 0 | 0 | 0 | 0 | 0 | 0 | 0 | 0 | 0 | 0 | 0 | 0 | 0
4.52 | -8 | -34.2428 | 0 | 0 | 0 | 0 | 0 | 0 | 0 | 0 | 0 | 0 | 0 | 0 | 0 | 0 | 0 | 0 | 0 | 0 | 0 | 0 | 0 | 0 | 0 | 0 | 0 | 0 | 0 | 0 | 0 | 0 | 0 | 0 | 0 | 0 | 0 | 0 | 0 | 0 | 0 | 0 | 0 | 0 | 0 | 0 | 0 | 0 | 0 | 0 | 0 | 0 | 0 | 0 | 0 | 0 | 0 | 0 | 0 | 0 | 0 | 0 | 0 | 0 | 0 | 0 | 0 | 0 | 0 | 0 | 0 | 0 | 0 | 0 | 0 | 0 | 0 | 0 | 0 | 0 | 0 | 0 | 0 | 0 | 0 | 0 | 0 | 0 | 0 | 0 | 0 | 0 | 0 | 0 | 0 | 0 | 0 | 0 | 0 | 0 | 0 | 0 | 0
4.53 | -8 | -34.3228 | 0 | 0 | 0 | 0 | 0 | 0 | 0 | 0 | 0 | 0 | 0 | 0 | 0 | 0 | 0 | 0 | 0 | 0 | 0 | 0 | 0 | 0 | 0 | 0 | 0 | 0 | 0 | 0 | 0 | 0 | 0 | 0 | 0 | 0 | 0 | 0 | 0 | 0 | 0 | 0 | 0 | 0 | 0 | 0 | 0 | 0 | 0 | 0 | 0 | 0 | 0 | 0 | 0 | 0 | 0 | 0 | 0 | 0 | 0 | 0 | 0 | 0 | 0 | 0 | 0 | 0 | 0 | 0 | 0 | 0 | 0 | 0 | 0 | 0 | 0 | 0 | 0 | 0 | 0 | 0 | 0 | 0 | 0 | 0 | 0 | 0 | 0 | 0 | 0 | 0 | 0 | 0 | 0 | 0 | 0 | 0 | 0 | 0 | 0 | 0 | 0
4.54 | -8 | -34.4028 | 0 | 0 | 0 | 0 | 0 | 0 | 0 | 0 | 0 | 0 | 0 | 0 | 0 | 0 | 0 | 0 | 0 | 0 | 0 | 0 | 0 | 0 | 0 | 0 | 0 | 0 | 0 | 0 | 0 | 0 | 0 | 0 | 0 | 0 | 0 | 0 | 0 | 0 | 0 | 0 | 0 | 0 | 0 | 0 | 0 | 0 | 0 | 0 | 0 | 0 | 0 | 0 | 0 | 0 | 0 | 0 | 0 | 0 | 0 | 0 | 0 | 0 | 0 | 0 | 0 | 0 | 0 | 0 | 0 | 0 | 0 | 0 | 0 | 0 | 0 | 0 | 0 | 0 | 0 | 0 | 0 | 0 | 0 | 0 | 0 | 0 | 0 | 0 | 0 | 0 | 0 | 0 | 0 | 0 | 0 | 0 | 0 | 0 | 0 | 0 | 0
4.55 | -8 | -34.4828 | 0 | 0 | 0 | 0 | 0 | 0 | 0 | 0 | 0 | 0 | 0 | 0 | 0 | 0 | 0 | 0 | 0 | 0 | 0 | 0 | 0 | 0 | 0 | 0 | 0 | 0 | 0 | 0 | 0 | 0 | 0 | 0 | 0 | 0 | 0 | 0 | 0 | 0 | 0 | 0 | 0 | 0 | 0 | 0 | 0 | 0 | 0 | 0 | 0 | 0 | 0 | 0 | 0 | 0 | 0 | 0 | 0 | 0 | 0 | 0 | 0 | 0 | 0 | 0 | 0 | 0 | 0 | 0 | 0 | 0 | 0 | 0 | 0 | 0 | 0 | 0 | 0 | 0 | 0 | 0 | 0 | 0 | 0 | 0 | 0 | 0 | 0 | 0 | 0 | 0 | 0 | 0 | 0 | 0 | 0 | 0 | 0 | 0 | 0 | 0 | 0
4.56 | -8 | -34.5628 | 0 | 0 | 0 | 0 | 0 | 0 | 0 | 0 | 0 | 0 | 0 | 0 | 0 | 0 | 0 | 0 | 0 | 0 | 0 | 0 | 0 | 0 | 0 | 0 | 0 | 0 | 0 | 0 | 0 | 0 | 0 | 0 | 0 | 0 | 0 | 0 | 0 | 0 | 0 | 0 | 0 | 0 | 0 | 0 | 0 | 0 | 0 | 0 | 0 | 0 | 0 | 0 | 0 | 0 | 0 | 0 | 0 | 0 | 0 | 0 | 0 | 0 | 0 | 0 | 0 | 0 | 0 | 0 | 0 | 0 | 0 | 0 | 0 | 0 | 0 | 0 | 0 | 0 | 0 | 0 | 0 | 0 | 0 | 0 | 0 | 0 | 0 | 0 | 0 | 0 | 0 | 0 | 0 | 0 | 0 | 0 | 0 | 0 | 0 | 0 | 0
4.57 | -8 | -34.6428 | 0 | 0 | 0 | 0 | 0 | 0 | 0 | 0 | 0 | 0 | 0 | 0 | 0 | 0 | 0 | 0 | 0 | 0 | 0 | 0 | 0 | 0 | 0 | 0 | 0 | 0 | 0 | 0 | 0 | 0 | 0 | 0 | 0 | 0 | 0 | 0 | 0 | 0 | 0 | 0 | 0 | 0 | 0 | 0 | 0 | 0 | 0 | 0 | 0 | 0 | 0 | 0 | 0 | 0 | 0 | 0 | 0 | 0 | 0 | 0 | 0 | 0 | 0 | 0 | 0 | 0 | 0 | 0 | 0 | 0 | 0 | 0 | 0 | 0 | 0 | 0 | 0 | 0 | 0 | 0 | 0 | 0 | 0 | 0 | 0 | 0 | 0 | 0 | 0 | 0 | 0 | 0 | 0 | 0 | 0 | 0 | 0 | 0 | 0 | 0 | 0
4.58 | -8 | -34.7228 | 0 | 0 | 0 | 0 | 0 | 0 | 0 | 0 | 0 | 0 | 0 | 0 | 0 | 0 | 0 | 0 | 0 | 0 | 0 | 0 | 0 | 0 | 0 | 0 | 0 | 0 | 0 | 0 | 0 | 0 | 0 | 0 | 0 | 0 | 0 | 0 | 0 | 0 | 0 | 0 | 0 | 0 | 0 | 0 | 0 | 0 | 0 | 0 | 0 | 0 | 0 | 0 | 0 | 0 | 0 | 0 | 0 | 0 | 0 | 0 | 0 | 0 | 0 | 0 | 0 | 0 | 0 | 0 | 0 | 0 | 0 | 0 | 0 | 0 | 0 | 0 | 0 | 0 | 0 | 0 | 0 | 0 | 0 | 0 | 0 | 0 | 0 | 0 | 0 | 0 | 0 | 0 | 0 | 0 | 0 | 0 | 0 | 0 | 0 | 0 | 0
4.59 | -8 | -34.8028 | 0 | 0 | 0 | 0 | 0 | 0 | 0 | 0 | 0 | 0 | 0 | 0 | 0 | 0 | 0 | 0 | 0 | 0 | 0 | 0 | 0 | 0 | 0 | 0 | 0 | 0 | 0 | 0 | 0 | 0 | 0 | 0 | 0 | 0 | 0 | 0 | 0 | 0 | 0 | 0 | 0 | 0 | 0 | 0 | 0 | 0 | 0 | 0 | 0 | 0 | 0 | 0 | 0 | 0 | 0 | 0 | 0 | 0 | 0 | 0 | 0 | 0 | 0 | 0 | 0 | 0 | 0 | 0 | 0 | 0 | 0 | 0 | 0 | 0 | 0 | 0 | 0 | 0 | 0 | 0 | 0 | 0 | 0 | 0 | 0 | 0 | 0 | 0 | 0 | 0 | 0 | 0 | 0 | 0 | 0 | 0 | 0 | 0 | 0 | 0 | 0
4.6 | -8 | -34.8828 | 0 | 0 | 0 | 0 | 0 | 0 | 0 | 0 | 0 | 0 | 0 | 0 | 0 | 0 | 0 | 0 | 0 | 0 | 0 | 0 | 0 | 0 | 0 | 0 | 0 | 0 | 0 | 0 | 0 | 0 | 0 | 0 | 0 | 0 | 0 | 0 | 0 | 0 | 0 | 0 | 0 | 0 | 0 | 0 | 0 | 0 | 0 | 0 | 0 | 0 | 0 | 0 | 0 | 0 | 0 | 0 | 0 | 0 | 0 | 0 | 0 | 0 | 0 | 0 | 0 | 0 | 0 | 0 | 0 | 0 | 0 | 0 | 0 | 0 | 0 | 0 | 0 | 0 | 0 | 0 | 0 | 0 | 0 | 0 | 0 | 0 | 0 | 0 | 0 | 0 | 0 | 0 | 0 | 0 | 0 | 0 | 0 | 0 | 0 | 0 | 0
4.61 | -8 | -34.9628 | 0 | 0 | 0 | 0 | 0 | 0 | 0 | 0 | 0 | 0 | 0 | 0 | 0 | 0 | 0 | 0 | 0 | 0 | 0 | 0 | 0 | 0 | 0 | 0 | 0 | 0 | 0 | 0 | 0 | 0 | 0 | 0 | 0 | 0 | 0 | 0 | 0 | 0 | 0 | 0 | 0 | 0 | 0 | 0 | 0 | 0 | 0 | 0 | 0 | 0 | 0 | 0 | 0 | 0 | 0 | 0 | 0 | 0 | 0 | 0 | 0 | 0 | 0 | 0 | 0 | 0 | 0 | 0 | 0 | 0 | 0 | 0 | 0 | 0 | 0 | 0 | 0 | 0 | 0 | 0 | 0 | 0 | 0 | 0 | 0 | 0 | 0 | 0 | 0 | 0 | 0 | 0 | 0 | 0 | 0 | 0 | 0 | 0 | 0 | 0 | 0
4.62 | -8 | -35.0428 | 0 | 0 | 0 | 0 | 0 | 0 | 0 | 0 | 0 | 0 | 0 | 0 | 0 | 0 | 0 | 0 | 0 | 0 | 0 | 0 | 0 | 0 | 0 | 0 | 0 | 0 | 0 | 0 | 0 | 0 | 0 | 0 | 0 | 0 | 0 | 0 | 0 | 0 | 0 | 0 | 0 | 0 | 0 | 0 | 0 | 0 | 0 | 0 | 0 | 0 | 0 | 0 | 0 | 0 | 0 | 0 | 0 | 0 | 0 | 0 | 0 | 0 | 0 | 0 | 0 | 0 | 0 | 0 | 0 | 0 | 0 | 0 | 0 | 0 | 0 | 0 | 0 | 0 | 0 | 0 | 0 | 0 | 0 | 0 | 0 | 0 | 0 | 0 | 0 | 0 | 0 | 0 | 0 | 0 | 0 | 0 | 0 | 0 | 0 | 0 | 0
4.63 | -8 | -35.1228 | 0 | 0 | 0 | 0 | 0 | 0 | 0 | 0 | 0 | 0 | 0 | 0 | 0 | 0 | 0 | 0 | 0 | 0 | 0 | 0 | 0 | 0 | 0 | 0 | 0 | 0 | 0 | 0 | 0 | 0 | 0 | 0 | 0 | 0 | 0 | 0 | 0 | 0 | 0 | 0 | 0 | 0 | 0 | 0 | 0 | 0 | 0 | 0 | 0 | 0 | 0 | 0 | 0 | 0 | 0 | 0 | 0 | 0 | 0 | 0 | 0 | 0 | 0 | 0 | 0 | 0 | 0 | 0 | 0 | 0 | 0 | 0 | 0 | 0 | 0 | 0 | 0 | 0 | 0 | 0 | 0 | 0 | 0 | 0 | 0 | 0 | 0 | 0 | 0 | 0 | 0 | 0 | 0 | 0 | 0 | 0 | 0 | 0 | 0 | 0 | 0
4.64 | -8 | -35.2028 | 0 | 0 | 0 | 0 | 0 | 0 | 0 | 0 | 0 | 0 | 0 | 0 | 0 | 0 | 0 | 0 | 0 | 0 | 0 | 0 | 0 | 0 | 0 | 0 | 0 | 0 | 0 | 0 | 0 | 0 | 0 | 0 | 0 | 0 | 0 | 0 | 0 | 0 | 0 | 0 | 0 | 0 | 0 | 0 | 0 | 0 | 0 | 0 | 0 | 0 | 0 | 0 | 0 | 0 | 0 | 0 | 0 | 0 | 0 | 0 | 0 | 0 | 0 | 0 | 0 | 0 | 0 | 0 | 0 | 0 | 0 | 0 | 0 | 0 | 0 | 0 | 0 | 0 | 0 | 0 | 0 | 0 | 0 | 0 | 0 | 0 | 0 | 0 | 0 | 0 | 0 | 0 | 0 | 0 | 0 | 0 | 0 | 0 | 0 | 0 | 0
4.65 | -8 | -35.2828 | 0 | 0 | 0 | 0 | 0 | 0 | 0 | 0 | 0 | 0 | 0 | 0 | 0 | 0 | 0 | 0 | 0 | 0 | 0 | 0 | 0 | 0 | 0 | 0 | 0 | 0 | 0 | 0 | 0 | 0 | 0 | 0 | 0 | 0 | 0 | 0 | 0 | 0 | 0 | 0 | 0 | 0 | 0 | 0 | 0 | 0 | 0 | 0 | 0 | 0 | 0 | 0 | 0 | 0 | 0 | 0 | 0 | 0 | 0 | 0 | 0 | 0 | 0 | 0 | 0 | 0 | 0 | 0 | 0 | 0 | 0 | 0 | 0 | 0 | 0 | 0 | 0 | 0 | 0 | 0 | 0 | 0 | 0 | 0 | 0 | 0 | 0 | 0 | 0 | 0 | 0 | 0 | 0 | 0 | 0 | 0 | 0 | 0 | 0 | 0 | 0
4.66 | -8 | -35.3628 | 0 | 0 | 0 | 0 | 0 | 0 | 0 | 0 | 0 | 0 | 0 | 0 | 0 | 0 | 0 | 0 | 0 | 0 | 0 | 0 | 0 | 0 | 0 | 0 | 0 | 0 | 0 | 0 | 0 | 0 | 0 | 0 | 0 | 0 | 0 | 0 | 0 | 0 | 0 | 0 | 0 | 0 | 0 | 0 | 0 | 0 | 0 | 0 | 0 | 0 | 0 | 0 | 0 | 0 | 0 | 0 | 0 | 0 | 0 | 0 | 0 | 0 | 0 | 0 | 0 | 0 | 0 | 0 | 0 | 0 | 0 | 0 | 0 | 0 | 0 | 0 | 0 | 0 | 0 | 0 | 0 | 0 | 0 | 0 | 0 | 0 | 0 | 0 | 0 | 0 | 0 | 0 | 0 | 0 | 0 | 0 | 0 | 0 | 0 | 0 | 0
4.67 | -8 | -35.4428 | 0 | 0 | 0 | 0 | 0 | 0 | 0 | 0 | 0 | 0 | 0 | 0 | 0 | 0 | 0 | 0 | 0 | 0 | 0 | 0 | 0 | 0 | 0 | 0 | 0 | 0 | 0 | 0 | 0 | 0 | 0 | 0 | 0 | 0 | 0 | 0 | 0 | 0 | 0 | 0 | 0 | 0 | 0 | 0 | 0 | 0 | 0 | 0 | 0 | 0 | 0 | 0 | 0 | 0 | 0 | 0 | 0 | 0 | 0 | 0 | 0 | 0 | 0 | 0 | 0 | 0 | 0 | 0 | 0 | 0 | 0 | 0 | 0 | 0 | 0 | 0 | 0 | 0 | 0 | 0 | 0 | 0 | 0 | 0 | 0 | 0 | 0 | 0 | 0 | 0 | 0 | 0 | 0 | 0 | 0 | 0 | 0 | 0 | 0 | 0 | 0
4.68 | -8 | -35.5228 | 0 | 0 | 0 | 0 | 0 | 0 | 0 | 0 | 0 | 0 | 0 | 0 | 0 | 0 | 0 | 0 | 0 | 0 | 0 | 0 | 0 | 0 | 0 | 0 | 0 | 0 | 0 | 0 | 0 | 0 | 0 | 0 | 0 | 0 | 0 | 0 | 0 | 0 | 0 | 0 | 0 | 0 | 0 | 0 | 0 | 0 | 0 | 0 | 0 | 0 | 0 | 0 | 0 | 0 | 0 | 0 | 0 | 0 | 0 | 0 | 0 | 0 | 0 | 0 | 0 | 0 | 0 | 0 | 0 | 0 | 0 | 0 | 0 | 0 | 0 | 0 | 0 | 0 | 0 | 0 | 0 | 0 | 0 | 0 | 0 | 0 | 0 | 0 | 0 | 0 | 0 | 0 | 0 | 0 | 0 | 0 | 0 | 0 | 0 | 0 | 0
4.69 | -8 | -35.6028 | 0 | 0 | 0 | 0 | 0 | 0 | 0 | 0 | 0 | 0 | 0 | 0 | 0 | 0 | 0 | 0 | 0 | 0 | 0 | 0 | 0 | 0 | 0 | 0 | 0 | 0 | 0 | 0 | 0 | 0 | 0 | 0 | 0 | 0 | 0 | 0 | 0 | 0 | 0 | 0 | 0 | 0 | 0 | 0 | 0 | 0 | 0 | 0 | 0 | 0 | 0 | 0 | 0 | 0 | 0 | 0 | 0 | 0 | 0 | 0 | 0 | 0 | 0 | 0 | 0 | 0 | 0 | 0 | 0 | 0 | 0 | 0 | 0 | 0 | 0 | 0 | 0 | 0 | 0 | 0 | 0 | 0 | 0 | 0 | 0 | 0 | 0 | 0 | 0 | 0 | 0 | 0 | 0 | 0 | 0 | 0 | 0 | 0 | 0 | 0 | 0
4.7 | -8 | -35.6828 | 0 | 0 | 0 | 0 | 0 | 0 | 0 | 0 | 0 | 0 | 0 | 0 | 0 | 0 | 0 | 0 | 0 | 0 | 0 | 0 | 0 | 0 | 0 | 0 | 0 | 0 | 0 | 0 | 0 | 0 | 0 | 0 | 0 | 0 | 0 | 0 | 0 | 0 | 0 | 0 | 0 | 0 | 0 | 0 | 0 | 0 | 0 | 0 | 0 | 0 | 0 | 0 | 0 | 0 | 0 | 0 | 0 | 0 | 0 | 0 | 0 | 0 | 0 | 0 | 0 | 0 | 0 | 0 | 0 | 0 | 0 | 0 | 0 | 0 | 0 | 0 | 0 | 0 | 0 | 0 | 0 | 0 | 0 | 0 | 0 | 0 | 0 | 0 | 0 | 0 | 0 | 0 | 0 | 0 | 0 | 0 | 0 | 0 | 0 | 0 | 0
4.71 | -8 | -35.7628 | 0 | 0 | 0 | 0 | 0 | 0 | 0 | 0 | 0 | 0 | 0 | 0 | 0 | 0 | 0 | 0 | 0 | 0 | 0 | 0 | 0 | 0 | 0 | 0 | 0 | 0 | 0 | 0 | 0 | 0 | 0 | 0 | 0 | 0 | 0 | 0 | 0 | 0 | 0 | 0 | 0 | 0 | 0 | 0 | 0 | 0 | 0 | 0 | 0 | 0 | 0 | 0 | 0 | 0 | 0 | 0 | 0 | 0 | 0 | 0 | 0 | 0 | 0 | 0 | 0 | 0 | 0 | 0 | 0 | 0 | 0 | 0 | 0 | 0 | 0 | 0 | 0 | 0 | 0 | 0 | 0 | 0 | 0 | 0 | 0 | 0 | 0 | 0 | 0 | 0 | 0 | 0 | 0 | 0 | 0 | 0 | 0 | 0 | 0 | 0 | 0
4.72 | -8 | -35.8428 | 0 | 0 | 0 | 0 | 0 | 0 | 0 | 0 | 0 | 0 | 0 | 0 | 0 | 0 | 0 | 0 | 0 | 0 | 0 | 0 | 0 | 0 | 0 | 0 | 0 | 0 | 0 | 0 | 0 | 0 | 0 | 0 | 0 | 0 | 0 | 0 | 0 | 0 | 0 | 0 | 0 | 0 | 0 | 0 | 0 | 0 | 0 | 0 | 0 | 0 | 0 | 0 | 0 | 0 | 0 | 0 | 0 | 0 | 0 | 0 | 0 | 0 | 0 | 0 | 0 | 0 | 0 | 0 | 0 | 0 | 0 | 0 | 0 | 0 | 0 | 0 | 0 | 0 | 0 | 0 | 0 | 0 | 0 | 0 | 0 | 0 | 0 | 0 | 0 | 0 | 0 | 0 | 0 | 0 | 0 | 0 | 0 | 0 | 0 | 0 | 0
4.73 | -8 | -35.9228 | 0 | 0 | 0 | 0 | 0 | 0 | 0 | 0 | 0 | 0 | 0 | 0 | 0 | 0 | 0 | 0 | 0 | 0 | 0 | 0 | 0 | 0 | 0 | 0 | 0 | 0 | 0 | 0 | 0 | 0 | 0 | 0 | 0 | 0 | 0 | 0 | 0 | 0 | 0 | 0 | 0 | 0 | 0 | 0 | 0 | 0 | 0 | 0 | 0 | 0 | 0 | 0 | 0 | 0 | 0 | 0 | 0 | 0 | 0 | 0 | 0 | 0 | 0 | 0 | 0 | 0 | 0 | 0 | 0 | 0 | 0 | 0 | 0 | 0 | 0 | 0 | 0 | 0 | 0 | 0 | 0 | 0 | 0 | 0 | 0 | 0 | 0 | 0 | 0 | 0 | 0 | 0 | 0 | 0 | 0 | 0 | 0 | 0 | 0 | 0 | 0
4.74 | -8 | -36.0028 | 0 | 0 | 0 | 0 | 0 | 0 | 0 | 0 | 0 | 0 | 0 | 0 | 0 | 0 | 0 | 0 | 0 | 0 | 0 | 0 | 0 | 0 | 0 | 0 | 0 | 0 | 0 | 0 | 0 | 0 | 0 | 0 | 0 | 0 | 0 | 0 | 0 | 0 | 0 | 0 | 0 | 0 | 0 | 0 | 0 | 0 | 0 | 0 | 0 | 0 | 0 | 0 | 0 | 0 | 0 | 0 | 0 | 0 | 0 | 0 | 0 | 0 | 0 | 0 | 0 | 0 | 0 | 0 | 0 | 0 | 0 | 0 | 0 | 0 | 0 | 0 | 0 | 0 | 0 | 0 | 0 | 0 | 0 | 0 | 0 | 0 | 0 | 0 | 0 | 0 | 0 | 0 | 0 | 0 | 0 | 0 | 0 | 0 | 0 | 0 | 0
4.75 | -8 | -36.0828 | 0 | 0 | 0 | 0 | 0 | 0 | 0 | 0 | 0 | 0 | 0 | 0 | 0 | 0 | 0 | 0 | 0 | 0 | 0 | 0 | 0 | 0 | 0 | 0 | 0 | 0 | 0 | 0 | 0 | 0 | 0 | 0 | 0 | 0 | 0 | 0 | 0 | 0 | 0 | 0 | 0 | 0 | 0 | 0 | 0 | 0 | 0 | 0 | 0 | 0 | 0 | 0 | 0 | 0 | 0 | 0 | 0 | 0 | 0 | 0 | 0 | 0 | 0 | 0 | 0 | 0 | 0 | 0 | 0 | 0 | 0 | 0 | 0 | 0 | 0 | 0 | 0 | 0 | 0 | 0 | 0 | 0 | 0 | 0 | 0 | 0 | 0 | 0 | 0 | 0 | 0 | 0 | 0 | 0 | 0 | 0 | 0 | 0 | 0 | 0 | 0
4.76 | -8 | -36.1628 | 0 | 0 | 0 | 0 | 0 | 0 | 0 | 0 | 0 | 0 | 0 | 0 | 0 | 0 | 0 | 0 | 0 | 0 | 0 | 0 | 0 | 0 | 0 | 0 | 0 | 0 | 0 | 0 | 0 | 0 | 0 | 0 | 0 | 0 | 0 | 0 | 0 | 0 | 0 | 0 | 0 | 0 | 0 | 0 | 0 | 0 | 0 | 0 | 0 | 0 | 0 | 0 | 0 | 0 | 0 | 0 | 0 | 0 | 0 | 0 | 0 | 0 | 0 | 0 | 0 | 0 | 0 | 0 | 0 | 0 | 0 | 0 | 0 | 0 | 0 | 0 | 0 | 0 | 0 | 0 | 0 | 0 | 0 | 0 | 0 | 0 | 0 | 0 | 0 | 0 | 0 | 0 | 0 | 0 | 0 | 0 | 0 | 0 | 0 | 0 | 0
4.77 | -8 | -36.2428 | 0 | 0 | 0 | 0 | 0 | 0 | 0 | 0 | 0 | 0 | 0 | 0 | 0 | 0 | 0 | 0 | 0 | 0 | 0 | 0 | 0 | 0 | 0 | 0 | 0 | 0 | 0 | 0 | 0 | 0 | 0 | 0 | 0 | 0 | 0 | 0 | 0 | 0 | 0 | 0 | 0 | 0 | 0 | 0 | 0 | 0 | 0 | 0 | 0 | 0 | 0 | 0 | 0 | 0 | 0 | 0 | 0 | 0 | 0 | 0 | 0 | 0 | 0 | 0 | 0 | 0 | 0 | 0 | 0 | 0 | 0 | 0 | 0 | 0 | 0 | 0 | 0 | 0 | 0 | 0 | 0 | 0 | 0 | 0 | 0 | 0 | 0 | 0 | 0 | 0 | 0 | 0 | 0 | 0 | 0 | 0 | 0 | 0 | 0 | 0 | 0
4.78 | -8 | -36.3228 | 0 | 0 | 0 | 0 | 0 | 0 | 0 | 0 | 0 | 0 | 0 | 0 | 0 | 0 | 0 | 0 | 0 | 0 | 0 | 0 | 0 | 0 | 0 | 0 | 0 | 0 | 0 | 0 | 0 | 0 | 0 | 0 | 0 | 0 | 0 | 0 | 0 | 0 | 0 | 0 | 0 | 0 | 0 | 0 | 0 | 0 | 0 | 0 | 0 | 0 | 0 | 0 | 0 | 0 | 0 | 0 | 0 | 0 | 0 | 0 | 0 | 0 | 0 | 0 | 0 | 0 | 0 | 0 | 0 | 0 | 0 | 0 | 0 | 0 | 0 | 0 | 0 | 0 | 0 | 0 | 0 | 0 | 0 | 0 | 0 | 0 | 0 | 0 | 0 | 0 | 0 | 0 | 0 | 0 | 0 | 0 | 0 | 0 | 0 | 0 | 0
4.79 | -8 | -36.4028 | 0 | 0 | 0 | 0 | 0 | 0 | 0 | 0 | 0 | 0 | 0 | 0 | 0 | 0 | 0 | 0 | 0 | 0 | 0 | 0 | 0 | 0 | 0 | 0 | 0 | 0 | 0 | 0 | 0 | 0 | 0 | 0 | 0 | 0 | 0 | 0 | 0 | 0 | 0 | 0 | 0 | 0 | 0 | 0 | 0 | 0 | 0 | 0 | 0 | 0 | 0 | 0 | 0 | 0 | 0 | 0 | 0 | 0 | 0 | 0 | 0 | 0 | 0 | 0 | 0 | 0 | 0 | 0 | 0 | 0 | 0 | 0 | 0 | 0 | 0 | 0 | 0 | 0 | 0 | 0 | 0 | 0 | 0 | 0 | 0 | 0 | 0 | 0 | 0 | 0 | 0 | 0 | 0 | 0 | 0 | 0 | 0 | 0 | 0 | 0 | 0
4.8 | -8 | -36.4828 | 0 | 0 | 0 | 0 | 0 | 0 | 0 | 0 | 0 | 0 | 0 | 0 | 0 | 0 | 0 | 0 | 0 | 0 | 0 | 0 | 0 | 0 | 0 | 0 | 0 | 0 | 0 | 0 | 0 | 0 | 0 | 0 | 0 | 0 | 0 | 0 | 0 | 0 | 0 | 0 | 0 | 0 | 0 | 0 | 0 | 0 | 0 | 0 | 0 | 0 | 0 | 0 | 0 | 0 | 0 | 0 | 0 | 0 | 0 | 0 | 0 | 0 | 0 | 0 | 0 | 0 | 0 | 0 | 0 | 0 | 0 | 0 | 0 | 0 | 0 | 0 | 0 | 0 | 0 | 0 | 0 | 0 | 0 | 0 | 0 | 0 | 0 | 0 | 0 | 0 | 0 | 0 | 0 | 0 | 0 | 0 | 0 | 0 | 0 | 0 | 0
4.81 | -8 | -36.5628 | 0 | 0 | 0 | 0 | 0 | 0 | 0 | 0 | 0 | 0 | 0 | 0 | 0 | 0 | 0 | 0 | 0 | 0 | 0 | 0 | 0 | 0 | 0 | 0 | 0 | 0 | 0 | 0 | 0 | 0 | 0 | 0 | 0 | 0 | 0 | 0 | 0 | 0 | 0 | 0 | 0 | 0 | 0 | 0 | 0 | 0 | 0 | 0 | 0 | 0 | 0 | 0 | 0 | 0 | 0 | 0 | 0 | 0 | 0 | 0 | 0 | 0 | 0 | 0 | 0 | 0 | 0 | 0 | 0 | 0 | 0 | 0 | 0 | 0 | 0 | 0 | 0 | 0 | 0 | 0 | 0 | 0 | 0 | 0 | 0 | 0 | 0 | 0 | 0 | 0 | 0 | 0 | 0 | 0 | 0 | 0 | 0 | 0 | 0 | 0 | 0
4.82 | -8 | -36.6428 | 0 | 0 | 0 | 0 | 0 | 0 | 0 | 0 | 0 | 0 | 0 | 0 | 0 | 0 | 0 | 0 | 0 | 0 | 0 | 0 | 0 | 0 | 0 | 0 | 0 | 0 | 0 | 0 | 0 | 0 | 0 | 0 | 0 | 0 | 0 | 0 | 0 | 0 | 0 | 0 | 0 | 0 | 0 | 0 | 0 | 0 | 0 | 0 | 0 | 0 | 0 | 0 | 0 | 0 | 0 | 0 | 0 | 0 | 0 | 0 | 0 | 0 | 0 | 0 | 0 | 0 | 0 | 0 | 0 | 0 | 0 | 0 | 0 | 0 | 0 | 0 | 0 | 0 | 0 | 0 | 0 | 0 | 0 | 0 | 0 | 0 | 0 | 0 | 0 | 0 | 0 | 0 | 0 | 0 | 0 | 0 | 0 | 0 | 0 | 0 | 0
4.83 | -8 | -36.7228 | 0 | 0 | 0 | 0 | 0 | 0 | 0 | 0 | 0 | 0 | 0 | 0 | 0 | 0 | 0 | 0 | 0 | 0 | 0 | 0 | 0 | 0 | 0 | 0 | 0 | 0 | 0 | 0 | 0 | 0 | 0 | 0 | 0 | 0 | 0 | 0 | 0 | 0 | 0 | 0 | 0 | 0 | 0 | 0 | 0 | 0 | 0 | 0 | 0 | 0 | 0 | 0 | 0 | 0 | 0 | 0 | 0 | 0 | 0 | 0 | 0 | 0 | 0 | 0 | 0 | 0 | 0 | 0 | 0 | 0 | 0 | 0 | 0 | 0 | 0 | 0 | 0 | 0 | 0 | 0 | 0 | 0 | 0 | 0 | 0 | 0 | 0 | 0 | 0 | 0 | 0 | 0 | 0 | 0 | 0 | 0 | 0 | 0 | 0 | 0 | 0
4.84 | -8 | -36.8028 | 0 | 0 | 0 | 0 | 0 | 0 | 0 | 0 | 0 | 0 | 0 | 0 | 0 | 0 | 0 | 0 | 0 | 0 | 0 | 0 | 0 | 0 | 0 | 0 | 0 | 0 | 0 | 0 | 0 | 0 | 0 | 0 | 0 | 0 | 0 | 0 | 0 | 0 | 0 | 0 | 0 | 0 | 0 | 0 | 0 | 0 | 0 | 0 | 0 | 0 | 0 | 0 | 0 | 0 | 0 | 0 | 0 | 0 | 0 | 0 | 0 | 0 | 0 | 0 | 0 | 0 | 0 | 0 | 0 | 0 | 0 | 0 | 0 | 0 | 0 | 0 | 0 | 0 | 0 | 0 | 0 | 0 | 0 | 0 | 0 | 0 | 0 | 0 | 0 | 0 | 0 | 0 | 0 | 0 | 0 | 0 | 0 | 0 | 0 | 0 | 0
4.85 | -8 | -36.8828 | 0 | 0 | 0 | 0 | 0 | 0 | 0 | 0 | 0 | 0 | 0 | 0 | 0 | 0 | 0 | 0 | 0 | 0 | 0 | 0 | 0 | 0 | 0 | 0 | 0 | 0 | 0 | 0 | 0 | 0 | 0 | 0 | 0 | 0 | 0 | 0 | 0 | 0 | 0 | 0 | 0 | 0 | 0 | 0 | 0 | 0 | 0 | 0 | 0 | 0 | 0 | 0 | 0 | 0 | 0 | 0 | 0 | 0 | 0 | 0 | 0 | 0 | 0 | 0 | 0 | 0 | 0 | 0 | 0 | 0 | 0 | 0 | 0 | 0 | 0 | 0 | 0 | 0 | 0 | 0 | 0 | 0 | 0 | 0 | 0 | 0 | 0 | 0 | 0 | 0 | 0 | 0 | 0 | 0 | 0 | 0 | 0 | 0 | 0 | 0 | 0
4.86 | -8 | -36.9628 | 0 | 0 | 0 | 0 | 0 | 0 | 0 | 0 | 0 | 0 | 0 | 0 | 0 | 0 | 0 | 0 | 0 | 0 | 0 | 0 | 0 | 0 | 0 | 0 | 0 | 0 | 0 | 0 | 0 | 0 | 0 | 0 | 0 | 0 | 0 | 0 | 0 | 0 | 0 | 0 | 0 | 0 | 0 | 0 | 0 | 0 | 0 | 0 | 0 | 0 | 0 | 0 | 0 | 0 | 0 | 0 | 0 | 0 | 0 | 0 | 0 | 0 | 0 | 0 | 0 | 0 | 0 | 0 | 0 | 0 | 0 | 0 | 0 | 0 | 0 | 0 | 0 | 0 | 0 | 0 | 0 | 0 | 0 | 0 | 0 | 0 | 0 | 0 | 0 | 0 | 0 | 0 | 0 | 0 | 0 | 0 | 0 | 0 | 0 | 0 | 0
4.87 | -8 | -37.0428 | 0 | 0 | 0 | 0 | 0 | 0 | 0 | 0 | 0 | 0 | 0 | 0 | 0 | 0 | 0 | 0 | 0 | 0 | 0 | 0 | 0 | 0 | 0 | 0 | 0 | 0 | 0 | 0 | 0 | 0 | 0 | 0 | 0 | 0 | 0 | 0 | 0 | 0 | 0 | 0 | 0 | 0 | 0 | 0 | 0 | 0 | 0 | 0 | 0 | 0 | 0 | 0 | 0 | 0 | 0 | 0 | 0 | 0 | 0 | 0 | 0 | 0 | 0 | 0 | 0 | 0 | 0 | 0 | 0 | 0 | 0 | 0 | 0 | 0 | 0 | 0 | 0 | 0 | 0 | 0 | 0 | 0 | 0 | 0 | 0 | 0 | 0 | 0 | 0 | 0 | 0 | 0 | 0 | 0 | 0 | 0 | 0 | 0 | 0 | 0 | 0
4.88 | -8 | -37.1228 | 0 | 0 | 0 | 0 | 0 | 0 | 0 | 0 | 0 | 0 | 0 | 0 | 0 | 0 | 0 | 0 | 0 | 0 | 0 | 0 | 0 | 0 | 0 | 0 | 0 | 0 | 0 | 0 | 0 | 0 | 0 | 0 | 0 | 0 | 0 | 0 | 0 | 0 | 0 | 0 | 0 | 0 | 0 | 0 | 0 | 0 | 0 | 0 | 0 | 0 | 0 | 0 | 0 | 0 | 0 | 0 | 0 | 0 | 0 | 0 | 0 | 0 | 0 | 0 | 0 | 0 | 0 | 0 | 0 | 0 | 0 | 0 | 0 | 0 | 0 | 0 | 0 | 0 | 0 | 0 | 0 | 0 | 0 | 0 | 0 | 0 | 0 | 0 | 0 | 0 | 0 | 0 | 0 | 0 | 0 | 0 | 0 | 0 | 0 | 0 | 0
4.89 | -8 | -37.2028 | 0 | 0 | 0 | 0 | 0 | 0 | 0 | 0 | 0 | 0 | 0 | 0 | 0 | 0 | 0 | 0 | 0 | 0 | 0 | 0 | 0 | 0 | 0 | 0 | 0 | 0 | 0 | 0 | 0 | 0 | 0 | 0 | 0 | 0 | 0 | 0 | 0 | 0 | 0 | 0 | 0 | 0 | 0 | 0 | 0 | 0 | 0 | 0 | 0 | 0 | 0 | 0 | 0 | 0 | 0 | 0 | 0 | 0 | 0 | 0 | 0 | 0 | 0 | 0 | 0 | 0 | 0 | 0 | 0 | 0 | 0 | 0 | 0 | 0 | 0 | 0 | 0 | 0 | 0 | 0 | 0 | 0 | 0 | 0 | 0 | 0 | 0 | 0 | 0 | 0 | 0 | 0 | 0 | 0 | 0 | 0 | 0 | 0 | 0 | 0 | 0
4.9 | -8 | -37.2828 | 0 | 0 | 0 | 0 | 0 | 0 | 0 | 0 | 0 | 0 | 0 | 0 | 0 | 0 | 0 | 0 | 0 | 0 | 0 | 0 | 0 | 0 | 0 | 0 | 0 | 0 | 0 | 0 | 0 | 0 | 0 | 0 | 0 | 0 | 0 | 0 | 0 | 0 | 0 | 0 | 0 | 0 | 0 | 0 | 0 | 0 | 0 | 0 | 0 | 0 | 0 | 0 | 0 | 0 | 0 | 0 | 0 | 0 | 0 | 0 | 0 | 0 | 0 | 0 | 0 | 0 | 0 | 0 | 0 | 0 | 0 | 0 | 0 | 0 | 0 | 0 | 0 | 0 | 0 | 0 | 0 | 0 | 0 | 0 | 0 | 0 | 0 | 0 | 0 | 0 | 0 | 0 | 0 | 0 | 0 | 0 | 0 | 0 | 0 | 0 | 0
4.91 | -8 | -37.3628 | 0 | 0 | 0 | 0 | 0 | 0 | 0 | 0 | 0 | 0 | 0 | 0 | 0 | 0 | 0 | 0 | 0 | 0 | 0 | 0 | 0 | 0 | 0 | 0 | 0 | 0 | 0 | 0 | 0 | 0 | 0 | 0 | 0 | 0 | 0 | 0 | 0 | 0 | 0 | 0 | 0 | 0 | 0 | 0 | 0 | 0 | 0 | 0 | 0 | 0 | 0 | 0 | 0 | 0 | 0 | 0 | 0 | 0 | 0 | 0 | 0 | 0 | 0 | 0 | 0 | 0 | 0 | 0 | 0 | 0 | 0 | 0 | 0 | 0 | 0 | 0 | 0 | 0 | 0 | 0 | 0 | 0 | 0 | 0 | 0 | 0 | 0 | 0 | 0 | 0 | 0 | 0 | 0 | 0 | 0 | 0 | 0 | 0 | 0 | 0 | 0
4.92 | -8 | -37.4428 | 0 | 0 | 0 | 0 | 0 | 0 | 0 | 0 | 0 | 0 | 0 | 0 | 0 | 0 | 0 | 0 | 0 | 0 | 0 | 0 | 0 | 0 | 0 | 0 | 0 | 0 | 0 | 0 | 0 | 0 | 0 | 0 | 0 | 0 | 0 | 0 | 0 | 0 | 0 | 0 | 0 | 0 | 0 | 0 | 0 | 0 | 0 | 0 | 0 | 0 | 0 | 0 | 0 | 0 | 0 | 0 | 0 | 0 | 0 | 0 | 0 | 0 | 0 | 0 | 0 | 0 | 0 | 0 | 0 | 0 | 0 | 0 | 0 | 0 | 0 | 0 | 0 | 0 | 0 | 0 | 0 | 0 | 0 | 0 | 0 | 0 | 0 | 0 | 0 | 0 | 0 | 0 | 0 | 0 | 0 | 0 | 0 | 0 | 0 | 0 | 0
4.93 | -8 | -37.5228 | 0 | 0 | 0 | 0 | 0 | 0 | 0 | 0 | 0 | 0 | 0 | 0 | 0 | 0 | 0 | 0 | 0 | 0 | 0 | 0 | 0 | 0 | 0 | 0 | 0 | 0 | 0 | 0 | 0 | 0 | 0 | 0 | 0 | 0 | 0 | 0 | 0 | 0 | 0 | 0 | 0 | 0 | 0 | 0 | 0 | 0 | 0 | 0 | 0 | 0 | 0 | 0 | 0 | 0 | 0 | 0 | 0 | 0 | 0 | 0 | 0 | 0 | 0 | 0 | 0 | 0 | 0 | 0 | 0 | 0 | 0 | 0 | 0 | 0 | 0 | 0 | 0 | 0 | 0 | 0 | 0 | 0 | 0 | 0 | 0 | 0 | 0 | 0 | 0 | 0 | 0 | 0 | 0 | 0 | 0 | 0 | 0 | 0 | 0 | 0 | 0
4.94 | -8 | -37.6028 | 0 | 0 | 0 | 0 | 0 | 0 | 0 | 0 | 0 | 0 | 0 | 0 | 0 | 0 | 0 | 0 | 0 | 0 | 0 | 0 | 0 | 0 | 0 | 0 | 0 | 0 | 0 | 0 | 0 | 0 | 0 | 0 | 0 | 0 | 0 | 0 | 0 | 0 | 0 | 0 | 0 | 0 | 0 | 0 | 0 | 0 | 0 | 0 | 0 | 0 | 0 | 0 | 0 | 0 | 0 | 0 | 0 | 0 | 0 | 0 | 0 | 0 | 0 | 0 | 0 | 0 | 0 | 0 | 0 | 0 | 0 | 0 | 0 | 0 | 0 | 0 | 0 | 0 | 0 | 0 | 0 | 0 | 0 | 0 | 0 | 0 | 0 | 0 | 0 | 0 | 0 | 0 | 0 | 0 | 0 | 0 | 0 | 0 | 0 | 0 | 0
4.95 | -8 | -37.6828 | 0 | 0 | 0 | 0 | 0 | 0 | 0 | 0 | 0 | 0 | 0 | 0 | 0 | 0 | 0 | 0 | 0 | 0 | 0 | 0 | 0 | 0 | 0 | 0 | 0 | 0 | 0 | 0 | 0 | 0 | 0 | 0 | 0 | 0 | 0 | 0 | 0 | 0 | 0 | 0 | 0 | 0 | 0 | 0 | 0 | 0 | 0 | 0 | 0 | 0 | 0 | 0 | 0 | 0 | 0 | 0 | 0 | 0 | 0 | 0 | 0 | 0 | 0 | 0 | 0 | 0 | 0 | 0 | 0 | 0 | 0 | 0 | 0 | 0 | 0 | 0 | 0 | 0 | 0 | 0 | 0 | 0 | 0 | 0 | 0 | 0 | 0 | 0 | 0 | 0 | 0 | 0 | 0 | 0 | 0 | 0 | 0 | 0 | 0 | 0 | 0
4.96 | -8 | -37.7628 | 0 | 0 | 0 | 0 | 0 | 0 | 0 | 0 | 0 | 0 | 0 | 0 | 0 | 0 | 0 | 0 | 0 | 0 | 0 | 0 | 0 | 0 | 0 | 0 | 0 | 0 | 0 | 0 | 0 | 0 | 0 | 0 | 0 | 0 | 0 | 0 | 0 | 0 | 0 | 0 | 0 | 0 | 0 | 0 | 0 | 0 | 0 | 0 | 0 | 0 | 0 | 0 | 0 | 0 | 0 | 0 | 0 | 0 | 0 | 0 | 0 | 0 | 0 | 0 | 0 | 0 | 0 | 0 | 0 | 0 | 0 | 0 | 0 | 0 | 0 | 0 | 0 | 0 | 0 | 0 | 0 | 0 | 0 | 0 | 0 | 0 | 0 | 0 | 0 | 0 | 0 | 0 | 0 | 0 | 0 | 0 | 0 | 0 | 0 | 0 | 0
4.97 | -8 | -37.8428 | 0 | 0 | 0 | 0 | 0 | 0 | 0 | 0 | 0 | 0 | 0 | 0 | 0 | 0 | 0 | 0 | 0 | 0 | 0 | 0 | 0 | 0 | 0 | 0 | 0 | 0 | 0 | 0 | 0 | 0 | 0 | 0 | 0 | 0 | 0 | 0 | 0 | 0 | 0 | 0 | 0 | 0 | 0 | 0 | 0 | 0 | 0 | 0 | 0 | 0 | 0 | 0 | 0 | 0 | 0 | 0 | 0 | 0 | 0 | 0 | 0 | 0 | 0 | 0 | 0 | 0 | 0 | 0 | 0 | 0 | 0 | 0 | 0 | 0 | 0 | 0 | 0 | 0 | 0 | 0 | 0 | 0 | 0 | 0 | 0 | 0 | 0 | 0 | 0 | 0 | 0 | 0 | 0 | 0 | 0 | 0 | 0 | 0 | 0 | 0 | 0
4.98 | -8 | -37.9228 | 0 | 0 | 0 | 0 | 0 | 0 | 0 | 0 | 0 | 0 | 0 | 0 | 0 | 0 | 0 | 0 | 0 | 0 | 0 | 0 | 0 | 0 | 0 | 0 | 0 | 0 | 0 | 0 | 0 | 0 | 0 | 0 | 0 | 0 | 0 | 0 | 0 | 0 | 0 | 0 | 0 | 0 | 0 | 0 | 0 | 0 | 0 | 0 | 0 | 0 | 0 | 0 | 0 | 0 | 0 | 0 | 0 | 0 | 0 | 0 | 0 | 0 | 0 | 0 | 0 | 0 | 0 | 0 | 0 | 0 | 0 | 0 | 0 | 0 | 0 | 0 | 0 | 0 | 0 | 0 | 0 | 0 | 0 | 0 | 0 | 0 | 0 | 0 | 0 | 0 | 0 | 0 | 0 | 0 | 0 | 0 | 0 | 0 | 0 | 0 | 0
4.99 | -8 | -38.0028 | 0 | 0 | 0 | 0 | 0 | 0 | 0 | 0 | 0 | 0 | 0 | 0 | 0 | 0 | 0 | 0 | 0 | 0 | 0 | 0 | 0 | 0 | 0 | 0 | 0 | 0 | 0 | 0 | 0 | 0 | 0 | 0 | 0 | 0 | 0 | 0 | 0 | 0 | 0 | 0 | 0 | 0 | 0 | 0 | 0 | 0 | 0 | 0 | 0 | 0 | 0 | 0 | 0 | 0 | 0 | 0 | 0 | 0 | 0 | 0 | 0 | 0 | 0 | 0 | 0 | 0 | 0 | 0 | 0 | 0 | 0 | 0 | 0 | 0 | 0 | 0 | 0 | 0 | 0 | 0 | 0 | 0 | 0 | 0 | 0 | 0 | 0 | 0 | 0 | 0 | 0 | 0 | 0 | 0 | 0 | 0 | 0 | 0 | 0 | 0 | 0
5 | -8 | -38.0828 | 0 | 0 | 0 | 0 | 0 | 0 | 0 | 0 | 0 | 0 | 0 | 0 | 0 | 0 | 0 | 0 | 0 | 0 | 0 | 0 | 0 | 0 | 0 | 0 | 0 | 0 | 0 | 0 | 0 | 0 | 0 | 0 | 0 | 0 | 0 | 0 | 0 | 0 | 0 | 0 | 0 | 0 | 0 | 0 | 0 | 0 | 0 | 0 | 0 | 0 | 0 | 0 | 0 | 0 | 0 | 0 | 0 | 0 | 0 | 0 | 0 | 0 | 0 | 0 | 0 | 0 | 0 | 0 | 0 | 0 | 0 | 0 | 0 | 0 | 0 | 0 | 0 | 0 | 0 | 0 | 0 | 0 | 0 | 0 | 0 | 0 | 0 | 0 | 0 | 0 | 0 | 0 | 0 | 0 | 0 | 0 | 0 | 0 | 0 | 0 | 0
5.01 | -8 | -38.1628 | 0 | 0 | 0 | 0 | 0 | 0 | 0 | 0 | 0 | 0 | 0 | 0 | 0 | 0 | 0 | 0 | 0 | 0 | 0 | 0 | 0 | 0 | 0 | 0 | 0 | 0 | 0 | 0 | 0 | 0 | 0 | 0 | 0 | 0 | 0 | 0 | 0 | 0 | 0 | 0 | 0 | 0 | 0 | 0 | 0 | 0 | 0 | 0 | 0 | 0 | 0 | 0 | 0 | 0 | 0 | 0 | 0 | 0 | 0 | 0 | 0 | 0 | 0 | 0 | 0 | 0 | 0 | 0 | 0 | 0 | 0 | 0 | 0 | 0 | 0 | 0 | 0 | 0 | 0 | 0 | 0 | 0 | 0 | 0 | 0 | 0 | 0 | 0 | 0 | 0 | 0 | 0 | 0 | 0 | 0 | 0 | 0 | 0 | 0 | 0 | 0
5.02 | -8 | -38.2428 | 0 | 0 | 0 | 0 | 0 | 0 | 0 | 0 | 0 | 0 | 0 | 0 | 0 | 0 | 0 | 0 | 0 | 0 | 0 | 0 | 0 | 0 | 0 | 0 | 0 | 0 | 0 | 0 | 0 | 0 | 0 | 0 | 0 | 0 | 0 | 0 | 0 | 0 | 0 | 0 | 0 | 0 | 0 | 0 | 0 | 0 | 0 | 0 | 0 | 0 | 0 | 0 | 0 | 0 | 0 | 0 | 0 | 0 | 0 | 0 | 0 | 0 | 0 | 0 | 0 | 0 | 0 | 0 | 0 | 0 | 0 | 0 | 0 | 0 | 0 | 0 | 0 | 0 | 0 | 0 | 0 | 0 | 0 | 0 | 0 | 0 | 0 | 0 | 0 | 0 | 0 | 0 | 0 | 0 | 0 | 0 | 0 | 0 | 0 | 0 | 0
5.03 | -8 | -38.3228 | 0 | 0 | 0 | 0 | 0 | 0 | 0 | 0 | 0 | 0 | 0 | 0 | 0 | 0 | 0 | 0 | 0 | 0 | 0 | 0 | 0 | 0 | 0 | 0 | 0 | 0 | 0 | 0 | 0 | 0 | 0 | 0 | 0 | 0 | 0 | 0 | 0 | 0 | 0 | 0 | 0 | 0 | 0 | 0 | 0 | 0 | 0 | 0 | 0 | 0 | 0 | 0 | 0 | 0 | 0 | 0 | 0 | 0 | 0 | 0 | 0 | 0 | 0 | 0 | 0 | 0 | 0 | 0 | 0 | 0 | 0 | 0 | 0 | 0 | 0 | 0 | 0 | 0 | 0 | 0 | 0 | 0 | 0 | 0 | 0 | 0 | 0 | 0 | 0 | 0 | 0 | 0 | 0 | 0 | 0 | 0 | 0 | 0 | 0 | 0 | 0
5.04 | -8 | -38.4028 | 0 | 0 | 0 | 0 | 0 | 0 | 0 | 0 | 0 | 0 | 0 | 0 | 0 | 0 | 0 | 0 | 0 | 0 | 0 | 0 | 0 | 0 | 0 | 0 | 0 | 0 | 0 | 0 | 0 | 0 | 0 | 0 | 0 | 0 | 0 | 0 | 0 | 0 | 0 | 0 | 0 | 0 | 0 | 0 | 0 | 0 | 0 | 0 | 0 | 0 | 0 | 0 | 0 | 0 | 0 | 0 | 0 | 0 | 0 | 0 | 0 | 0 | 0 | 0 | 0 | 0 | 0 | 0 | 0 | 0 | 0 | 0 | 0 | 0 | 0 | 0 | 0 | 0 | 0 | 0 | 0 | 0 | 0 | 0 | 0 | 0 | 0 | 0 | 0 | 0 | 0 | 0 | 0 | 0 | 0 | 0 | 0 | 0 | 0 | 0 | 0
5.05 | -8 | -38.4828 | 0 | 0 | 0 | 0 | 0 | 0 | 0 | 0 | 0 | 0 | 0 | 0 | 0 | 0 | 0 | 0 | 0 | 0 | 0 | 0 | 0 | 0 | 0 | 0 | 0 | 0 | 0 | 0 | 0 | 0 | 0 | 0 | 0 | 0 | 0 | 0 | 0 | 0 | 0 | 0 | 0 | 0 | 0 | 0 | 0 | 0 | 0 | 0 | 0 | 0 | 0 | 0 | 0 | 0 | 0 | 0 | 0 | 0 | 0 | 0 | 0 | 0 | 0 | 0 | 0 | 0 | 0 | 0 | 0 | 0 | 0 | 0 | 0 | 0 | 0 | 0 | 0 | 0 | 0 | 0 | 0 | 0 | 0 | 0 | 0 | 0 | 0 | 0 | 0 | 0 | 0 | 0 | 0 | 0 | 0 | 0 | 0 | 0 | 0 | 0 | 0
5.06 | -8 | -38.5628 | 0 | 0 | 0 | 0 | 0 | 0 | 0 | 0 | 0 | 0 | 0 | 0 | 0 | 0 | 0 | 0 | 0 | 0 | 0 | 0 | 0 | 0 | 0 | 0 | 0 | 0 | 0 | 0 | 0 | 0 | 0 | 0 | 0 | 0 | 0 | 0 | 0 | 0 | 0 | 0 | 0 | 0 | 0 | 0 | 0 | 0 | 0 | 0 | 0 | 0 | 0 | 0 | 0 | 0 | 0 | 0 | 0 | 0 | 0 | 0 | 0 | 0 | 0 | 0 | 0 | 0 | 0 | 0 | 0 | 0 | 0 | 0 | 0 | 0 | 0 | 0 | 0 | 0 | 0 | 0 | 0 | 0 | 0 | 0 | 0 | 0 | 0 | 0 | 0 | 0 | 0 | 0 | 0 | 0 | 0 | 0 | 0 | 0 | 0 | 0 | 0
5.07 | -8 | -38.6428 | 0 | 0 | 0 | 0 | 0 | 0 | 0 | 0 | 0 | 0 | 0 | 0 | 0 | 0 | 0 | 0 | 0 | 0 | 0 | 0 | 0 | 0 | 0 | 0 | 0 | 0 | 0 | 0 | 0 | 0 | 0 | 0 | 0 | 0 | 0 | 0 | 0 | 0 | 0 | 0 | 0 | 0 | 0 | 0 | 0 | 0 | 0 | 0 | 0 | 0 | 0 | 0 | 0 | 0 | 0 | 0 | 0 | 0 | 0 | 0 | 0 | 0 | 0 | 0 | 0 | 0 | 0 | 0 | 0 | 0 | 0 | 0 | 0 | 0 | 0 | 0 | 0 | 0 | 0 | 0 | 0 | 0 | 0 | 0 | 0 | 0 | 0 | 0 | 0 | 0 | 0 | 0 | 0 | 0 | 0 | 0 | 0 | 0 | 0 | 0 | 0
5.08 | -8 | -38.7228 | 0 | 0 | 0 | 0 | 0 | 0 | 0 | 0 | 0 | 0 | 0 | 0 | 0 | 0 | 0 | 0 | 0 | 0 | 0 | 0 | 0 | 0 | 0 | 0 | 0 | 0 | 0 | 0 | 0 | 0 | 0 | 0 | 0 | 0 | 0 | 0 | 0 | 0 | 0 | 0 | 0 | 0 | 0 | 0 | 0 | 0 | 0 | 0 | 0 | 0 | 0 | 0 | 0 | 0 | 0 | 0 | 0 | 0 | 0 | 0 | 0 | 0 | 0 | 0 | 0 | 0 | 0 | 0 | 0 | 0 | 0 | 0 | 0 | 0 | 0 | 0 | 0 | 0 | 0 | 0 | 0 | 0 | 0 | 0 | 0 | 0 | 0 | 0 | 0 | 0 | 0 | 0 | 0 | 0 | 0 | 0 | 0 | 0 | 0 | 0 | 0
5.09 | -8 | -38.8028 | 0 | 0 | 0 | 0 | 0 | 0 | 0 | 0 | 0 | 0 | 0 | 0 | 0 | 0 | 0 | 0 | 0 | 0 | 0 | 0 | 0 | 0 | 0 | 0 | 0 | 0 | 0 | 0 | 0 | 0 | 0 | 0 | 0 | 0 | 0 | 0 | 0 | 0 | 0 | 0 | 0 | 0 | 0 | 0 | 0 | 0 | 0 | 0 | 0 | 0 | 0 | 0 | 0 | 0 | 0 | 0 | 0 | 0 | 0 | 0 | 0 | 0 | 0 | 0 | 0 | 0 | 0 | 0 | 0 | 0 | 0 | 0 | 0 | 0 | 0 | 0 | 0 | 0 | 0 | 0 | 0 | 0 | 0 | 0 | 0 | 0 | 0 | 0 | 0 | 0 | 0 | 0 | 0 | 0 | 0 | 0 | 0 | 0 | 0 | 0 | 0
5.1 | -8 | -38.8828 | 0 | 0 | 0 | 0 | 0 | 0 | 0 | 0 | 0 | 0 | 0 | 0 | 0 | 0 | 0 | 0 | 0 | 0 | 0 | 0 | 0 | 0 | 0 | 0 | 0 | 0 | 0 | 0 | 0 | 0 | 0 | 0 | 0 | 0 | 0 | 0 | 0 | 0 | 0 | 0 | 0 | 0 | 0 | 0 | 0 | 0 | 0 | 0 | 0 | 0 | 0 | 0 | 0 | 0 | 0 | 0 | 0 | 0 | 0 | 0 | 0 | 0 | 0 | 0 | 0 | 0 | 0 | 0 | 0 | 0 | 0 | 0 | 0 | 0 | 0 | 0 | 0 | 0 | 0 | 0 | 0 | 0 | 0 | 0 | 0 | 0 | 0 | 0 | 0 | 0 | 0 | 0 | 0 | 0 | 0 | 0 | 0 | 0 | 0 | 0 | 0
5.11 | -8 | -38.9628 | 0 | 0 | 0 | 0 | 0 | 0 | 0 | 0 | 0 | 0 | 0 | 0 | 0 | 0 | 0 | 0 | 0 | 0 | 0 | 0 | 0 | 0 | 0 | 0 | 0 | 0 | 0 | 0 | 0 | 0 | 0 | 0 | 0 | 0 | 0 | 0 | 0 | 0 | 0 | 0 | 0 | 0 | 0 | 0 | 0 | 0 | 0 | 0 | 0 | 0 | 0 | 0 | 0 | 0 | 0 | 0 | 0 | 0 | 0 | 0 | 0 | 0 | 0 | 0 | 0 | 0 | 0 | 0 | 0 | 0 | 0 | 0 | 0 | 0 | 0 | 0 | 0 | 0 | 0 | 0 | 0 | 0 | 0 | 0 | 0 | 0 | 0 | 0 | 0 | 0 | 0 | 0 | 0 | 0 | 0 | 0 | 0 | 0 | 0 | 0 | 0
5.12 | -8 | -39.0428 | 0 | 0 | 0 | 0 | 0 | 0 | 0 | 0 | 0 | 0 | 0 | 0 | 0 | 0 | 0 | 0 | 0 | 0 | 0 | 0 | 0 | 0 | 0 | 0 | 0 | 0 | 0 | 0 | 0 | 0 | 0 | 0 | 0 | 0 | 0 | 0 | 0 | 0 | 0 | 0 | 0 | 0 | 0 | 0 | 0 | 0 | 0 | 0 | 0 | 0 | 0 | 0 | 0 | 0 | 0 | 0 | 0 | 0 | 0 | 0 | 0 | 0 | 0 | 0 | 0 | 0 | 0 | 0 | 0 | 0 | 0 | 0 | 0 | 0 | 0 | 0 | 0 | 0 | 0 | 0 | 0 | 0 | 0 | 0 | 0 | 0 | 0 | 0 | 0 | 0 | 0 | 0 | 0 | 0 | 0 | 0 | 0 | 0 | 0 | 0 | 0
5.13 | -8 | -39.1228 | 0 | 0 | 0 | 0 | 0 | 0 | 0 | 0 | 0 | 0 | 0 | 0 | 0 | 0 | 0 | 0 | 0 | 0 | 0 | 0 | 0 | 0 | 0 | 0 | 0 | 0 | 0 | 0 | 0 | 0 | 0 | 0 | 0 | 0 | 0 | 0 | 0 | 0 | 0 | 0 | 0 | 0 | 0 | 0 | 0 | 0 | 0 | 0 | 0 | 0 | 0 | 0 | 0 | 0 | 0 | 0 | 0 | 0 | 0 | 0 | 0 | 0 | 0 | 0 | 0 | 0 | 0 | 0 | 0 | 0 | 0 | 0 | 0 | 0 | 0 | 0 | 0 | 0 | 0 | 0 | 0 | 0 | 0 | 0 | 0 | 0 | 0 | 0 | 0 | 0 | 0 | 0 | 0 | 0 | 0 | 0 | 0 | 0 | 0 | 0 | 0
5.14 | -8 | -39.2028 | 0 | 0 | 0 | 0 | 0 | 0 | 0 | 0 | 0 | 0 | 0 | 0 | 0 | 0 | 0 | 0 | 0 | 0 | 0 | 0 | 0 | 0 | 0 | 0 | 0 | 0 | 0 | 0 | 0 | 0 | 0 | 0 | 0 | 0 | 0 | 0 | 0 | 0 | 0 | 0 | 0 | 0 | 0 | 0 | 0 | 0 | 0 | 0 | 0 | 0 | 0 | 0 | 0 | 0 | 0 | 0 | 0 | 0 | 0 | 0 | 0 | 0 | 0 | 0 | 0 | 0 | 0 | 0 | 0 | 0 | 0 | 0 | 0 | 0 | 0 | 0 | 0 | 0 | 0 | 0 | 0 | 0 | 0 | 0 | 0 | 0 | 0 | 0 | 0 | 0 | 0 | 0 | 0 | 0 | 0 | 0 | 0 | 0 | 0 | 0 | 0
5.15 | -8 | -39.2828 | 0 | 0 | 0 | 0 | 0 | 0 | 0 | 0 | 0 | 0 | 0 | 0 | 0 | 0 | 0 | 0 | 0 | 0 | 0 | 0 | 0 | 0 | 0 | 0 | 0 | 0 | 0 | 0 | 0 | 0 | 0 | 0 | 0 | 0 | 0 | 0 | 0 | 0 | 0 | 0 | 0 | 0 | 0 | 0 | 0 | 0 | 0 | 0 | 0 | 0 | 0 | 0 | 0 | 0 | 0 | 0 | 0 | 0 | 0 | 0 | 0 | 0 | 0 | 0 | 0 | 0 | 0 | 0 | 0 | 0 | 0 | 0 | 0 | 0 | 0 | 0 | 0 | 0 | 0 | 0 | 0 | 0 | 0 | 0 | 0 | 0 | 0 | 0 | 0 | 0 | 0 | 0 | 0 | 0 | 0 | 0 | 0 | 0 | 0 | 0 | 0
5.16 | -8 | -39.3628 | 0 | 0 | 0 | 0 | 0 | 0 | 0 | 0 | 0 | 0 | 0 | 0 | 0 | 0 | 0 | 0 | 0 | 0 | 0 | 0 | 0 | 0 | 0 | 0 | 0 | 0 | 0 | 0 | 0 | 0 | 0 | 0 | 0 | 0 | 0 | 0 | 0 | 0 | 0 | 0 | 0 | 0 | 0 | 0 | 0 | 0 | 0 | 0 | 0 | 0 | 0 | 0 | 0 | 0 | 0 | 0 | 0 | 0 | 0 | 0 | 0 | 0 | 0 | 0 | 0 | 0 | 0 | 0 | 0 | 0 | 0 | 0 | 0 | 0 | 0 | 0 | 0 | 0 | 0 | 0 | 0 | 0 | 0 | 0 | 0 | 0 | 0 | 0 | 0 | 0 | 0 | 0 | 0 | 0 | 0 | 0 | 0 | 0 | 0 | 0 | 0
5.17 | -8 | -39.4428 | 0 | 0 | 0 | 0 | 0 | 0 | 0 | 0 | 0 | 0 | 0 | 0 | 0 | 0 | 0 | 0 | 0 | 0 | 0 | 0 | 0 | 0 | 0 | 0 | 0 | 0 | 0 | 0 | 0 | 0 | 0 | 0 | 0 | 0 | 0 | 0 | 0 | 0 | 0 | 0 | 0 | 0 | 0 | 0 | 0 | 0 | 0 | 0 | 0 | 0 | 0 | 0 | 0 | 0 | 0 | 0 | 0 | 0 | 0 | 0 | 0 | 0 | 0 | 0 | 0 | 0 | 0 | 0 | 0 | 0 | 0 | 0 | 0 | 0 | 0 | 0 | 0 | 0 | 0 | 0 | 0 | 0 | 0 | 0 | 0 | 0 | 0 | 0 | 0 | 0 | 0 | 0 | 0 | 0 | 0 | 0 | 0 | 0 | 0 | 0 | 0
5.18 | -8 | -39.5228 | 0 | 0 | 0 | 0 | 0 | 0 | 0 | 0 | 0 | 0 | 0 | 0 | 0 | 0 | 0 | 0 | 0 | 0 | 0 | 0 | 0 | 0 | 0 | 0 | 0 | 0 | 0 | 0 | 0 | 0 | 0 | 0 | 0 | 0 | 0 | 0 | 0 | 0 | 0 | 0 | 0 | 0 | 0 | 0 | 0 | 0 | 0 | 0 | 0 | 0 | 0 | 0 | 0 | 0 | 0 | 0 | 0 | 0 | 0 | 0 | 0 | 0 | 0 | 0 | 0 | 0 | 0 | 0 | 0 | 0 | 0 | 0 | 0 | 0 | 0 | 0 | 0 | 0 | 0 | 0 | 0 | 0 | 0 | 0 | 0 | 0 | 0 | 0 | 0 | 0 | 0 | 0 | 0 | 0 | 0 | 0 | 0 | 0 | 0 | 0 | 0
5.19 | -8 | -39.6028 | 0 | 0 | 0 | 0 | 0 | 0 | 0 | 0 | 0 | 0 | 0 | 0 | 0 | 0 | 0 | 0 | 0 | 0 | 0 | 0 | 0 | 0 | 0 | 0 | 0 | 0 | 0 | 0 | 0 | 0 | 0 | 0 | 0 | 0 | 0 | 0 | 0 | 0 | 0 | 0 | 0 | 0 | 0 | 0 | 0 | 0 | 0 | 0 | 0 | 0 | 0 | 0 | 0 | 0 | 0 | 0 | 0 | 0 | 0 | 0 | 0 | 0 | 0 | 0 | 0 | 0 | 0 | 0 | 0 | 0 | 0 | 0 | 0 | 0 | 0 | 0 | 0 | 0 | 0 | 0 | 0 | 0 | 0 | 0 | 0 | 0 | 0 | 0 | 0 | 0 | 0 | 0 | 0 | 0 | 0 | 0 | 0 | 0 | 0 | 0 | 0
5.2 | -8 | -39.6828 | 0 | 0 | 0 | 0 | 0 | 0 | 0 | 0 | 0 | 0 | 0 | 0 | 0 | 0 | 0 | 0 | 0 | 0 | 0 | 0 | 0 | 0 | 0 | 0 | 0 | 0 | 0 | 0 | 0 | 0 | 0 | 0 | 0 | 0 | 0 | 0 | 0 | 0 | 0 | 0 | 0 | 0 | 0 | 0 | 0 | 0 | 0 | 0 | 0 | 0 | 0 | 0 | 0 | 0 | 0 | 0 | 0 | 0 | 0 | 0 | 0 | 0 | 0 | 0 | 0 | 0 | 0 | 0 | 0 | 0 | 0 | 0 | 0 | 0 | 0 | 0 | 0 | 0 | 0 | 0 | 0 | 0 | 0 | 0 | 0 | 0 | 0 | 0 | 0 | 0 | 0 | 0 | 0 | 0 | 0 | 0 | 0 | 0 | 0 | 0 | 0
5.21 | -8 | -39.7628 | 0 | 0 | 0 | 0 | 0 | 0 | 0 | 0 | 0 | 0 | 0 | 0 | 0 | 0 | 0 | 0 | 0 | 0 | 0 | 0 | 0 | 0 | 0 | 0 | 0 | 0 | 0 | 0 | 0 | 0 | 0 | 0 | 0 | 0 | 0 | 0 | 0 | 0 | 0 | 0 | 0 | 0 | 0 | 0 | 0 | 0 | 0 | 0 | 0 | 0 | 0 | 0 | 0 | 0 | 0 | 0 | 0 | 0 | 0 | 0 | 0 | 0 | 0 | 0 | 0 | 0 | 0 | 0 | 0 | 0 | 0 | 0 | 0 | 0 | 0 | 0 | 0 | 0 | 0 | 0 | 0 | 0 | 0 | 0 | 0 | 0 | 0 | 0 | 0 | 0 | 0 | 0 | 0 | 0 | 0 | 0 | 0 | 0 | 0 | 0 | 0
5.22 | -8 | -39.8428 | 0 | 0 | 0 | 0 | 0 | 0 | 0 | 0 | 0 | 0 | 0 | 0 | 0 | 0 | 0 | 0 | 0 | 0 | 0 | 0 | 0 | 0 | 0 | 0 | 0 | 0 | 0 | 0 | 0 | 0 | 0 | 0 | 0 | 0 | 0 | 0 | 0 | 0 | 0 | 0 | 0 | 0 | 0 | 0 | 0 | 0 | 0 | 0 | 0 | 0 | 0 | 0 | 0 | 0 | 0 | 0 | 0 | 0 | 0 | 0 | 0 | 0 | 0 | 0 | 0 | 0 | 0 | 0 | 0 | 0 | 0 | 0 | 0 | 0 | 0 | 0 | 0 | 0 | 0 | 0 | 0 | 0 | 0 | 0 | 0 | 0 | 0 | 0 | 0 | 0 | 0 | 0 | 0 | 0 | 0 | 0 | 0 | 0 | 0 | 0 | 0
5.23 | -8 | -39.9228 | 0 | 0 | 0 | 0 | 0 | 0 | 0 | 0 | 0 | 0 | 0 | 0 | 0 | 0 | 0 | 0 | 0 | 0 | 0 | 0 | 0 | 0 | 0 | 0 | 0 | 0 | 0 | 0 | 0 | 0 | 0 | 0 | 0 | 0 | 0 | 0 | 0 | 0 | 0 | 0 | 0 | 0 | 0 | 0 | 0 | 0 | 0 | 0 | 0 | 0 | 0 | 0 | 0 | 0 | 0 | 0 | 0 | 0 | 0 | 0 | 0 | 0 | 0 | 0 | 0 | 0 | 0 | 0 | 0 | 0 | 0 | 0 | 0 | 0 | 0 | 0 | 0 | 0 | 0 | 0 | 0 | 0 | 0 | 0 | 0 | 0 | 0 | 0 | 0 | 0 | 0 | 0 | 0 | 0 | 0 | 0 | 0 | 0 | 0 | 0 | 0
5.24 | -8 | -40.0028 | 0 | 0 | 0 | 0 | 0 | 0 | 0 | 0 | 0 | 0 | 0 | 0 | 0 | 0 | 0 | 0 | 0 | 0 | 0 | 0 | 0 | 0 | 0 | 0 | 0 | 0 | 0 | 0 | 0 | 0 | 0 | 0 | 0 | 0 | 0 | 0 | 0 | 0 | 0 | 0 | 0 | 0 | 0 | 0 | 0 | 0 | 0 | 0 | 0 | 0 | 0 | 0 | 0 | 0 | 0 | 0 | 0 | 0 | 0 | 0 | 0 | 0 | 0 | 0 | 0 | 0 | 0 | 0 | 0 | 0 | 0 | 0 | 0 | 0 | 0 | 0 | 0 | 0 | 0 | 0 | 0 | 0 | 0 | 0 | 0 | 0 | 0 | 0 | 0 | 0 | 0 | 0 | 0 | 0 | 0 | 0 | 0 | 0 | 0 | 0 | 0
5.25 | -8 | -40.0828 | 0 | 0 | 0 | 0 | 0 | 0 | 0 | 0 | 0 | 0 | 0 | 0 | 0 | 0 | 0 | 0 | 0 | 0 | 0 | 0 | 0 | 0 | 0 | 0 | 0 | 0 | 0 | 0 | 0 | 0 | 0 | 0 | 0 | 0 | 0 | 0 | 0 | 0 | 0 | 0 | 0 | 0 | 0 | 0 | 0 | 0 | 0 | 0 | 0 | 0 | 0 | 0 | 0 | 0 | 0 | 0 | 0 | 0 | 0 | 0 | 0 | 0 | 0 | 0 | 0 | 0 | 0 | 0 | 0 | 0 | 0 | 0 | 0 | 0 | 0 | 0 | 0 | 0 | 0 | 0 | 0 | 0 | 0 | 0 | 0 | 0 | 0 | 0 | 0 | 0 | 0 | 0 | 0 | 0 | 0 | 0 | 0 | 0 | 0 | 0 | 0
5.26 | -8 | -40.1628 | 0 | 0 | 0 | 0 | 0 | 0 | 0 | 0 | 0 | 0 | 0 | 0 | 0 | 0 | 0 | 0 | 0 | 0 | 0 | 0 | 0 | 0 | 0 | 0 | 0 | 0 | 0 | 0 | 0 | 0 | 0 | 0 | 0 | 0 | 0 | 0 | 0 | 0 | 0 | 0 | 0 | 0 | 0 | 0 | 0 | 0 | 0 | 0 | 0 | 0 | 0 | 0 | 0 | 0 | 0 | 0 | 0 | 0 | 0 | 0 | 0 | 0 | 0 | 0 | 0 | 0 | 0 | 0 | 0 | 0 | 0 | 0 | 0 | 0 | 0 | 0 | 0 | 0 | 0 | 0 | 0 | 0 | 0 | 0 | 0 | 0 | 0 | 0 | 0 | 0 | 0 | 0 | 0 | 0 | 0 | 0 | 0 | 0 | 0 | 0 | 0
5.27 | -8 | -40.2428 | 0 | 0 | 0 | 0 | 0 | 0 | 0 | 0 | 0 | 0 | 0 | 0 | 0 | 0 | 0 | 0 | 0 | 0 | 0 | 0 | 0 | 0 | 0 | 0 | 0 | 0 | 0 | 0 | 0 | 0 | 0 | 0 | 0 | 0 | 0 | 0 | 0 | 0 | 0 | 0 | 0 | 0 | 0 | 0 | 0 | 0 | 0 | 0 | 0 | 0 | 0 | 0 | 0 | 0 | 0 | 0 | 0 | 0 | 0 | 0 | 0 | 0 | 0 | 0 | 0 | 0 | 0 | 0 | 0 | 0 | 0 | 0 | 0 | 0 | 0 | 0 | 0 | 0 | 0 | 0 | 0 | 0 | 0 | 0 | 0 | 0 | 0 | 0 | 0 | 0 | 0 | 0 | 0 | 0 | 0 | 0 | 0 | 0 | 0 | 0 | 0
5.28 | -8 | -40.3228 | 0 | 0 | 0 | 0 | 0 | 0 | 0 | 0 | 0 | 0 | 0 | 0 | 0 | 0 | 0 | 0 | 0 | 0 | 0 | 0 | 0 | 0 | 0 | 0 | 0 | 0 | 0 | 0 | 0 | 0 | 0 | 0 | 0 | 0 | 0 | 0 | 0 | 0 | 0 | 0 | 0 | 0 | 0 | 0 | 0 | 0 | 0 | 0 | 0 | 0 | 0 | 0 | 0 | 0 | 0 | 0 | 0 | 0 | 0 | 0 | 0 | 0 | 0 | 0 | 0 | 0 | 0 | 0 | 0 | 0 | 0 | 0 | 0 | 0 | 0 | 0 | 0 | 0 | 0 | 0 | 0 | 0 | 0 | 0 | 0 | 0 | 0 | 0 | 0 | 0 | 0 | 0 | 0 | 0 | 0 | 0 | 0 | 0 | 0 | 0 | 0
5.29 | -8 | -40.4028 | 0 | 0 | 0 | 0 | 0 | 0 | 0 | 0 | 0 | 0 | 0 | 0 | 0 | 0 | 0 | 0 | 0 | 0 | 0 | 0 | 0 | 0 | 0 | 0 | 0 | 0 | 0 | 0 | 0 | 0 | 0 | 0 | 0 | 0 | 0 | 0 | 0 | 0 | 0 | 0 | 0 | 0 | 0 | 0 | 0 | 0 | 0 | 0 | 0 | 0 | 0 | 0 | 0 | 0 | 0 | 0 | 0 | 0 | 0 | 0 | 0 | 0 | 0 | 0 | 0 | 0 | 0 | 0 | 0 | 0 | 0 | 0 | 0 | 0 | 0 | 0 | 0 | 0 | 0 | 0 | 0 | 0 | 0 | 0 | 0 | 0 | 0 | 0 | 0 | 0 | 0 | 0 | 0 | 0 | 0 | 0 | 0 | 0 | 0 | 0 | 0
5.3 | -8 | -40.4828 | 0 | 0 | 0 | 0 | 0 | 0 | 0 | 0 | 0 | 0 | 0 | 0 | 0 | 0 | 0 | 0 | 0 | 0 | 0 | 0 | 0 | 0 | 0 | 0 | 0 | 0 | 0 | 0 | 0 | 0 | 0 | 0 | 0 | 0 | 0 | 0 | 0 | 0 | 0 | 0 | 0 | 0 | 0 | 0 | 0 | 0 | 0 | 0 | 0 | 0 | 0 | 0 | 0 | 0 | 0 | 0 | 0 | 0 | 0 | 0 | 0 | 0 | 0 | 0 | 0 | 0 | 0 | 0 | 0 | 0 | 0 | 0 | 0 | 0 | 0 | 0 | 0 | 0 | 0 | 0 | 0 | 0 | 0 | 0 | 0 | 0 | 0 | 0 | 0 | 0 | 0 | 0 | 0 | 0 | 0 | 0 | 0 | 0 | 0 | 0 | 0
5.31 | -8 | -40.5628 | 0 | 0 | 0 | 0 | 0 | 0 | 0 | 0 | 0 | 0 | 0 | 0 | 0 | 0 | 0 | 0 | 0 | 0 | 0 | 0 | 0 | 0 | 0 | 0 | 0 | 0 | 0 | 0 | 0 | 0 | 0 | 0 | 0 | 0 | 0 | 0 | 0 | 0 | 0 | 0 | 0 | 0 | 0 | 0 | 0 | 0 | 0 | 0 | 0 | 0 | 0 | 0 | 0 | 0 | 0 | 0 | 0 | 0 | 0 | 0 | 0 | 0 | 0 | 0 | 0 | 0 | 0 | 0 | 0 | 0 | 0 | 0 | 0 | 0 | 0 | 0 | 0 | 0 | 0 | 0 | 0 | 0 | 0 | 0 | 0 | 0 | 0 | 0 | 0 | 0 | 0 | 0 | 0 | 0 | 0 | 0 | 0 | 0 | 0 | 0 | 0
5.32 | -8 | -40.6428 | 0 | 0 | 0 | 0 | 0 | 0 | 0 | 0 | 0 | 0 | 0 | 0 | 0 | 0 | 0 | 0 | 0 | 0 | 0 | 0 | 0 | 0 | 0 | 0 | 0 | 0 | 0 | 0 | 0 | 0 | 0 | 0 | 0 | 0 | 0 | 0 | 0 | 0 | 0 | 0 | 0 | 0 | 0 | 0 | 0 | 0 | 0 | 0 | 0 | 0 | 0 | 0 | 0 | 0 | 0 | 0 | 0 | 0 | 0 | 0 | 0 | 0 | 0 | 0 | 0 | 0 | 0 | 0 | 0 | 0 | 0 | 0 | 0 | 0 | 0 | 0 | 0 | 0 | 0 | 0 | 0 | 0 | 0 | 0 | 0 | 0 | 0 | 0 | 0 | 0 | 0 | 0 | 0 | 0 | 0 | 0 | 0 | 0 | 0 | 0 | 0
5.33 | -8 | -40.7228 | 0 | 0 | 0 | 0 | 0 | 0 | 0 | 0 | 0 | 0 | 0 | 0 | 0 | 0 | 0 | 0 | 0 | 0 | 0 | 0 | 0 | 0 | 0 | 0 | 0 | 0 | 0 | 0 | 0 | 0 | 0 | 0 | 0 | 0 | 0 | 0 | 0 | 0 | 0 | 0 | 0 | 0 | 0 | 0 | 0 | 0 | 0 | 0 | 0 | 0 | 0 | 0 | 0 | 0 | 0 | 0 | 0 | 0 | 0 | 0 | 0 | 0 | 0 | 0 | 0 | 0 | 0 | 0 | 0 | 0 | 0 | 0 | 0 | 0 | 0 | 0 | 0 | 0 | 0 | 0 | 0 | 0 | 0 | 0 | 0 | 0 | 0 | 0 | 0 | 0 | 0 | 0 | 0 | 0 | 0 | 0 | 0 | 0 | 0 | 0 | 0
5.34 | -8 | -40.8028 | 0 | 0 | 0 | 0 | 0 | 0 | 0 | 0 | 0 | 0 | 0 | 0 | 0 | 0 | 0 | 0 | 0 | 0 | 0 | 0 | 0 | 0 | 0 | 0 | 0 | 0 | 0 | 0 | 0 | 0 | 0 | 0 | 0 | 0 | 0 | 0 | 0 | 0 | 0 | 0 | 0 | 0 | 0 | 0 | 0 | 0 | 0 | 0 | 0 | 0 | 0 | 0 | 0 | 0 | 0 | 0 | 0 | 0 | 0 | 0 | 0 | 0 | 0 | 0 | 0 | 0 | 0 | 0 | 0 | 0 | 0 | 0 | 0 | 0 | 0 | 0 | 0 | 0 | 0 | 0 | 0 | 0 | 0 | 0 | 0 | 0 | 0 | 0 | 0 | 0 | 0 | 0 | 0 | 0 | 0 | 0 | 0 | 0 | 0 | 0 | 0
5.35 | -8 | -40.8828 | 0 | 0 | 0 | 0 | 0 | 0 | 0 | 0 | 0 | 0 | 0 | 0 | 0 | 0 | 0 | 0 | 0 | 0 | 0 | 0 | 0 | 0 | 0 | 0 | 0 | 0 | 0 | 0 | 0 | 0 | 0 | 0 | 0 | 0 | 0 | 0 | 0 | 0 | 0 | 0 | 0 | 0 | 0 | 0 | 0 | 0 | 0 | 0 | 0 | 0 | 0 | 0 | 0 | 0 | 0 | 0 | 0 | 0 | 0 | 0 | 0 | 0 | 0 | 0 | 0 | 0 | 0 | 0 | 0 | 0 | 0 | 0 | 0 | 0 | 0 | 0 | 0 | 0 | 0 | 0 | 0 | 0 | 0 | 0 | 0 | 0 | 0 | 0 | 0 | 0 | 0 | 0 | 0 | 0 | 0 | 0 | 0 | 0 | 0 | 0 | 0
5.36 | -8 | -40.9628 | 0 | 0 | 0 | 0 | 0 | 0 | 0 | 0 | 0 | 0 | 0 | 0 | 0 | 0 | 0 | 0 | 0 | 0 | 0 | 0 | 0 | 0 | 0 | 0 | 0 | 0 | 0 | 0 | 0 | 0 | 0 | 0 | 0 | 0 | 0 | 0 | 0 | 0 | 0 | 0 | 0 | 0 | 0 | 0 | 0 | 0 | 0 | 0 | 0 | 0 | 0 | 0 | 0 | 0 | 0 | 0 | 0 | 0 | 0 | 0 | 0 | 0 | 0 | 0 | 0 | 0 | 0 | 0 | 0 | 0 | 0 | 0 | 0 | 0 | 0 | 0 | 0 | 0 | 0 | 0 | 0 | 0 | 0 | 0 | 0 | 0 | 0 | 0 | 0 | 0 | 0 | 0 | 0 | 0 | 0 | 0 | 0 | 0 | 0 | 0 | 0
5.37 | -8 | -41.0428 | 0 | 0 | 0 | 0 | 0 | 0 | 0 | 0 | 0 | 0 | 0 | 0 | 0 | 0 | 0 | 0 | 0 | 0 | 0 | 0 | 0 | 0 | 0 | 0 | 0 | 0 | 0 | 0 | 0 | 0 | 0 | 0 | 0 | 0 | 0 | 0 | 0 | 0 | 0 | 0 | 0 | 0 | 0 | 0 | 0 | 0 | 0 | 0 | 0 | 0 | 0 | 0 | 0 | 0 | 0 | 0 | 0 | 0 | 0 | 0 | 0 | 0 | 0 | 0 | 0 | 0 | 0 | 0 | 0 | 0 | 0 | 0 | 0 | 0 | 0 | 0 | 0 | 0 | 0 | 0 | 0 | 0 | 0 | 0 | 0 | 0 | 0 | 0 | 0 | 0 | 0 | 0 | 0 | 0 | 0 | 0 | 0 | 0 | 0 | 0 | 0
5.38 | -8 | -41.1228 | 0 | 0 | 0 | 0 | 0 | 0 | 0 | 0 | 0 | 0 | 0 | 0 | 0 | 0 | 0 | 0 | 0 | 0 | 0 | 0 | 0 | 0 | 0 | 0 | 0 | 0 | 0 | 0 | 0 | 0 | 0 | 0 | 0 | 0 | 0 | 0 | 0 | 0 | 0 | 0 | 0 | 0 | 0 | 0 | 0 | 0 | 0 | 0 | 0 | 0 | 0 | 0 | 0 | 0 | 0 | 0 | 0 | 0 | 0 | 0 | 0 | 0 | 0 | 0 | 0 | 0 | 0 | 0 | 0 | 0 | 0 | 0 | 0 | 0 | 0 | 0 | 0 | 0 | 0 | 0 | 0 | 0 | 0 | 0 | 0 | 0 | 0 | 0 | 0 | 0 | 0 | 0 | 0 | 0 | 0 | 0 | 0 | 0 | 0 | 0 | 0
5.39 | -8 | -41.2028 | 0 | 0 | 0 | 0 | 0 | 0 | 0 | 0 | 0 | 0 | 0 | 0 | 0 | 0 | 0 | 0 | 0 | 0 | 0 | 0 | 0 | 0 | 0 | 0 | 0 | 0 | 0 | 0 | 0 | 0 | 0 | 0 | 0 | 0 | 0 | 0 | 0 | 0 | 0 | 0 | 0 | 0 | 0 | 0 | 0 | 0 | 0 | 0 | 0 | 0 | 0 | 0 | 0 | 0 | 0 | 0 | 0 | 0 | 0 | 0 | 0 | 0 | 0 | 0 | 0 | 0 | 0 | 0 | 0 | 0 | 0 | 0 | 0 | 0 | 0 | 0 | 0 | 0 | 0 | 0 | 0 | 0 | 0 | 0 | 0 | 0 | 0 | 0 | 0 | 0 | 0 | 0 | 0 | 0 | 0 | 0 | 0 | 0 | 0 | 0 | 0
5.4 | -8 | -41.2828 | 0 | 0 | 0 | 0 | 0 | 0 | 0 | 0 | 0 | 0 | 0 | 0 | 0 | 0 | 0 | 0 | 0 | 0 | 0 | 0 | 0 | 0 | 0 | 0 | 0 | 0 | 0 | 0 | 0 | 0 | 0 | 0 | 0 | 0 | 0 | 0 | 0 | 0 | 0 | 0 | 0 | 0 | 0 | 0 | 0 | 0 | 0 | 0 | 0 | 0 | 0 | 0 | 0 | 0 | 0 | 0 | 0 | 0 | 0 | 0 | 0 | 0 | 0 | 0 | 0 | 0 | 0 | 0 | 0 | 0 | 0 | 0 | 0 | 0 | 0 | 0 | 0 | 0 | 0 | 0 | 0 | 0 | 0 | 0 | 0 | 0 | 0 | 0 | 0 | 0 | 0 | 0 | 0 | 0 | 0 | 0 | 0 | 0 | 0 | 0 | 0
5.41 | -8 | -41.3628 | 0 | 0 | 0 | 0 | 0 | 0 | 0 | 0 | 0 | 0 | 0 | 0 | 0 | 0 | 0 | 0 | 0 | 0 | 0 | 0 | 0 | 0 | 0 | 0 | 0 | 0 | 0 | 0 | 0 | 0 | 0 | 0 | 0 | 0 | 0 | 0 | 0 | 0 | 0 | 0 | 0 | 0 | 0 | 0 | 0 | 0 | 0 | 0 | 0 | 0 | 0 | 0 | 0 | 0 | 0 | 0 | 0 | 0 | 0 | 0 | 0 | 0 | 0 | 0 | 0 | 0 | 0 | 0 | 0 | 0 | 0 | 0 | 0 | 0 | 0 | 0 | 0 | 0 | 0 | 0 | 0 | 0 | 0 | 0 | 0 | 0 | 0 | 0 | 0 | 0 | 0 | 0 | 0 | 0 | 0 | 0 | 0 | 0 | 0 | 0 | 0
5.42 | -8 | -41.4428 | 0 | 0 | 0 | 0 | 0 | 0 | 0 | 0 | 0 | 0 | 0 | 0 | 0 | 0 | 0 | 0 | 0 | 0 | 0 | 0 | 0 | 0 | 0 | 0 | 0 | 0 | 0 | 0 | 0 | 0 | 0 | 0 | 0 | 0 | 0 | 0 | 0 | 0 | 0 | 0 | 0 | 0 | 0 | 0 | 0 | 0 | 0 | 0 | 0 | 0 | 0 | 0 | 0 | 0 | 0 | 0 | 0 | 0 | 0 | 0 | 0 | 0 | 0 | 0 | 0 | 0 | 0 | 0 | 0 | 0 | 0 | 0 | 0 | 0 | 0 | 0 | 0 | 0 | 0 | 0 | 0 | 0 | 0 | 0 | 0 | 0 | 0 | 0 | 0 | 0 | 0 | 0 | 0 | 0 | 0 | 0 | 0 | 0 | 0 | 0 | 0
5.43 | -8 | -41.5228 | 0 | 0 | 0 | 0 | 0 | 0 | 0 | 0 | 0 | 0 | 0 | 0 | 0 | 0 | 0 | 0 | 0 | 0 | 0 | 0 | 0 | 0 | 0 | 0 | 0 | 0 | 0 | 0 | 0 | 0 | 0 | 0 | 0 | 0 | 0 | 0 | 0 | 0 | 0 | 0 | 0 | 0 | 0 | 0 | 0 | 0 | 0 | 0 | 0 | 0 | 0 | 0 | 0 | 0 | 0 | 0 | 0 | 0 | 0 | 0 | 0 | 0 | 0 | 0 | 0 | 0 | 0 | 0 | 0 | 0 | 0 | 0 | 0 | 0 | 0 | 0 | 0 | 0 | 0 | 0 | 0 | 0 | 0 | 0 | 0 | 0 | 0 | 0 | 0 | 0 | 0 | 0 | 0 | 0 | 0 | 0 | 0 | 0 | 0 | 0 | 0
5.44 | -8 | -41.6028 | 0 | 0 | 0 | 0 | 0 | 0 | 0 | 0 | 0 | 0 | 0 | 0 | 0 | 0 | 0 | 0 | 0 | 0 | 0 | 0 | 0 | 0 | 0 | 0 | 0 | 0 | 0 | 0 | 0 | 0 | 0 | 0 | 0 | 0 | 0 | 0 | 0 | 0 | 0 | 0 | 0 | 0 | 0 | 0 | 0 | 0 | 0 | 0 | 0 | 0 | 0 | 0 | 0 | 0 | 0 | 0 | 0 | 0 | 0 | 0 | 0 | 0 | 0 | 0 | 0 | 0 | 0 | 0 | 0 | 0 | 0 | 0 | 0 | 0 | 0 | 0 | 0 | 0 | 0 | 0 | 0 | 0 | 0 | 0 | 0 | 0 | 0 | 0 | 0 | 0 | 0 | 0 | 0 | 0 | 0 | 0 | 0 | 0 | 0 | 0 | 0
5.45 | -8 | -41.6828 | 0 | 0 | 0 | 0 | 0 | 0 | 0 | 0 | 0 | 0 | 0 | 0 | 0 | 0 | 0 | 0 | 0 | 0 | 0 | 0 | 0 | 0 | 0 | 0 | 0 | 0 | 0 | 0 | 0 | 0 | 0 | 0 | 0 | 0 | 0 | 0 | 0 | 0 | 0 | 0 | 0 | 0 | 0 | 0 | 0 | 0 | 0 | 0 | 0 | 0 | 0 | 0 | 0 | 0 | 0 | 0 | 0 | 0 | 0 | 0 | 0 | 0 | 0 | 0 | 0 | 0 | 0 | 0 | 0 | 0 | 0 | 0 | 0 | 0 | 0 | 0 | 0 | 0 | 0 | 0 | 0 | 0 | 0 | 0 | 0 | 0 | 0 | 0 | 0 | 0 | 0 | 0 | 0 | 0 | 0 | 0 | 0 | 0 | 0 | 0 | 0
5.46 | -8 | -41.7628 | 0 | 0 | 0 | 0 | 0 | 0 | 0 | 0 | 0 | 0 | 0 | 0 | 0 | 0 | 0 | 0 | 0 | 0 | 0 | 0 | 0 | 0 | 0 | 0 | 0 | 0 | 0 | 0 | 0 | 0 | 0 | 0 | 0 | 0 | 0 | 0 | 0 | 0 | 0 | 0 | 0 | 0 | 0 | 0 | 0 | 0 | 0 | 0 | 0 | 0 | 0 | 0 | 0 | 0 | 0 | 0 | 0 | 0 | 0 | 0 | 0 | 0 | 0 | 0 | 0 | 0 | 0 | 0 | 0 | 0 | 0 | 0 | 0 | 0 | 0 | 0 | 0 | 0 | 0 | 0 | 0 | 0 | 0 | 0 | 0 | 0 | 0 | 0 | 0 | 0 | 0 | 0 | 0 | 0 | 0 | 0 | 0 | 0 | 0 | 0 | 0
5.47 | -8 | -41.8428 | 0 | 0 | 0 | 0 | 0 | 0 | 0 | 0 | 0 | 0 | 0 | 0 | 0 | 0 | 0 | 0 | 0 | 0 | 0 | 0 | 0 | 0 | 0 | 0 | 0 | 0 | 0 | 0 | 0 | 0 | 0 | 0 | 0 | 0 | 0 | 0 | 0 | 0 | 0 | 0 | 0 | 0 | 0 | 0 | 0 | 0 | 0 | 0 | 0 | 0 | 0 | 0 | 0 | 0 | 0 | 0 | 0 | 0 | 0 | 0 | 0 | 0 | 0 | 0 | 0 | 0 | 0 | 0 | 0 | 0 | 0 | 0 | 0 | 0 | 0 | 0 | 0 | 0 | 0 | 0 | 0 | 0 | 0 | 0 | 0 | 0 | 0 | 0 | 0 | 0 | 0 | 0 | 0 | 0 | 0 | 0 | 0 | 0 | 0 | 0 | 0
5.48 | -8 | -41.9228 | 0 | 0 | 0 | 0 | 0 | 0 | 0 | 0 | 0 | 0 | 0 | 0 | 0 | 0 | 0 | 0 | 0 | 0 | 0 | 0 | 0 | 0 | 0 | 0 | 0 | 0 | 0 | 0 | 0 | 0 | 0 | 0 | 0 | 0 | 0 | 0 | 0 | 0 | 0 | 0 | 0 | 0 | 0 | 0 | 0 | 0 | 0 | 0 | 0 | 0 | 0 | 0 | 0 | 0 | 0 | 0 | 0 | 0 | 0 | 0 | 0 | 0 | 0 | 0 | 0 | 0 | 0 | 0 | 0 | 0 | 0 | 0 | 0 | 0 | 0 | 0 | 0 | 0 | 0 | 0 | 0 | 0 | 0 | 0 | 0 | 0 | 0 | 0 | 0 | 0 | 0 | 0 | 0 | 0 | 0 | 0 | 0 | 0 | 0 | 0 | 0
5.49 | -8 | -42.0028 | 0 | 0 | 0 | 0 | 0 | 0 | 0 | 0 | 0 | 0 | 0 | 0 | 0 | 0 | 0 | 0 | 0 | 0 | 0 | 0 | 0 | 0 | 0 | 0 | 0 | 0 | 0 | 0 | 0 | 0 | 0 | 0 | 0 | 0 | 0 | 0 | 0 | 0 | 0 | 0 | 0 | 0 | 0 | 0 | 0 | 0 | 0 | 0 | 0 | 0 | 0 | 0 | 0 | 0 | 0 | 0 | 0 | 0 | 0 | 0 | 0 | 0 | 0 | 0 | 0 | 0 | 0 | 0 | 0 | 0 | 0 | 0 | 0 | 0 | 0 | 0 | 0 | 0 | 0 | 0 | 0 | 0 | 0 | 0 | 0 | 0 | 0 | 0 | 0 | 0 | 0 | 0 | 0 | 0 | 0 | 0 | 0 | 0 | 0 | 0 | 0
5.5 | -8 | -42.0828 | 0 | 0 | 0 | 0 | 0 | 0 | 0 | 0 | 0 | 0 | 0 | 0 | 0 | 0 | 0 | 0 | 0 | 0 | 0 | 0 | 0 | 0 | 0 | 0 | 0 | 0 | 0 | 0 | 0 | 0 | 0 | 0 | 0 | 0 | 0 | 0 | 0 | 0 | 0 | 0 | 0 | 0 | 0 | 0 | 0 | 0 | 0 | 0 | 0 | 0 | 0 | 0 | 0 | 0 | 0 | 0 | 0 | 0 | 0 | 0 | 0 | 0 | 0 | 0 | 0 | 0 | 0 | 0 | 0 | 0 | 0 | 0 | 0 | 0 | 0 | 0 | 0 | 0 | 0 | 0 | 0 | 0 | 0 | 0 | 0 | 0 | 0 | 0 | 0 | 0 | 0 | 0 | 0 | 0 | 0 | 0 | 0 | 0 | 0 | 0 | 0
5.51 | -8 | -42.1628 | 0 | 0 | 0 | 0 | 0 | 0 | 0 | 0 | 0 | 0 | 0 | 0 | 0 | 0 | 0 | 0 | 0 | 0 | 0 | 0 | 0 | 0 | 0 | 0 | 0 | 0 | 0 | 0 | 0 | 0 | 0 | 0 | 0 | 0 | 0 | 0 | 0 | 0 | 0 | 0 | 0 | 0 | 0 | 0 | 0 | 0 | 0 | 0 | 0 | 0 | 0 | 0 | 0 | 0 | 0 | 0 | 0 | 0 | 0 | 0 | 0 | 0 | 0 | 0 | 0 | 0 | 0 | 0 | 0 | 0 | 0 | 0 | 0 | 0 | 0 | 0 | 0 | 0 | 0 | 0 | 0 | 0 | 0 | 0 | 0 | 0 | 0 | 0 | 0 | 0 | 0 | 0 | 0 | 0 | 0 | 0 | 0 | 0 | 0 | 0 | 0
5.52 | -8 | -42.2428 | 0 | 0 | 0 | 0 | 0 | 0 | 0 | 0 | 0 | 0 | 0 | 0 | 0 | 0 | 0 | 0 | 0 | 0 | 0 | 0 | 0 | 0 | 0 | 0 | 0 | 0 | 0 | 0 | 0 | 0 | 0 | 0 | 0 | 0 | 0 | 0 | 0 | 0 | 0 | 0 | 0 | 0 | 0 | 0 | 0 | 0 | 0 | 0 | 0 | 0 | 0 | 0 | 0 | 0 | 0 | 0 | 0 | 0 | 0 | 0 | 0 | 0 | 0 | 0 | 0 | 0 | 0 | 0 | 0 | 0 | 0 | 0 | 0 | 0 | 0 | 0 | 0 | 0 | 0 | 0 | 0 | 0 | 0 | 0 | 0 | 0 | 0 | 0 | 0 | 0 | 0 | 0 | 0 | 0 | 0 | 0 | 0 | 0 | 0 | 0 | 0
5.53 | -8 | -42.3228 | 0 | 0 | 0 | 0 | 0 | 0 | 0 | 0 | 0 | 0 | 0 | 0 | 0 | 0 | 0 | 0 | 0 | 0 | 0 | 0 | 0 | 0 | 0 | 0 | 0 | 0 | 0 | 0 | 0 | 0 | 0 | 0 | 0 | 0 | 0 | 0 | 0 | 0 | 0 | 0 | 0 | 0 | 0 | 0 | 0 | 0 | 0 | 0 | 0 | 0 | 0 | 0 | 0 | 0 | 0 | 0 | 0 | 0 | 0 | 0 | 0 | 0 | 0 | 0 | 0 | 0 | 0 | 0 | 0 | 0 | 0 | 0 | 0 | 0 | 0 | 0 | 0 | 0 | 0 | 0 | 0 | 0 | 0 | 0 | 0 | 0 | 0 | 0 | 0 | 0 | 0 | 0 | 0 | 0 | 0 | 0 | 0 | 0 | 0 | 0 | 0
5.54 | -8 | -42.4028 | 0 | 0 | 0 | 0 | 0 | 0 | 0 | 0 | 0 | 0 | 0 | 0 | 0 | 0 | 0 | 0 | 0 | 0 | 0 | 0 | 0 | 0 | 0 | 0 | 0 | 0 | 0 | 0 | 0 | 0 | 0 | 0 | 0 | 0 | 0 | 0 | 0 | 0 | 0 | 0 | 0 | 0 | 0 | 0 | 0 | 0 | 0 | 0 | 0 | 0 | 0 | 0 | 0 | 0 | 0 | 0 | 0 | 0 | 0 | 0 | 0 | 0 | 0 | 0 | 0 | 0 | 0 | 0 | 0 | 0 | 0 | 0 | 0 | 0 | 0 | 0 | 0 | 0 | 0 | 0 | 0 | 0 | 0 | 0 | 0 | 0 | 0 | 0 | 0 | 0 | 0 | 0 | 0 | 0 | 0 | 0 | 0 | 0 | 0 | 0 | 0
5.55 | -8 | -42.4828 | 0 | 0 | 0 | 0 | 0 | 0 | 0 | 0 | 0 | 0 | 0 | 0 | 0 | 0 | 0 | 0 | 0 | 0 | 0 | 0 | 0 | 0 | 0 | 0 | 0 | 0 | 0 | 0 | 0 | 0 | 0 | 0 | 0 | 0 | 0 | 0 | 0 | 0 | 0 | 0 | 0 | 0 | 0 | 0 | 0 | 0 | 0 | 0 | 0 | 0 | 0 | 0 | 0 | 0 | 0 | 0 | 0 | 0 | 0 | 0 | 0 | 0 | 0 | 0 | 0 | 0 | 0 | 0 | 0 | 0 | 0 | 0 | 0 | 0 | 0 | 0 | 0 | 0 | 0 | 0 | 0 | 0 | 0 | 0 | 0 | 0 | 0 | 0 | 0 | 0 | 0 | 0 | 0 | 0 | 0 | 0 | 0 | 0 | 0 | 0 | 0
5.56 | -8 | -42.5628 | 0 | 0 | 0 | 0 | 0 | 0 | 0 | 0 | 0 | 0 | 0 | 0 | 0 | 0 | 0 | 0 | 0 | 0 | 0 | 0 | 0 | 0 | 0 | 0 | 0 | 0 | 0 | 0 | 0 | 0 | 0 | 0 | 0 | 0 | 0 | 0 | 0 | 0 | 0 | 0 | 0 | 0 | 0 | 0 | 0 | 0 | 0 | 0 | 0 | 0 | 0 | 0 | 0 | 0 | 0 | 0 | 0 | 0 | 0 | 0 | 0 | 0 | 0 | 0 | 0 | 0 | 0 | 0 | 0 | 0 | 0 | 0 | 0 | 0 | 0 | 0 | 0 | 0 | 0 | 0 | 0 | 0 | 0 | 0 | 0 | 0 | 0 | 0 | 0 | 0 | 0 | 0 | 0 | 0 | 0 | 0 | 0 | 0 | 0 | 0 | 0
5.57 | -8 | -42.6428 | 0 | 0 | 0 | 0 | 0 | 0 | 0 | 0 | 0 | 0 | 0 | 0 | 0 | 0 | 0 | 0 | 0 | 0 | 0 | 0 | 0 | 0 | 0 | 0 | 0 | 0 | 0 | 0 | 0 | 0 | 0 | 0 | 0 | 0 | 0 | 0 | 0 | 0 | 0 | 0 | 0 | 0 | 0 | 0 | 0 | 0 | 0 | 0 | 0 | 0 | 0 | 0 | 0 | 0 | 0 | 0 | 0 | 0 | 0 | 0 | 0 | 0 | 0 | 0 | 0 | 0 | 0 | 0 | 0 | 0 | 0 | 0 | 0 | 0 | 0 | 0 | 0 | 0 | 0 | 0 | 0 | 0 | 0 | 0 | 0 | 0 | 0 | 0 | 0 | 0 | 0 | 0 | 0 | 0 | 0 | 0 | 0 | 0 | 0 | 0 | 0
5.58 | -8 | -42.7228 | 0 | 0 | 0 | 0 | 0 | 0 | 0 | 0 | 0 | 0 | 0 | 0 | 0 | 0 | 0 | 0 | 0 | 0 | 0 | 0 | 0 | 0 | 0 | 0 | 0 | 0 | 0 | 0 | 0 | 0 | 0 | 0 | 0 | 0 | 0 | 0 | 0 | 0 | 0 | 0 | 0 | 0 | 0 | 0 | 0 | 0 | 0 | 0 | 0 | 0 | 0 | 0 | 0 | 0 | 0 | 0 | 0 | 0 | 0 | 0 | 0 | 0 | 0 | 0 | 0 | 0 | 0 | 0 | 0 | 0 | 0 | 0 | 0 | 0 | 0 | 0 | 0 | 0 | 0 | 0 | 0 | 0 | 0 | 0 | 0 | 0 | 0 | 0 | 0 | 0 | 0 | 0 | 0 | 0 | 0 | 0 | 0 | 0 | 0 | 0 | 0
5.59 | -8 | -42.8028 | 0 | 0 | 0 | 0 | 0 | 0 | 0 | 0 | 0 | 0 | 0 | 0 | 0 | 0 | 0 | 0 | 0 | 0 | 0 | 0 | 0 | 0 | 0 | 0 | 0 | 0 | 0 | 0 | 0 | 0 | 0 | 0 | 0 | 0 | 0 | 0 | 0 | 0 | 0 | 0 | 0 | 0 | 0 | 0 | 0 | 0 | 0 | 0 | 0 | 0 | 0 | 0 | 0 | 0 | 0 | 0 | 0 | 0 | 0 | 0 | 0 | 0 | 0 | 0 | 0 | 0 | 0 | 0 | 0 | 0 | 0 | 0 | 0 | 0 | 0 | 0 | 0 | 0 | 0 | 0 | 0 | 0 | 0 | 0 | 0 | 0 | 0 | 0 | 0 | 0 | 0 | 0 | 0 | 0 | 0 | 0 | 0 | 0 | 0 | 0 | 0
5.6 | -8 | -42.8828 | 0 | 0 | 0 | 0 | 0 | 0 | 0 | 0 | 0 | 0 | 0 | 0 | 0 | 0 | 0 | 0 | 0 | 0 | 0 | 0 | 0 | 0 | 0 | 0 | 0 | 0 | 0 | 0 | 0 | 0 | 0 | 0 | 0 | 0 | 0 | 0 | 0 | 0 | 0 | 0 | 0 | 0 | 0 | 0 | 0 | 0 | 0 | 0 | 0 | 0 | 0 | 0 | 0 | 0 | 0 | 0 | 0 | 0 | 0 | 0 | 0 | 0 | 0 | 0 | 0 | 0 | 0 | 0 | 0 | 0 | 0 | 0 | 0 | 0 | 0 | 0 | 0 | 0 | 0 | 0 | 0 | 0 | 0 | 0 | 0 | 0 | 0 | 0 | 0 | 0 | 0 | 0 | 0 | 0 | 0 | 0 | 0 | 0 | 0 | 0 | 0
5.61 | -8 | -42.9628 | 0 | 0 | 0 | 0 | 0 | 0 | 0 | 0 | 0 | 0 | 0 | 0 | 0 | 0 | 0 | 0 | 0 | 0 | 0 | 0 | 0 | 0 | 0 | 0 | 0 | 0 | 0 | 0 | 0 | 0 | 0 | 0 | 0 | 0 | 0 | 0 | 0 | 0 | 0 | 0 | 0 | 0 | 0 | 0 | 0 | 0 | 0 | 0 | 0 | 0 | 0 | 0 | 0 | 0 | 0 | 0 | 0 | 0 | 0 | 0 | 0 | 0 | 0 | 0 | 0 | 0 | 0 | 0 | 0 | 0 | 0 | 0 | 0 | 0 | 0 | 0 | 0 | 0 | 0 | 0 | 0 | 0 | 0 | 0 | 0 | 0 | 0 | 0 | 0 | 0 | 0 | 0 | 0 | 0 | 0 | 0 | 0 | 0 | 0 | 0 | 0
5.62 | -8 | -43.0428 | 0 | 0 | 0 | 0 | 0 | 0 | 0 | 0 | 0 | 0 | 0 | 0 | 0 | 0 | 0 | 0 | 0 | 0 | 0 | 0 | 0 | 0 | 0 | 0 | 0 | 0 | 0 | 0 | 0 | 0 | 0 | 0 | 0 | 0 | 0 | 0 | 0 | 0 | 0 | 0 | 0 | 0 | 0 | 0 | 0 | 0 | 0 | 0 | 0 | 0 | 0 | 0 | 0 | 0 | 0 | 0 | 0 | 0 | 0 | 0 | 0 | 0 | 0 | 0 | 0 | 0 | 0 | 0 | 0 | 0 | 0 | 0 | 0 | 0 | 0 | 0 | 0 | 0 | 0 | 0 | 0 | 0 | 0 | 0 | 0 | 0 | 0 | 0 | 0 | 0 | 0 | 0 | 0 | 0 | 0 | 0 | 0 | 0 | 0 | 0 | 0
5.63 | -8 | -43.1228 | 0 | 0 | 0 | 0 | 0 | 0 | 0 | 0 | 0 | 0 | 0 | 0 | 0 | 0 | 0 | 0 | 0 | 0 | 0 | 0 | 0 | 0 | 0 | 0 | 0 | 0 | 0 | 0 | 0 | 0 | 0 | 0 | 0 | 0 | 0 | 0 | 0 | 0 | 0 | 0 | 0 | 0 | 0 | 0 | 0 | 0 | 0 | 0 | 0 | 0 | 0 | 0 | 0 | 0 | 0 | 0 | 0 | 0 | 0 | 0 | 0 | 0 | 0 | 0 | 0 | 0 | 0 | 0 | 0 | 0 | 0 | 0 | 0 | 0 | 0 | 0 | 0 | 0 | 0 | 0 | 0 | 0 | 0 | 0 | 0 | 0 | 0 | 0 | 0 | 0 | 0 | 0 | 0 | 0 | 0 | 0 | 0 | 0 | 0 | 0 | 0
5.64 | -8 | -43.2028 | 0 | 0 | 0 | 0 | 0 | 0 | 0 | 0 | 0 | 0 | 0 | 0 | 0 | 0 | 0 | 0 | 0 | 0 | 0 | 0 | 0 | 0 | 0 | 0 | 0 | 0 | 0 | 0 | 0 | 0 | 0 | 0 | 0 | 0 | 0 | 0 | 0 | 0 | 0 | 0 | 0 | 0 | 0 | 0 | 0 | 0 | 0 | 0 | 0 | 0 | 0 | 0 | 0 | 0 | 0 | 0 | 0 | 0 | 0 | 0 | 0 | 0 | 0 | 0 | 0 | 0 | 0 | 0 | 0 | 0 | 0 | 0 | 0 | 0 | 0 | 0 | 0 | 0 | 0 | 0 | 0 | 0 | 0 | 0 | 0 | 0 | 0 | 0 | 0 | 0 | 0 | 0 | 0 | 0 | 0 | 0 | 0 | 0 | 0 | 0 | 0
5.65 | -8 | -43.2828 | 0 | 0 | 0 | 0 | 0 | 0 | 0 | 0 | 0 | 0 | 0 | 0 | 0 | 0 | 0 | 0 | 0 | 0 | 0 | 0 | 0 | 0 | 0 | 0 | 0 | 0 | 0 | 0 | 0 | 0 | 0 | 0 | 0 | 0 | 0 | 0 | 0 | 0 | 0 | 0 | 0 | 0 | 0 | 0 | 0 | 0 | 0 | 0 | 0 | 0 | 0 | 0 | 0 | 0 | 0 | 0 | 0 | 0 | 0 | 0 | 0 | 0 | 0 | 0 | 0 | 0 | 0 | 0 | 0 | 0 | 0 | 0 | 0 | 0 | 0 | 0 | 0 | 0 | 0 | 0 | 0 | 0 | 0 | 0 | 0 | 0 | 0 | 0 | 0 | 0 | 0 | 0 | 0 | 0 | 0 | 0 | 0 | 0 | 0 | 0 | 0
5.66 | -8 | -43.3628 | 0 | 0 | 0 | 0 | 0 | 0 | 0 | 0 | 0 | 0 | 0 | 0 | 0 | 0 | 0 | 0 | 0 | 0 | 0 | 0 | 0 | 0 | 0 | 0 | 0 | 0 | 0 | 0 | 0 | 0 | 0 | 0 | 0 | 0 | 0 | 0 | 0 | 0 | 0 | 0 | 0 | 0 | 0 | 0 | 0 | 0 | 0 | 0 | 0 | 0 | 0 | 0 | 0 | 0 | 0 | 0 | 0 | 0 | 0 | 0 | 0 | 0 | 0 | 0 | 0 | 0 | 0 | 0 | 0 | 0 | 0 | 0 | 0 | 0 | 0 | 0 | 0 | 0 | 0 | 0 | 0 | 0 | 0 | 0 | 0 | 0 | 0 | 0 | 0 | 0 | 0 | 0 | 0 | 0 | 0 | 0 | 0 | 0 | 0 | 0 | 0
5.67 | -8 | -43.4428 | 0 | 0 | 0 | 0 | 0 | 0 | 0 | 0 | 0 | 0 | 0 | 0 | 0 | 0 | 0 | 0 | 0 | 0 | 0 | 0 | 0 | 0 | 0 | 0 | 0 | 0 | 0 | 0 | 0 | 0 | 0 | 0 | 0 | 0 | 0 | 0 | 0 | 0 | 0 | 0 | 0 | 0 | 0 | 0 | 0 | 0 | 0 | 0 | 0 | 0 | 0 | 0 | 0 | 0 | 0 | 0 | 0 | 0 | 0 | 0 | 0 | 0 | 0 | 0 | 0 | 0 | 0 | 0 | 0 | 0 | 0 | 0 | 0 | 0 | 0 | 0 | 0 | 0 | 0 | 0 | 0 | 0 | 0 | 0 | 0 | 0 | 0 | 0 | 0 | 0 | 0 | 0 | 0 | 0 | 0 | 0 | 0 | 0 | 0 | 0 | 0
5.68 | -8 | -43.5228 | 0 | 0 | 0 | 0 | 0 | 0 | 0 | 0 | 0 | 0 | 0 | 0 | 0 | 0 | 0 | 0 | 0 | 0 | 0 | 0 | 0 | 0 | 0 | 0 | 0 | 0 | 0 | 0 | 0 | 0 | 0 | 0 | 0 | 0 | 0 | 0 | 0 | 0 | 0 | 0 | 0 | 0 | 0 | 0 | 0 | 0 | 0 | 0 | 0 | 0 | 0 | 0 | 0 | 0 | 0 | 0 | 0 | 0 | 0 | 0 | 0 | 0 | 0 | 0 | 0 | 0 | 0 | 0 | 0 | 0 | 0 | 0 | 0 | 0 | 0 | 0 | 0 | 0 | 0 | 0 | 0 | 0 | 0 | 0 | 0 | 0 | 0 | 0 | 0 | 0 | 0 | 0 | 0 | 0 | 0 | 0 | 0 | 0 | 0 | 0 | 0
5.69 | -8 | -43.6028 | 0 | 0 | 0 | 0 | 0 | 0 | 0 | 0 | 0 | 0 | 0 | 0 | 0 | 0 | 0 | 0 | 0 | 0 | 0 | 0 | 0 | 0 | 0 | 0 | 0 | 0 | 0 | 0 | 0 | 0 | 0 | 0 | 0 | 0 | 0 | 0 | 0 | 0 | 0 | 0 | 0 | 0 | 0 | 0 | 0 | 0 | 0 | 0 | 0 | 0 | 0 | 0 | 0 | 0 | 0 | 0 | 0 | 0 | 0 | 0 | 0 | 0 | 0 | 0 | 0 | 0 | 0 | 0 | 0 | 0 | 0 | 0 | 0 | 0 | 0 | 0 | 0 | 0 | 0 | 0 | 0 | 0 | 0 | 0 | 0 | 0 | 0 | 0 | 0 | 0 | 0 | 0 | 0 | 0 | 0 | 0 | 0 | 0 | 0 | 0 | 0
5.7 | -8 | -43.6828 | 0 | 0 | 0 | 0 | 0 | 0 | 0 | 0 | 0 | 0 | 0 | 0 | 0 | 0 | 0 | 0 | 0 | 0 | 0 | 0 | 0 | 0 | 0 | 0 | 0 | 0 | 0 | 0 | 0 | 0 | 0 | 0 | 0 | 0 | 0 | 0 | 0 | 0 | 0 | 0 | 0 | 0 | 0 | 0 | 0 | 0 | 0 | 0 | 0 | 0 | 0 | 0 | 0 | 0 | 0 | 0 | 0 | 0 | 0 | 0 | 0 | 0 | 0 | 0 | 0 | 0 | 0 | 0 | 0 | 0 | 0 | 0 | 0 | 0 | 0 | 0 | 0 | 0 | 0 | 0 | 0 | 0 | 0 | 0 | 0 | 0 | 0 | 0 | 0 | 0 | 0 | 0 | 0 | 0 | 0 | 0 | 0 | 0 | 0 | 0 | 0
5.71 | -8 | -43.7628 | 0 | 0 | 0 | 0 | 0 | 0 | 0 | 0 | 0 | 0 | 0 | 0 | 0 | 0 | 0 | 0 | 0 | 0 | 0 | 0 | 0 | 0 | 0 | 0 | 0 | 0 | 0 | 0 | 0 | 0 | 0 | 0 | 0 | 0 | 0 | 0 | 0 | 0 | 0 | 0 | 0 | 0 | 0 | 0 | 0 | 0 | 0 | 0 | 0 | 0 | 0 | 0 | 0 | 0 | 0 | 0 | 0 | 0 | 0 | 0 | 0 | 0 | 0 | 0 | 0 | 0 | 0 | 0 | 0 | 0 | 0 | 0 | 0 | 0 | 0 | 0 | 0 | 0 | 0 | 0 | 0 | 0 | 0 | 0 | 0 | 0 | 0 | 0 | 0 | 0 | 0 | 0 | 0 | 0 | 0 | 0 | 0 | 0 | 0 | 0 | 0
5.72 | -8 | -43.8428 | 0 | 0 | 0 | 0 | 0 | 0 | 0 | 0 | 0 | 0 | 0 | 0 | 0 | 0 | 0 | 0 | 0 | 0 | 0 | 0 | 0 | 0 | 0 | 0 | 0 | 0 | 0 | 0 | 0 | 0 | 0 | 0 | 0 | 0 | 0 | 0 | 0 | 0 | 0 | 0 | 0 | 0 | 0 | 0 | 0 | 0 | 0 | 0 | 0 | 0 | 0 | 0 | 0 | 0 | 0 | 0 | 0 | 0 | 0 | 0 | 0 | 0 | 0 | 0 | 0 | 0 | 0 | 0 | 0 | 0 | 0 | 0 | 0 | 0 | 0 | 0 | 0 | 0 | 0 | 0 | 0 | 0 | 0 | 0 | 0 | 0 | 0 | 0 | 0 | 0 | 0 | 0 | 0 | 0 | 0 | 0 | 0 | 0 | 0 | 0 | 0
5.73 | -8 | -43.9228 | 0 | 0 | 0 | 0 | 0 | 0 | 0 | 0 | 0 | 0 | 0 | 0 | 0 | 0 | 0 | 0 | 0 | 0 | 0 | 0 | 0 | 0 | 0 | 0 | 0 | 0 | 0 | 0 | 0 | 0 | 0 | 0 | 0 | 0 | 0 | 0 | 0 | 0 | 0 | 0 | 0 | 0 | 0 | 0 | 0 | 0 | 0 | 0 | 0 | 0 | 0 | 0 | 0 | 0 | 0 | 0 | 0 | 0 | 0 | 0 | 0 | 0 | 0 | 0 | 0 | 0 | 0 | 0 | 0 | 0 | 0 | 0 | 0 | 0 | 0 | 0 | 0 | 0 | 0 | 0 | 0 | 0 | 0 | 0 | 0 | 0 | 0 | 0 | 0 | 0 | 0 | 0 | 0 | 0 | 0 | 0 | 0 | 0 | 0 | 0 | 0
5.74 | -8 | -44.0028 | 0 | 0 | 0 | 0 | 0 | 0 | 0 | 0 | 0 | 0 | 0 | 0 | 0 | 0 | 0 | 0 | 0 | 0 | 0 | 0 | 0 | 0 | 0 | 0 | 0 | 0 | 0 | 0 | 0 | 0 | 0 | 0 | 0 | 0 | 0 | 0 | 0 | 0 | 0 | 0 | 0 | 0 | 0 | 0 | 0 | 0 | 0 | 0 | 0 | 0 | 0 | 0 | 0 | 0 | 0 | 0 | 0 | 0 | 0 | 0 | 0 | 0 | 0 | 0 | 0 | 0 | 0 | 0 | 0 | 0 | 0 | 0 | 0 | 0 | 0 | 0 | 0 | 0 | 0 | 0 | 0 | 0 | 0 | 0 | 0 | 0 | 0 | 0 | 0 | 0 | 0 | 0 | 0 | 0 | 0 | 0 | 0 | 0 | 0 | 0 | 0
5.75 | -8 | -44.0828 | 0 | 0 | 0 | 0 | 0 | 0 | 0 | 0 | 0 | 0 | 0 | 0 | 0 | 0 | 0 | 0 | 0 | 0 | 0 | 0 | 0 | 0 | 0 | 0 | 0 | 0 | 0 | 0 | 0 | 0 | 0 | 0 | 0 | 0 | 0 | 0 | 0 | 0 | 0 | 0 | 0 | 0 | 0 | 0 | 0 | 0 | 0 | 0 | 0 | 0 | 0 | 0 | 0 | 0 | 0 | 0 | 0 | 0 | 0 | 0 | 0 | 0 | 0 | 0 | 0 | 0 | 0 | 0 | 0 | 0 | 0 | 0 | 0 | 0 | 0 | 0 | 0 | 0 | 0 | 0 | 0 | 0 | 0 | 0 | 0 | 0 | 0 | 0 | 0 | 0 | 0 | 0 | 0 | 0 | 0 | 0 | 0 | 0 | 0 | 0 | 0
5.76 | -8 | -44.1628 | 0 | 0 | 0 | 0 | 0 | 0 | 0 | 0 | 0 | 0 | 0 | 0 | 0 | 0 | 0 | 0 | 0 | 0 | 0 | 0 | 0 | 0 | 0 | 0 | 0 | 0 | 0 | 0 | 0 | 0 | 0 | 0 | 0 | 0 | 0 | 0 | 0 | 0 | 0 | 0 | 0 | 0 | 0 | 0 | 0 | 0 | 0 | 0 | 0 | 0 | 0 | 0 | 0 | 0 | 0 | 0 | 0 | 0 | 0 | 0 | 0 | 0 | 0 | 0 | 0 | 0 | 0 | 0 | 0 | 0 | 0 | 0 | 0 | 0 | 0 | 0 | 0 | 0 | 0 | 0 | 0 | 0 | 0 | 0 | 0 | 0 | 0 | 0 | 0 | 0 | 0 | 0 | 0 | 0 | 0 | 0 | 0 | 0 | 0 | 0 | 0
5.77 | -8 | -44.2428 | 0 | 0 | 0 | 0 | 0 | 0 | 0 | 0 | 0 | 0 | 0 | 0 | 0 | 0 | 0 | 0 | 0 | 0 | 0 | 0 | 0 | 0 | 0 | 0 | 0 | 0 | 0 | 0 | 0 | 0 | 0 | 0 | 0 | 0 | 0 | 0 | 0 | 0 | 0 | 0 | 0 | 0 | 0 | 0 | 0 | 0 | 0 | 0 | 0 | 0 | 0 | 0 | 0 | 0 | 0 | 0 | 0 | 0 | 0 | 0 | 0 | 0 | 0 | 0 | 0 | 0 | 0 | 0 | 0 | 0 | 0 | 0 | 0 | 0 | 0 | 0 | 0 | 0 | 0 | 0 | 0 | 0 | 0 | 0 | 0 | 0 | 0 | 0 | 0 | 0 | 0 | 0 | 0 | 0 | 0 | 0 | 0 | 0 | 0 | 0 | 0
5.78 | -8 | -44.3228 | 0 | 0 | 0 | 0 | 0 | 0 | 0 | 0 | 0 | 0 | 0 | 0 | 0 | 0 | 0 | 0 | 0 | 0 | 0 | 0 | 0 | 0 | 0 | 0 | 0 | 0 | 0 | 0 | 0 | 0 | 0 | 0 | 0 | 0 | 0 | 0 | 0 | 0 | 0 | 0 | 0 | 0 | 0 | 0 | 0 | 0 | 0 | 0 | 0 | 0 | 0 | 0 | 0 | 0 | 0 | 0 | 0 | 0 | 0 | 0 | 0 | 0 | 0 | 0 | 0 | 0 | 0 | 0 | 0 | 0 | 0 | 0 | 0 | 0 | 0 | 0 | 0 | 0 | 0 | 0 | 0 | 0 | 0 | 0 | 0 | 0 | 0 | 0 | 0 | 0 | 0 | 0 | 0 | 0 | 0 | 0 | 0 | 0 | 0 | 0 | 0
5.79 | -8 | -44.4028 | 0 | 0 | 0 | 0 | 0 | 0 | 0 | 0 | 0 | 0 | 0 | 0 | 0 | 0 | 0 | 0 | 0 | 0 | 0 | 0 | 0 | 0 | 0 | 0 | 0 | 0 | 0 | 0 | 0 | 0 | 0 | 0 | 0 | 0 | 0 | 0 | 0 | 0 | 0 | 0 | 0 | 0 | 0 | 0 | 0 | 0 | 0 | 0 | 0 | 0 | 0 | 0 | 0 | 0 | 0 | 0 | 0 | 0 | 0 | 0 | 0 | 0 | 0 | 0 | 0 | 0 | 0 | 0 | 0 | 0 | 0 | 0 | 0 | 0 | 0 | 0 | 0 | 0 | 0 | 0 | 0 | 0 | 0 | 0 | 0 | 0 | 0 | 0 | 0 | 0 | 0 | 0 | 0 | 0 | 0 | 0 | 0 | 0 | 0 | 0 | 0
5.8 | -8 | -44.4828 | 0 | 0 | 0 | 0 | 0 | 0 | 0 | 0 | 0 | 0 | 0 | 0 | 0 | 0 | 0 | 0 | 0 | 0 | 0 | 0 | 0 | 0 | 0 | 0 | 0 | 0 | 0 | 0 | 0 | 0 | 0 | 0 | 0 | 0 | 0 | 0 | 0 | 0 | 0 | 0 | 0 | 0 | 0 | 0 | 0 | 0 | 0 | 0 | 0 | 0 | 0 | 0 | 0 | 0 | 0 | 0 | 0 | 0 | 0 | 0 | 0 | 0 | 0 | 0 | 0 | 0 | 0 | 0 | 0 | 0 | 0 | 0 | 0 | 0 | 0 | 0 | 0 | 0 | 0 | 0 | 0 | 0 | 0 | 0 | 0 | 0 | 0 | 0 | 0 | 0 | 0 | 0 | 0 | 0 | 0 | 0 | 0 | 0 | 0 | 0 | 0
5.81 | -8 | -44.5628 | 0 | 0 | 0 | 0 | 0 | 0 | 0 | 0 | 0 | 0 | 0 | 0 | 0 | 0 | 0 | 0 | 0 | 0 | 0 | 0 | 0 | 0 | 0 | 0 | 0 | 0 | 0 | 0 | 0 | 0 | 0 | 0 | 0 | 0 | 0 | 0 | 0 | 0 | 0 | 0 | 0 | 0 | 0 | 0 | 0 | 0 | 0 | 0 | 0 | 0 | 0 | 0 | 0 | 0 | 0 | 0 | 0 | 0 | 0 | 0 | 0 | 0 | 0 | 0 | 0 | 0 | 0 | 0 | 0 | 0 | 0 | 0 | 0 | 0 | 0 | 0 | 0 | 0 | 0 | 0 | 0 | 0 | 0 | 0 | 0 | 0 | 0 | 0 | 0 | 0 | 0 | 0 | 0 | 0 | 0 | 0 | 0 | 0 | 0 | 0 | 0
5.82 | -8 | -44.6428 | 0 | 0 | 0 | 0 | 0 | 0 | 0 | 0 | 0 | 0 | 0 | 0 | 0 | 0 | 0 | 0 | 0 | 0 | 0 | 0 | 0 | 0 | 0 | 0 | 0 | 0 | 0 | 0 | 0 | 0 | 0 | 0 | 0 | 0 | 0 | 0 | 0 | 0 | 0 | 0 | 0 | 0 | 0 | 0 | 0 | 0 | 0 | 0 | 0 | 0 | 0 | 0 | 0 | 0 | 0 | 0 | 0 | 0 | 0 | 0 | 0 | 0 | 0 | 0 | 0 | 0 | 0 | 0 | 0 | 0 | 0 | 0 | 0 | 0 | 0 | 0 | 0 | 0 | 0 | 0 | 0 | 0 | 0 | 0 | 0 | 0 | 0 | 0 | 0 | 0 | 0 | 0 | 0 | 0 | 0 | 0 | 0 | 0 | 0 | 0 | 0
5.83 | -8 | -44.7228 | 0 | 0 | 0 | 0 | 0 | 0 | 0 | 0 | 0 | 0 | 0 | 0 | 0 | 0 | 0 | 0 | 0 | 0 | 0 | 0 | 0 | 0 | 0 | 0 | 0 | 0 | 0 | 0 | 0 | 0 | 0 | 0 | 0 | 0 | 0 | 0 | 0 | 0 | 0 | 0 | 0 | 0 | 0 | 0 | 0 | 0 | 0 | 0 | 0 | 0 | 0 | 0 | 0 | 0 | 0 | 0 | 0 | 0 | 0 | 0 | 0 | 0 | 0 | 0 | 0 | 0 | 0 | 0 | 0 | 0 | 0 | 0 | 0 | 0 | 0 | 0 | 0 | 0 | 0 | 0 | 0 | 0 | 0 | 0 | 0 | 0 | 0 | 0 | 0 | 0 | 0 | 0 | 0 | 0 | 0 | 0 | 0 | 0 | 0 | 0 | 0
5.84 | -8 | -44.8028 | 0 | 0 | 0 | 0 | 0 | 0 | 0 | 0 | 0 | 0 | 0 | 0 | 0 | 0 | 0 | 0 | 0 | 0 | 0 | 0 | 0 | 0 | 0 | 0 | 0 | 0 | 0 | 0 | 0 | 0 | 0 | 0 | 0 | 0 | 0 | 0 | 0 | 0 | 0 | 0 | 0 | 0 | 0 | 0 | 0 | 0 | 0 | 0 | 0 | 0 | 0 | 0 | 0 | 0 | 0 | 0 | 0 | 0 | 0 | 0 | 0 | 0 | 0 | 0 | 0 | 0 | 0 | 0 | 0 | 0 | 0 | 0 | 0 | 0 | 0 | 0 | 0 | 0 | 0 | 0 | 0 | 0 | 0 | 0 | 0 | 0 | 0 | 0 | 0 | 0 | 0 | 0 | 0 | 0 | 0 | 0 | 0 | 0 | 0 | 0 | 0
5.85 | -8 | -44.8828 | 0 | 0 | 0 | 0 | 0 | 0 | 0 | 0 | 0 | 0 | 0 | 0 | 0 | 0 | 0 | 0 | 0 | 0 | 0 | 0 | 0 | 0 | 0 | 0 | 0 | 0 | 0 | 0 | 0 | 0 | 0 | 0 | 0 | 0 | 0 | 0 | 0 | 0 | 0 | 0 | 0 | 0 | 0 | 0 | 0 | 0 | 0 | 0 | 0 | 0 | 0 | 0 | 0 | 0 | 0 | 0 | 0 | 0 | 0 | 0 | 0 | 0 | 0 | 0 | 0 | 0 | 0 | 0 | 0 | 0 | 0 | 0 | 0 | 0 | 0 | 0 | 0 | 0 | 0 | 0 | 0 | 0 | 0 | 0 | 0 | 0 | 0 | 0 | 0 | 0 | 0 | 0 | 0 | 0 | 0 | 0 | 0 | 0 | 0 | 0 | 0
5.86 | -8 | -44.9628 | 0 | 0 | 0 | 0 | 0 | 0 | 0 | 0 | 0 | 0 | 0 | 0 | 0 | 0 | 0 | 0 | 0 | 0 | 0 | 0 | 0 | 0 | 0 | 0 | 0 | 0 | 0 | 0 | 0 | 0 | 0 | 0 | 0 | 0 | 0 | 0 | 0 | 0 | 0 | 0 | 0 | 0 | 0 | 0 | 0 | 0 | 0 | 0 | 0 | 0 | 0 | 0 | 0 | 0 | 0 | 0 | 0 | 0 | 0 | 0 | 0 | 0 | 0 | 0 | 0 | 0 | 0 | 0 | 0 | 0 | 0 | 0 | 0 | 0 | 0 | 0 | 0 | 0 | 0 | 0 | 0 | 0 | 0 | 0 | 0 | 0 | 0 | 0 | 0 | 0 | 0 | 0 | 0 | 0 | 0 | 0 | 0 | 0 | 0 | 0 | 0
5.87 | -8 | -45.0428 | 0 | 0 | 0 | 0 | 0 | 0 | 0 | 0 | 0 | 0 | 0 | 0 | 0 | 0 | 0 | 0 | 0 | 0 | 0 | 0 | 0 | 0 | 0 | 0 | 0 | 0 | 0 | 0 | 0 | 0 | 0 | 0 | 0 | 0 | 0 | 0 | 0 | 0 | 0 | 0 | 0 | 0 | 0 | 0 | 0 | 0 | 0 | 0 | 0 | 0 | 0 | 0 | 0 | 0 | 0 | 0 | 0 | 0 | 0 | 0 | 0 | 0 | 0 | 0 | 0 | 0 | 0 | 0 | 0 | 0 | 0 | 0 | 0 | 0 | 0 | 0 | 0 | 0 | 0 | 0 | 0 | 0 | 0 | 0 | 0 | 0 | 0 | 0 | 0 | 0 | 0 | 0 | 0 | 0 | 0 | 0 | 0 | 0 | 0 | 0 | 0
5.88 | -8 | -45.1228 | 0 | 0 | 0 | 0 | 0 | 0 | 0 | 0 | 0 | 0 | 0 | 0 | 0 | 0 | 0 | 0 | 0 | 0 | 0 | 0 | 0 | 0 | 0 | 0 | 0 | 0 | 0 | 0 | 0 | 0 | 0 | 0 | 0 | 0 | 0 | 0 | 0 | 0 | 0 | 0 | 0 | 0 | 0 | 0 | 0 | 0 | 0 | 0 | 0 | 0 | 0 | 0 | 0 | 0 | 0 | 0 | 0 | 0 | 0 | 0 | 0 | 0 | 0 | 0 | 0 | 0 | 0 | 0 | 0 | 0 | 0 | 0 | 0 | 0 | 0 | 0 | 0 | 0 | 0 | 0 | 0 | 0 | 0 | 0 | 0 | 0 | 0 | 0 | 0 | 0 | 0 | 0 | 0 | 0 | 0 | 0 | 0 | 0 | 0 | 0 | 0
5.89 | -8 | -45.2028 | 0 | 0 | 0 | 0 | 0 | 0 | 0 | 0 | 0 | 0 | 0 | 0 | 0 | 0 | 0 | 0 | 0 | 0 | 0 | 0 | 0 | 0 | 0 | 0 | 0 | 0 | 0 | 0 | 0 | 0 | 0 | 0 | 0 | 0 | 0 | 0 | 0 | 0 | 0 | 0 | 0 | 0 | 0 | 0 | 0 | 0 | 0 | 0 | 0 | 0 | 0 | 0 | 0 | 0 | 0 | 0 | 0 | 0 | 0 | 0 | 0 | 0 | 0 | 0 | 0 | 0 | 0 | 0 | 0 | 0 | 0 | 0 | 0 | 0 | 0 | 0 | 0 | 0 | 0 | 0 | 0 | 0 | 0 | 0 | 0 | 0 | 0 | 0 | 0 | 0 | 0 | 0 | 0 | 0 | 0 | 0 | 0 | 0 | 0 | 0 | 0
5.9 | -8 | -45.2828 | 0 | 0 | 0 | 0 | 0 | 0 | 0 | 0 | 0 | 0 | 0 | 0 | 0 | 0 | 0 | 0 | 0 | 0 | 0 | 0 | 0 | 0 | 0 | 0 | 0 | 0 | 0 | 0 | 0 | 0 | 0 | 0 | 0 | 0 | 0 | 0 | 0 | 0 | 0 | 0 | 0 | 0 | 0 | 0 | 0 | 0 | 0 | 0 | 0 | 0 | 0 | 0 | 0 | 0 | 0 | 0 | 0 | 0 | 0 | 0 | 0 | 0 | 0 | 0 | 0 | 0 | 0 | 0 | 0 | 0 | 0 | 0 | 0 | 0 | 0 | 0 | 0 | 0 | 0 | 0 | 0 | 0 | 0 | 0 | 0 | 0 | 0 | 0 | 0 | 0 | 0 | 0 | 0 | 0 | 0 | 0 | 0 | 0 | 0 | 0 | 0
5.91 | -8 | -45.3628 | 0 | 0 | 0 | 0 | 0 | 0 | 0 | 0 | 0 | 0 | 0 | 0 | 0 | 0 | 0 | 0 | 0 | 0 | 0 | 0 | 0 | 0 | 0 | 0 | 0 | 0 | 0 | 0 | 0 | 0 | 0 | 0 | 0 | 0 | 0 | 0 | 0 | 0 | 0 | 0 | 0 | 0 | 0 | 0 | 0 | 0 | 0 | 0 | 0 | 0 | 0 | 0 | 0 | 0 | 0 | 0 | 0 | 0 | 0 | 0 | 0 | 0 | 0 | 0 | 0 | 0 | 0 | 0 | 0 | 0 | 0 | 0 | 0 | 0 | 0 | 0 | 0 | 0 | 0 | 0 | 0 | 0 | 0 | 0 | 0 | 0 | 0 | 0 | 0 | 0 | 0 | 0 | 0 | 0 | 0 | 0 | 0 | 0 | 0 | 0 | 0
5.92 | -8 | -45.4428 | 0 | 0 | 0 | 0 | 0 | 0 | 0 | 0 | 0 | 0 | 0 | 0 | 0 | 0 | 0 | 0 | 0 | 0 | 0 | 0 | 0 | 0 | 0 | 0 | 0 | 0 | 0 | 0 | 0 | 0 | 0 | 0 | 0 | 0 | 0 | 0 | 0 | 0 | 0 | 0 | 0 | 0 | 0 | 0 | 0 | 0 | 0 | 0 | 0 | 0 | 0 | 0 | 0 | 0 | 0 | 0 | 0 | 0 | 0 | 0 | 0 | 0 | 0 | 0 | 0 | 0 | 0 | 0 | 0 | 0 | 0 | 0 | 0 | 0 | 0 | 0 | 0 | 0 | 0 | 0 | 0 | 0 | 0 | 0 | 0 | 0 | 0 | 0 | 0 | 0 | 0 | 0 | 0 | 0 | 0 | 0 | 0 | 0 | 0 | 0 | 0
5.93 | -8 | -45.5228 | 0 | 0 | 0 | 0 | 0 | 0 | 0 | 0 | 0 | 0 | 0 | 0 | 0 | 0 | 0 | 0 | 0 | 0 | 0 | 0 | 0 | 0 | 0 | 0 | 0 | 0 | 0 | 0 | 0 | 0 | 0 | 0 | 0 | 0 | 0 | 0 | 0 | 0 | 0 | 0 | 0 | 0 | 0 | 0 | 0 | 0 | 0 | 0 | 0 | 0 | 0 | 0 | 0 | 0 | 0 | 0 | 0 | 0 | 0 | 0 | 0 | 0 | 0 | 0 | 0 | 0 | 0 | 0 | 0 | 0 | 0 | 0 | 0 | 0 | 0 | 0 | 0 | 0 | 0 | 0 | 0 | 0 | 0 | 0 | 0 | 0 | 0 | 0 | 0 | 0 | 0 | 0 | 0 | 0 | 0 | 0 | 0 | 0 | 0 | 0 | 0
5.94 | -8 | -45.6028 | 0 | 0 | 0 | 0 | 0 | 0 | 0 | 0 | 0 | 0 | 0 | 0 | 0 | 0 | 0 | 0 | 0 | 0 | 0 | 0 | 0 | 0 | 0 | 0 | 0 | 0 | 0 | 0 | 0 | 0 | 0 | 0 | 0 | 0 | 0 | 0 | 0 | 0 | 0 | 0 | 0 | 0 | 0 | 0 | 0 | 0 | 0 | 0 | 0 | 0 | 0 | 0 | 0 | 0 | 0 | 0 | 0 | 0 | 0 | 0 | 0 | 0 | 0 | 0 | 0 | 0 | 0 | 0 | 0 | 0 | 0 | 0 | 0 | 0 | 0 | 0 | 0 | 0 | 0 | 0 | 0 | 0 | 0 | 0 | 0 | 0 | 0 | 0 | 0 | 0 | 0 | 0 | 0 | 0 | 0 | 0 | 0 | 0 | 0 | 0 | 0
5.95 | -8 | -45.6828 | 0 | 0 | 0 | 0 | 0 | 0 | 0 | 0 | 0 | 0 | 0 | 0 | 0 | 0 | 0 | 0 | 0 | 0 | 0 | 0 | 0 | 0 | 0 | 0 | 0 | 0 | 0 | 0 | 0 | 0 | 0 | 0 | 0 | 0 | 0 | 0 | 0 | 0 | 0 | 0 | 0 | 0 | 0 | 0 | 0 | 0 | 0 | 0 | 0 | 0 | 0 | 0 | 0 | 0 | 0 | 0 | 0 | 0 | 0 | 0 | 0 | 0 | 0 | 0 | 0 | 0 | 0 | 0 | 0 | 0 | 0 | 0 | 0 | 0 | 0 | 0 | 0 | 0 | 0 | 0 | 0 | 0 | 0 | 0 | 0 | 0 | 0 | 0 | 0 | 0 | 0 | 0 | 0 | 0 | 0 | 0 | 0 | 0 | 0 | 0 | 0
5.96 | -8 | -45.7628 | 0 | 0 | 0 | 0 | 0 | 0 | 0 | 0 | 0 | 0 | 0 | 0 | 0 | 0 | 0 | 0 | 0 | 0 | 0 | 0 | 0 | 0 | 0 | 0 | 0 | 0 | 0 | 0 | 0 | 0 | 0 | 0 | 0 | 0 | 0 | 0 | 0 | 0 | 0 | 0 | 0 | 0 | 0 | 0 | 0 | 0 | 0 | 0 | 0 | 0 | 0 | 0 | 0 | 0 | 0 | 0 | 0 | 0 | 0 | 0 | 0 | 0 | 0 | 0 | 0 | 0 | 0 | 0 | 0 | 0 | 0 | 0 | 0 | 0 | 0 | 0 | 0 | 0 | 0 | 0 | 0 | 0 | 0 | 0 | 0 | 0 | 0 | 0 | 0 | 0 | 0 | 0 | 0 | 0 | 0 | 0 | 0 | 0 | 0 | 0 | 0
5.97 | -8 | -45.8428 | 0 | 0 | 0 | 0 | 0 | 0 | 0 | 0 | 0 | 0 | 0 | 0 | 0 | 0 | 0 | 0 | 0 | 0 | 0 | 0 | 0 | 0 | 0 | 0 | 0 | 0 | 0 | 0 | 0 | 0 | 0 | 0 | 0 | 0 | 0 | 0 | 0 | 0 | 0 | 0 | 0 | 0 | 0 | 0 | 0 | 0 | 0 | 0 | 0 | 0 | 0 | 0 | 0 | 0 | 0 | 0 | 0 | 0 | 0 | 0 | 0 | 0 | 0 | 0 | 0 | 0 | 0 | 0 | 0 | 0 | 0 | 0 | 0 | 0 | 0 | 0 | 0 | 0 | 0 | 0 | 0 | 0 | 0 | 0 | 0 | 0 | 0 | 0 | 0 | 0 | 0 | 0 | 0 | 0 | 0 | 0 | 0 | 0 | 0 | 0 | 0
5.98 | -8 | -45.9228 | 0 | 0 | 0 | 0 | 0 | 0 | 0 | 0 | 0 | 0 | 0 | 0 | 0 | 0 | 0 | 0 | 0 | 0 | 0 | 0 | 0 | 0 | 0 | 0 | 0 | 0 | 0 | 0 | 0 | 0 | 0 | 0 | 0 | 0 | 0 | 0 | 0 | 0 | 0 | 0 | 0 | 0 | 0 | 0 | 0 | 0 | 0 | 0 | 0 | 0 | 0 | 0 | 0 | 0 | 0 | 0 | 0 | 0 | 0 | 0 | 0 | 0 | 0 | 0 | 0 | 0 | 0 | 0 | 0 | 0 | 0 | 0 | 0 | 0 | 0 | 0 | 0 | 0 | 0 | 0 | 0 | 0 | 0 | 0 | 0 | 0 | 0 | 0 | 0 | 0 | 0 | 0 | 0 | 0 | 0 | 0 | 0 | 0 | 0 | 0 | 0
5.99 | -8 | -46.0028 | 0 | 0 | 0 | 0 | 0 | 0 | 0 | 0 | 0 | 0 | 0 | 0 | 0 | 0 | 0 | 0 | 0 | 0 | 0 | 0 | 0 | 0 | 0 | 0 | 0 | 0 | 0 | 0 | 0 | 0 | 0 | 0 | 0 | 0 | 0 | 0 | 0 | 0 | 0 | 0 | 0 | 0 | 0 | 0 | 0 | 0 | 0 | 0 | 0 | 0 | 0 | 0 | 0 | 0 | 0 | 0 | 0 | 0 | 0 | 0 | 0 | 0 | 0 | 0 | 0 | 0 | 0 | 0 | 0 | 0 | 0 | 0 | 0 | 0 | 0 | 0 | 0 | 0 | 0 | 0 | 0 | 0 | 0 | 0 | 0 | 0 | 0 | 0 | 0 | 0 | 0 | 0 | 0 | 0 | 0 | 0 | 0 | 0 | 0 | 0 | 0
6 | -8 | -46.0828 | 0 | 0 | 0 | 0 | 0 | 0 | 0 | 0 | 0 | 0 | 0 | 0 | 0 | 0 | 0 | 0 | 0 | 0 | 0 | 0 | 0 | 0 | 0 | 0 | 0 | 0 | 0 | 0 | 0 | 0 | 0 | 0 | 0 | 0 | 0 | 0 | 0 | 0 | 0 | 0 | 0 | 0 | 0 | 0 | 0 | 0 | 0 | 0 | 0 | 0 | 0 | 0 | 0 | 0 | 0 | 0 | 0 | 0 | 0 | 0 | 0 | 0 | 0 | 0 | 0 | 0 | 0 | 0 | 0 | 0 | 0 | 0 | 0 | 0 | 0 | 0 | 0 | 0 | 0 | 0 | 0 | 0 | 0 | 0 | 0 | 0 | 0 | 0 | 0 | 0 | 0 | 0 | 0 | 0 | 0 | 0 | 0 | 0 | 0 | 0 | 0
6.01 | -8 | -46.1628 | 0 | 0 | 0 | 0 | 0 | 0 | 0 | 0 | 0 | 0 | 0 | 0 | 0 | 0 | 0 | 0 | 0 | 0 | 0 | 0 | 0 | 0 | 0 | 0 | 0 | 0 | 0 | 0 | 0 | 0 | 0 | 0 | 0 | 0 | 0 | 0 | 0 | 0 | 0 | 0 | 0 | 0 | 0 | 0 | 0 | 0 | 0 | 0 | 0 | 0 | 0 | 0 | 0 | 0 | 0 | 0 | 0 | 0 | 0 | 0 | 0 | 0 | 0 | 0 | 0 | 0 | 0 | 0 | 0 | 0 | 0 | 0 | 0 | 0 | 0 | 0 | 0 | 0 | 0 | 0 | 0 | 0 | 0 | 0 | 0 | 0 | 0 | 0 | 0 | 0 | 0 | 0 | 0 | 0 | 0 | 0 | 0 | 0 | 0 | 0 | 0
6.02 | -8 | -46.2428 | 0 | 0 | 0 | 0 | 0 | 0 | 0 | 0 | 0 | 0 | 0 | 0 | 0 | 0 | 0 | 0 | 0 | 0 | 0 | 0 | 0 | 0 | 0 | 0 | 0 | 0 | 0 | 0 | 0 | 0 | 0 | 0 | 0 | 0 | 0 | 0 | 0 | 0 | 0 | 0 | 0 | 0 | 0 | 0 | 0 | 0 | 0 | 0 | 0 | 0 | 0 | 0 | 0 | 0 | 0 | 0 | 0 | 0 | 0 | 0 | 0 | 0 | 0 | 0 | 0 | 0 | 0 | 0 | 0 | 0 | 0 | 0 | 0 | 0 | 0 | 0 | 0 | 0 | 0 | 0 | 0 | 0 | 0 | 0 | 0 | 0 | 0 | 0 | 0 | 0 | 0 | 0 | 0 | 0 | 0 | 0 | 0 | 0 | 0 | 0 | 0
6.03 | -8 | -46.3228 | 0 | 0 | 0 | 0 | 0 | 0 | 0 | 0 | 0 | 0 | 0 | 0 | 0 | 0 | 0 | 0 | 0 | 0 | 0 | 0 | 0 | 0 | 0 | 0 | 0 | 0 | 0 | 0 | 0 | 0 | 0 | 0 | 0 | 0 | 0 | 0 | 0 | 0 | 0 | 0 | 0 | 0 | 0 | 0 | 0 | 0 | 0 | 0 | 0 | 0 | 0 | 0 | 0 | 0 | 0 | 0 | 0 | 0 | 0 | 0 | 0 | 0 | 0 | 0 | 0 | 0 | 0 | 0 | 0 | 0 | 0 | 0 | 0 | 0 | 0 | 0 | 0 | 0 | 0 | 0 | 0 | 0 | 0 | 0 | 0 | 0 | 0 | 0 | 0 | 0 | 0 | 0 | 0 | 0 | 0 | 0 | 0 | 0 | 0 | 0 | 0
6.04 | -8 | -46.4028 | 0 | 0 | 0 | 0 | 0 | 0 | 0 | 0 | 0 | 0 | 0 | 0 | 0 | 0 | 0 | 0 | 0 | 0 | 0 | 0 | 0 | 0 | 0 | 0 | 0 | 0 | 0 | 0 | 0 | 0 | 0 | 0 | 0 | 0 | 0 | 0 | 0 | 0 | 0 | 0 | 0 | 0 | 0 | 0 | 0 | 0 | 0 | 0 | 0 | 0 | 0 | 0 | 0 | 0 | 0 | 0 | 0 | 0 | 0 | 0 | 0 | 0 | 0 | 0 | 0 | 0 | 0 | 0 | 0 | 0 | 0 | 0 | 0 | 0 | 0 | 0 | 0 | 0 | 0 | 0 | 0 | 0 | 0 | 0 | 0 | 0 | 0 | 0 | 0 | 0 | 0 | 0 | 0 | 0 | 0 | 0 | 0 | 0 | 0 | 0 | 0
6.05 | -8 | -46.4828 | 0 | 0 | 0 | 0 | 0 | 0 | 0 | 0 | 0 | 0 | 0 | 0 | 0 | 0 | 0 | 0 | 0 | 0 | 0 | 0 | 0 | 0 | 0 | 0 | 0 | 0 | 0 | 0 | 0 | 0 | 0 | 0 | 0 | 0 | 0 | 0 | 0 | 0 | 0 | 0 | 0 | 0 | 0 | 0 | 0 | 0 | 0 | 0 | 0 | 0 | 0 | 0 | 0 | 0 | 0 | 0 | 0 | 0 | 0 | 0 | 0 | 0 | 0 | 0 | 0 | 0 | 0 | 0 | 0 | 0 | 0 | 0 | 0 | 0 | 0 | 0 | 0 | 0 | 0 | 0 | 0 | 0 | 0 | 0 | 0 | 0 | 0 | 0 | 0 | 0 | 0 | 0 | 0 | 0 | 0 | 0 | 0 | 0 | 0 | 0 | 0
6.06 | -8 | -46.5628 | 0 | 0 | 0 | 0 | 0 | 0 | 0 | 0 | 0 | 0 | 0 | 0 | 0 | 0 | 0 | 0 | 0 | 0 | 0 | 0 | 0 | 0 | 0 | 0 | 0 | 0 | 0 | 0 | 0 | 0 | 0 | 0 | 0 | 0 | 0 | 0 | 0 | 0 | 0 | 0 | 0 | 0 | 0 | 0 | 0 | 0 | 0 | 0 | 0 | 0 | 0 | 0 | 0 | 0 | 0 | 0 | 0 | 0 | 0 | 0 | 0 | 0 | 0 | 0 | 0 | 0 | 0 | 0 | 0 | 0 | 0 | 0 | 0 | 0 | 0 | 0 | 0 | 0 | 0 | 0 | 0 | 0 | 0 | 0 | 0 | 0 | 0 | 0 | 0 | 0 | 0 | 0 | 0 | 0 | 0 | 0 | 0 | 0 | 0 | 0 | 0
6.07 | -8 | -46.6428 | 0 | 0 | 0 | 0 | 0 | 0 | 0 | 0 | 0 | 0 | 0 | 0 | 0 | 0 | 0 | 0 | 0 | 0 | 0 | 0 | 0 | 0 | 0 | 0 | 0 | 0 | 0 | 0 | 0 | 0 | 0 | 0 | 0 | 0 | 0 | 0 | 0 | 0 | 0 | 0 | 0 | 0 | 0 | 0 | 0 | 0 | 0 | 0 | 0 | 0 | 0 | 0 | 0 | 0 | 0 | 0 | 0 | 0 | 0 | 0 | 0 | 0 | 0 | 0 | 0 | 0 | 0 | 0 | 0 | 0 | 0 | 0 | 0 | 0 | 0 | 0 | 0 | 0 | 0 | 0 | 0 | 0 | 0 | 0 | 0 | 0 | 0 | 0 | 0 | 0 | 0 | 0 | 0 | 0 | 0 | 0 | 0 | 0 | 0 | 0 | 0
6.08 | -8 | -46.7228 | 0 | 0 | 0 | 0 | 0 | 0 | 0 | 0 | 0 | 0 | 0 | 0 | 0 | 0 | 0 | 0 | 0 | 0 | 0 | 0 | 0 | 0 | 0 | 0 | 0 | 0 | 0 | 0 | 0 | 0 | 0 | 0 | 0 | 0 | 0 | 0 | 0 | 0 | 0 | 0 | 0 | 0 | 0 | 0 | 0 | 0 | 0 | 0 | 0 | 0 | 0 | 0 | 0 | 0 | 0 | 0 | 0 | 0 | 0 | 0 | 0 | 0 | 0 | 0 | 0 | 0 | 0 | 0 | 0 | 0 | 0 | 0 | 0 | 0 | 0 | 0 | 0 | 0 | 0 | 0 | 0 | 0 | 0 | 0 | 0 | 0 | 0 | 0 | 0 | 0 | 0 | 0 | 0 | 0 | 0 | 0 | 0 | 0 | 0 | 0 | 0
6.09 | -8 | -46.8028 | 0 | 0 | 0 | 0 | 0 | 0 | 0 | 0 | 0 | 0 | 0 | 0 | 0 | 0 | 0 | 0 | 0 | 0 | 0 | 0 | 0 | 0 | 0 | 0 | 0 | 0 | 0 | 0 | 0 | 0 | 0 | 0 | 0 | 0 | 0 | 0 | 0 | 0 | 0 | 0 | 0 | 0 | 0 | 0 | 0 | 0 | 0 | 0 | 0 | 0 | 0 | 0 | 0 | 0 | 0 | 0 | 0 | 0 | 0 | 0 | 0 | 0 | 0 | 0 | 0 | 0 | 0 | 0 | 0 | 0 | 0 | 0 | 0 | 0 | 0 | 0 | 0 | 0 | 0 | 0 | 0 | 0 | 0 | 0 | 0 | 0 | 0 | 0 | 0 | 0 | 0 | 0 | 0 | 0 | 0 | 0 | 0 | 0 | 0 | 0 | 0
6.1 | -8 | -46.8828 | 0 | 0 | 0 | 0 | 0 | 0 | 0 | 0 | 0 | 0 | 0 | 0 | 0 | 0 | 0 | 0 | 0 | 0 | 0 | 0 | 0 | 0 | 0 | 0 | 0 | 0 | 0 | 0 | 0 | 0 | 0 | 0 | 0 | 0 | 0 | 0 | 0 | 0 | 0 | 0 | 0 | 0 | 0 | 0 | 0 | 0 | 0 | 0 | 0 | 0 | 0 | 0 | 0 | 0 | 0 | 0 | 0 | 0 | 0 | 0 | 0 | 0 | 0 | 0 | 0 | 0 | 0 | 0 | 0 | 0 | 0 | 0 | 0 | 0 | 0 | 0 | 0 | 0 | 0 | 0 | 0 | 0 | 0 | 0 | 0 | 0 | 0 | 0 | 0 | 0 | 0 | 0 | 0 | 0 | 0 | 0 | 0 | 0 | 0 | 0 | 0
6.11 | -8 | -46.9628 | 0 | 0 | 0 | 0 | 0 | 0 | 0 | 0 | 0 | 0 | 0 | 0 | 0 | 0 | 0 | 0 | 0 | 0 | 0 | 0 | 0 | 0 | 0 | 0 | 0 | 0 | 0 | 0 | 0 | 0 | 0 | 0 | 0 | 0 | 0 | 0 | 0 | 0 | 0 | 0 | 0 | 0 | 0 | 0 | 0 | 0 | 0 | 0 | 0 | 0 | 0 | 0 | 0 | 0 | 0 | 0 | 0 | 0 | 0 | 0 | 0 | 0 | 0 | 0 | 0 | 0 | 0 | 0 | 0 | 0 | 0 | 0 | 0 | 0 | 0 | 0 | 0 | 0 | 0 | 0 | 0 | 0 | 0 | 0 | 0 | 0 | 0 | 0 | 0 | 0 | 0 | 0 | 0 | 0 | 0 | 0 | 0 | 0 | 0 | 0 | 0
6.12 | -8 | -47.0428 | 0 | 0 | 0 | 0 | 0 | 0 | 0 | 0 | 0 | 0 | 0 | 0 | 0 | 0 | 0 | 0 | 0 | 0 | 0 | 0 | 0 | 0 | 0 | 0 | 0 | 0 | 0 | 0 | 0 | 0 | 0 | 0 | 0 | 0 | 0 | 0 | 0 | 0 | 0 | 0 | 0 | 0 | 0 | 0 | 0 | 0 | 0 | 0 | 0 | 0 | 0 | 0 | 0 | 0 | 0 | 0 | 0 | 0 | 0 | 0 | 0 | 0 | 0 | 0 | 0 | 0 | 0 | 0 | 0 | 0 | 0 | 0 | 0 | 0 | 0 | 0 | 0 | 0 | 0 | 0 | 0 | 0 | 0 | 0 | 0 | 0 | 0 | 0 | 0 | 0 | 0 | 0 | 0 | 0 | 0 | 0 | 0 | 0 | 0 | 0 | 0
6.13 | -8 | -47.1228 | 0 | 0 | 0 | 0 | 0 | 0 | 0 | 0 | 0 | 0 | 0 | 0 | 0 | 0 | 0 | 0 | 0 | 0 | 0 | 0 | 0 | 0 | 0 | 0 | 0 | 0 | 0 | 0 | 0 | 0 | 0 | 0 | 0 | 0 | 0 | 0 | 0 | 0 | 0 | 0 | 0 | 0 | 0 | 0 | 0 | 0 | 0 | 0 | 0 | 0 | 0 | 0 | 0 | 0 | 0 | 0 | 0 | 0 | 0 | 0 | 0 | 0 | 0 | 0 | 0 | 0 | 0 | 0 | 0 | 0 | 0 | 0 | 0 | 0 | 0 | 0 | 0 | 0 | 0 | 0 | 0 | 0 | 0 | 0 | 0 | 0 | 0 | 0 | 0 | 0 | 0 | 0 | 0 | 0 | 0 | 0 | 0 | 0 | 0 | 0 | 0
6.14 | -8 | -47.2028 | 0 | 0 | 0 | 0 | 0 | 0 | 0 | 0 | 0 | 0 | 0 | 0 | 0 | 0 | 0 | 0 | 0 | 0 | 0 | 0 | 0 | 0 | 0 | 0 | 0 | 0 | 0 | 0 | 0 | 0 | 0 | 0 | 0 | 0 | 0 | 0 | 0 | 0 | 0 | 0 | 0 | 0 | 0 | 0 | 0 | 0 | 0 | 0 | 0 | 0 | 0 | 0 | 0 | 0 | 0 | 0 | 0 | 0 | 0 | 0 | 0 | 0 | 0 | 0 | 0 | 0 | 0 | 0 | 0 | 0 | 0 | 0 | 0 | 0 | 0 | 0 | 0 | 0 | 0 | 0 | 0 | 0 | 0 | 0 | 0 | 0 | 0 | 0 | 0 | 0 | 0 | 0 | 0 | 0 | 0 | 0 | 0 | 0 | 0 | 0 | 0
6.15 | -8 | -47.2828 | 0 | 0 | 0 | 0 | 0 | 0 | 0 | 0 | 0 | 0 | 0 | 0 | 0 | 0 | 0 | 0 | 0 | 0 | 0 | 0 | 0 | 0 | 0 | 0 | 0 | 0 | 0 | 0 | 0 | 0 | 0 | 0 | 0 | 0 | 0 | 0 | 0 | 0 | 0 | 0 | 0 | 0 | 0 | 0 | 0 | 0 | 0 | 0 | 0 | 0 | 0 | 0 | 0 | 0 | 0 | 0 | 0 | 0 | 0 | 0 | 0 | 0 | 0 | 0 | 0 | 0 | 0 | 0 | 0 | 0 | 0 | 0 | 0 | 0 | 0 | 0 | 0 | 0 | 0 | 0 | 0 | 0 | 0 | 0 | 0 | 0 | 0 | 0 | 0 | 0 | 0 | 0 | 0 | 0 | 0 | 0 | 0 | 0 | 0 | 0 | 0
6.16 | -8 | -47.3628 | 0 | 0 | 0 | 0 | 0 | 0 | 0 | 0 | 0 | 0 | 0 | 0 | 0 | 0 | 0 | 0 | 0 | 0 | 0 | 0 | 0 | 0 | 0 | 0 | 0 | 0 | 0 | 0 | 0 | 0 | 0 | 0 | 0 | 0 | 0 | 0 | 0 | 0 | 0 | 0 | 0 | 0 | 0 | 0 | 0 | 0 | 0 | 0 | 0 | 0 | 0 | 0 | 0 | 0 | 0 | 0 | 0 | 0 | 0 | 0 | 0 | 0 | 0 | 0 | 0 | 0 | 0 | 0 | 0 | 0 | 0 | 0 | 0 | 0 | 0 | 0 | 0 | 0 | 0 | 0 | 0 | 0 | 0 | 0 | 0 | 0 | 0 | 0 | 0 | 0 | 0 | 0 | 0 | 0 | 0 | 0 | 0 | 0 | 0 | 0 | 0
6.17 | -8 | -47.4428 | 0 | 0 | 0 | 0 | 0 | 0 | 0 | 0 | 0 | 0 | 0 | 0 | 0 | 0 | 0 | 0 | 0 | 0 | 0 | 0 | 0 | 0 | 0 | 0 | 0 | 0 | 0 | 0 | 0 | 0 | 0 | 0 | 0 | 0 | 0 | 0 | 0 | 0 | 0 | 0 | 0 | 0 | 0 | 0 | 0 | 0 | 0 | 0 | 0 | 0 | 0 | 0 | 0 | 0 | 0 | 0 | 0 | 0 | 0 | 0 | 0 | 0 | 0 | 0 | 0 | 0 | 0 | 0 | 0 | 0 | 0 | 0 | 0 | 0 | 0 | 0 | 0 | 0 | 0 | 0 | 0 | 0 | 0 | 0 | 0 | 0 | 0 | 0 | 0 | 0 | 0 | 0 | 0 | 0 | 0 | 0 | 0 | 0 | 0 | 0 | 0
6.18 | -8 | -47.5228 | 0 | 0 | 0 | 0 | 0 | 0 | 0 | 0 | 0 | 0 | 0 | 0 | 0 | 0 | 0 | 0 | 0 | 0 | 0 | 0 | 0 | 0 | 0 | 0 | 0 | 0 | 0 | 0 | 0 | 0 | 0 | 0 | 0 | 0 | 0 | 0 | 0 | 0 | 0 | 0 | 0 | 0 | 0 | 0 | 0 | 0 | 0 | 0 | 0 | 0 | 0 | 0 | 0 | 0 | 0 | 0 | 0 | 0 | 0 | 0 | 0 | 0 | 0 | 0 | 0 | 0 | 0 | 0 | 0 | 0 | 0 | 0 | 0 | 0 | 0 | 0 | 0 | 0 | 0 | 0 | 0 | 0 | 0 | 0 | 0 | 0 | 0 | 0 | 0 | 0 | 0 | 0 | 0 | 0 | 0 | 0 | 0 | 0 | 0 | 0 | 0
6.19 | -8 | -47.6028 | 0 | 0 | 0 | 0 | 0 | 0 | 0 | 0 | 0 | 0 | 0 | 0 | 0 | 0 | 0 | 0 | 0 | 0 | 0 | 0 | 0 | 0 | 0 | 0 | 0 | 0 | 0 | 0 | 0 | 0 | 0 | 0 | 0 | 0 | 0 | 0 | 0 | 0 | 0 | 0 | 0 | 0 | 0 | 0 | 0 | 0 | 0 | 0 | 0 | 0 | 0 | 0 | 0 | 0 | 0 | 0 | 0 | 0 | 0 | 0 | 0 | 0 | 0 | 0 | 0 | 0 | 0 | 0 | 0 | 0 | 0 | 0 | 0 | 0 | 0 | 0 | 0 | 0 | 0 | 0 | 0 | 0 | 0 | 0 | 0 | 0 | 0 | 0 | 0 | 0 | 0 | 0 | 0 | 0 | 0 | 0 | 0 | 0 | 0 | 0 | 0
6.2 | -8 | -47.6828 | 0 | 0 | 0 | 0 | 0 | 0 | 0 | 0 | 0 | 0 | 0 | 0 | 0 | 0 | 0 | 0 | 0 | 0 | 0 | 0 | 0 | 0 | 0 | 0 | 0 | 0 | 0 | 0 | 0 | 0 | 0 | 0 | 0 | 0 | 0 | 0 | 0 | 0 | 0 | 0 | 0 | 0 | 0 | 0 | 0 | 0 | 0 | 0 | 0 | 0 | 0 | 0 | 0 | 0 | 0 | 0 | 0 | 0 | 0 | 0 | 0 | 0 | 0 | 0 | 0 | 0 | 0 | 0 | 0 | 0 | 0 | 0 | 0 | 0 | 0 | 0 | 0 | 0 | 0 | 0 | 0 | 0 | 0 | 0 | 0 | 0 | 0 | 0 | 0 | 0 | 0 | 0 | 0 | 0 | 0 | 0 | 0 | 0 | 0 | 0 | 0
6.21 | -8 | -47.7628 | 0 | 0 | 0 | 0 | 0 | 0 | 0 | 0 | 0 | 0 | 0 | 0 | 0 | 0 | 0 | 0 | 0 | 0 | 0 | 0 | 0 | 0 | 0 | 0 | 0 | 0 | 0 | 0 | 0 | 0 | 0 | 0 | 0 | 0 | 0 | 0 | 0 | 0 | 0 | 0 | 0 | 0 | 0 | 0 | 0 | 0 | 0 | 0 | 0 | 0 | 0 | 0 | 0 | 0 | 0 | 0 | 0 | 0 | 0 | 0 | 0 | 0 | 0 | 0 | 0 | 0 | 0 | 0 | 0 | 0 | 0 | 0 | 0 | 0 | 0 | 0 | 0 | 0 | 0 | 0 | 0 | 0 | 0 | 0 | 0 | 0 | 0 | 0 | 0 | 0 | 0 | 0 | 0 | 0 | 0 | 0 | 0 | 0 | 0 | 0 | 0
6.22 | -8 | -47.8428 | 0 | 0 | 0 | 0 | 0 | 0 | 0 | 0 | 0 | 0 | 0 | 0 | 0 | 0 | 0 | 0 | 0 | 0 | 0 | 0 | 0 | 0 | 0 | 0 | 0 | 0 | 0 | 0 | 0 | 0 | 0 | 0 | 0 | 0 | 0 | 0 | 0 | 0 | 0 | 0 | 0 | 0 | 0 | 0 | 0 | 0 | 0 | 0 | 0 | 0 | 0 | 0 | 0 | 0 | 0 | 0 | 0 | 0 | 0 | 0 | 0 | 0 | 0 | 0 | 0 | 0 | 0 | 0 | 0 | 0 | 0 | 0 | 0 | 0 | 0 | 0 | 0 | 0 | 0 | 0 | 0 | 0 | 0 | 0 | 0 | 0 | 0 | 0 | 0 | 0 | 0 | 0 | 0 | 0 | 0 | 0 | 0 | 0 | 0 | 0 | 0
6.23 | -8 | -47.9228 | 0 | 0 | 0 | 0 | 0 | 0 | 0 | 0 | 0 | 0 | 0 | 0 | 0 | 0 | 0 | 0 | 0 | 0 | 0 | 0 | 0 | 0 | 0 | 0 | 0 | 0 | 0 | 0 | 0 | 0 | 0 | 0 | 0 | 0 | 0 | 0 | 0 | 0 | 0 | 0 | 0 | 0 | 0 | 0 | 0 | 0 | 0 | 0 | 0 | 0 | 0 | 0 | 0 | 0 | 0 | 0 | 0 | 0 | 0 | 0 | 0 | 0 | 0 | 0 | 0 | 0 | 0 | 0 | 0 | 0 | 0 | 0 | 0 | 0 | 0 | 0 | 0 | 0 | 0 | 0 | 0 | 0 | 0 | 0 | 0 | 0 | 0 | 0 | 0 | 0 | 0 | 0 | 0 | 0 | 0 | 0 | 0 | 0 | 0 | 0 | 0
6.24 | -8 | -48.0028 | 0 | 0 | 0 | 0 | 0 | 0 | 0 | 0 | 0 | 0 | 0 | 0 | 0 | 0 | 0 | 0 | 0 | 0 | 0 | 0 | 0 | 0 | 0 | 0 | 0 | 0 | 0 | 0 | 0 | 0 | 0 | 0 | 0 | 0 | 0 | 0 | 0 | 0 | 0 | 0 | 0 | 0 | 0 | 0 | 0 | 0 | 0 | 0 | 0 | 0 | 0 | 0 | 0 | 0 | 0 | 0 | 0 | 0 | 0 | 0 | 0 | 0 | 0 | 0 | 0 | 0 | 0 | 0 | 0 | 0 | 0 | 0 | 0 | 0 | 0 | 0 | 0 | 0 | 0 | 0 | 0 | 0 | 0 | 0 | 0 | 0 | 0 | 0 | 0 | 0 | 0 | 0 | 0 | 0 | 0 | 0 | 0 | 0 | 0 | 0 | 0
6.25 | -8 | -48.0828 | 0 | 0 | 0 | 0 | 0 | 0 | 0 | 0 | 0 | 0 | 0 | 0 | 0 | 0 | 0 | 0 | 0 | 0 | 0 | 0 | 0 | 0 | 0 | 0 | 0 | 0 | 0 | 0 | 0 | 0 | 0 | 0 | 0 | 0 | 0 | 0 | 0 | 0 | 0 | 0 | 0 | 0 | 0 | 0 | 0 | 0 | 0 | 0 | 0 | 0 | 0 | 0 | 0 | 0 | 0 | 0 | 0 | 0 | 0 | 0 | 0 | 0 | 0 | 0 | 0 | 0 | 0 | 0 | 0 | 0 | 0 | 0 | 0 | 0 | 0 | 0 | 0 | 0 | 0 | 0 | 0 | 0 | 0 | 0 | 0 | 0 | 0 | 0 | 0 | 0 | 0 | 0 | 0 | 0 | 0 | 0 | 0 | 0 | 0 | 0 | 0
6.26 | -8 | -48.1628 | 0 | 0 | 0 | 0 | 0 | 0 | 0 | 0 | 0 | 0 | 0 | 0 | 0 | 0 | 0 | 0 | 0 | 0 | 0 | 0 | 0 | 0 | 0 | 0 | 0 | 0 | 0 | 0 | 0 | 0 | 0 | 0 | 0 | 0 | 0 | 0 | 0 | 0 | 0 | 0 | 0 | 0 | 0 | 0 | 0 | 0 | 0 | 0 | 0 | 0 | 0 | 0 | 0 | 0 | 0 | 0 | 0 | 0 | 0 | 0 | 0 | 0 | 0 | 0 | 0 | 0 | 0 | 0 | 0 | 0 | 0 | 0 | 0 | 0 | 0 | 0 | 0 | 0 | 0 | 0 | 0 | 0 | 0 | 0 | 0 | 0 | 0 | 0 | 0 | 0 | 0 | 0 | 0 | 0 | 0 | 0 | 0 | 0 | 0 | 0 | 0
6.27 | -8 | -48.2428 | 0 | 0 | 0 | 0 | 0 | 0 | 0 | 0 | 0 | 0 | 0 | 0 | 0 | 0 | 0 | 0 | 0 | 0 | 0 | 0 | 0 | 0 | 0 | 0 | 0 | 0 | 0 | 0 | 0 | 0 | 0 | 0 | 0 | 0 | 0 | 0 | 0 | 0 | 0 | 0 | 0 | 0 | 0 | 0 | 0 | 0 | 0 | 0 | 0 | 0 | 0 | 0 | 0 | 0 | 0 | 0 | 0 | 0 | 0 | 0 | 0 | 0 | 0 | 0 | 0 | 0 | 0 | 0 | 0 | 0 | 0 | 0 | 0 | 0 | 0 | 0 | 0 | 0 | 0 | 0 | 0 | 0 | 0 | 0 | 0 | 0 | 0 | 0 | 0 | 0 | 0 | 0 | 0 | 0 | 0 | 0 | 0 | 0 | 0 | 0 | 0
6.28 | -8 | -48.3228 | 0 | 0 | 0 | 0 | 0 | 0 | 0 | 0 | 0 | 0 | 0 | 0 | 0 | 0 | 0 | 0 | 0 | 0 | 0 | 0 | 0 | 0 | 0 | 0 | 0 | 0 | 0 | 0 | 0 | 0 | 0 | 0 | 0 | 0 | 0 | 0 | 0 | 0 | 0 | 0 | 0 | 0 | 0 | 0 | 0 | 0 | 0 | 0 | 0 | 0 | 0 | 0 | 0 | 0 | 0 | 0 | 0 | 0 | 0 | 0 | 0 | 0 | 0 | 0 | 0 | 0 | 0 | 0 | 0 | 0 | 0 | 0 | 0 | 0 | 0 | 0 | 0 | 0 | 0 | 0 | 0 | 0 | 0 | 0 | 0 | 0 | 0 | 0 | 0 | 0 | 0 | 0 | 0 | 0 | 0 | 0 | 0 | 0 | 0 | 0 | 0
6.29 | -8 | -48.4028 | 0 | 0 | 0 | 0 | 0 | 0 | 0 | 0 | 0 | 0 | 0 | 0 | 0 | 0 | 0 | 0 | 0 | 0 | 0 | 0 | 0 | 0 | 0 | 0 | 0 | 0 | 0 | 0 | 0 | 0 | 0 | 0 | 0 | 0 | 0 | 0 | 0 | 0 | 0 | 0 | 0 | 0 | 0 | 0 | 0 | 0 | 0 | 0 | 0 | 0 | 0 | 0 | 0 | 0 | 0 | 0 | 0 | 0 | 0 | 0 | 0 | 0 | 0 | 0 | 0 | 0 | 0 | 0 | 0 | 0 | 0 | 0 | 0 | 0 | 0 | 0 | 0 | 0 | 0 | 0 | 0 | 0 | 0 | 0 | 0 | 0 | 0 | 0 | 0 | 0 | 0 | 0 | 0 | 0 | 0 | 0 | 0 | 0 | 0 | 0 | 0
6.3 | -8 | -48.4828 | 0 | 0 | 0 | 0 | 0 | 0 | 0 | 0 | 0 | 0 | 0 | 0 | 0 | 0 | 0 | 0 | 0 | 0 | 0 | 0 | 0 | 0 | 0 | 0 | 0 | 0 | 0 | 0 | 0 | 0 | 0 | 0 | 0 | 0 | 0 | 0 | 0 | 0 | 0 | 0 | 0 | 0 | 0 | 0 | 0 | 0 | 0 | 0 | 0 | 0 | 0 | 0 | 0 | 0 | 0 | 0 | 0 | 0 | 0 | 0 | 0 | 0 | 0 | 0 | 0 | 0 | 0 | 0 | 0 | 0 | 0 | 0 | 0 | 0 | 0 | 0 | 0 | 0 | 0 | 0 | 0 | 0 | 0 | 0 | 0 | 0 | 0 | 0 | 0 | 0 | 0 | 0 | 0 | 0 | 0 | 0 | 0 | 0 | 0 | 0 | 0
6.31 | -8 | -48.5628 | 0 | 0 | 0 | 0 | 0 | 0 | 0 | 0 | 0 | 0 | 0 | 0 | 0 | 0 | 0 | 0 | 0 | 0 | 0 | 0 | 0 | 0 | 0 | 0 | 0 | 0 | 0 | 0 | 0 | 0 | 0 | 0 | 0 | 0 | 0 | 0 | 0 | 0 | 0 | 0 | 0 | 0 | 0 | 0 | 0 | 0 | 0 | 0 | 0 | 0 | 0 | 0 | 0 | 0 | 0 | 0 | 0 | 0 | 0 | 0 | 0 | 0 | 0 | 0 | 0 | 0 | 0 | 0 | 0 | 0 | 0 | 0 | 0 | 0 | 0 | 0 | 0 | 0 | 0 | 0 | 0 | 0 | 0 | 0 | 0 | 0 | 0 | 0 | 0 | 0 | 0 | 0 | 0 | 0 | 0 | 0 | 0 | 0 | 0 | 0 | 0
6.32 | -8 | -48.6428 | 0 | 0 | 0 | 0 | 0 | 0 | 0 | 0 | 0 | 0 | 0 | 0 | 0 | 0 | 0 | 0 | 0 | 0 | 0 | 0 | 0 | 0 | 0 | 0 | 0 | 0 | 0 | 0 | 0 | 0 | 0 | 0 | 0 | 0 | 0 | 0 | 0 | 0 | 0 | 0 | 0 | 0 | 0 | 0 | 0 | 0 | 0 | 0 | 0 | 0 | 0 | 0 | 0 | 0 | 0 | 0 | 0 | 0 | 0 | 0 | 0 | 0 | 0 | 0 | 0 | 0 | 0 | 0 | 0 | 0 | 0 | 0 | 0 | 0 | 0 | 0 | 0 | 0 | 0 | 0 | 0 | 0 | 0 | 0 | 0 | 0 | 0 | 0 | 0 | 0 | 0 | 0 | 0 | 0 | 0 | 0 | 0 | 0 | 0 | 0 | 0
6.33 | -8 | -48.7228 | 0 | 0 | 0 | 0 | 0 | 0 | 0 | 0 | 0 | 0 | 0 | 0 | 0 | 0 | 0 | 0 | 0 | 0 | 0 | 0 | 0 | 0 | 0 | 0 | 0 | 0 | 0 | 0 | 0 | 0 | 0 | 0 | 0 | 0 | 0 | 0 | 0 | 0 | 0 | 0 | 0 | 0 | 0 | 0 | 0 | 0 | 0 | 0 | 0 | 0 | 0 | 0 | 0 | 0 | 0 | 0 | 0 | 0 | 0 | 0 | 0 | 0 | 0 | 0 | 0 | 0 | 0 | 0 | 0 | 0 | 0 | 0 | 0 | 0 | 0 | 0 | 0 | 0 | 0 | 0 | 0 | 0 | 0 | 0 | 0 | 0 | 0 | 0 | 0 | 0 | 0 | 0 | 0 | 0 | 0 | 0 | 0 | 0 | 0 | 0 | 0
6.34 | -8 | -48.8028 | 0 | 0 | 0 | 0 | 0 | 0 | 0 | 0 | 0 | 0 | 0 | 0 | 0 | 0 | 0 | 0 | 0 | 0 | 0 | 0 | 0 | 0 | 0 | 0 | 0 | 0 | 0 | 0 | 0 | 0 | 0 | 0 | 0 | 0 | 0 | 0 | 0 | 0 | 0 | 0 | 0 | 0 | 0 | 0 | 0 | 0 | 0 | 0 | 0 | 0 | 0 | 0 | 0 | 0 | 0 | 0 | 0 | 0 | 0 | 0 | 0 | 0 | 0 | 0 | 0 | 0 | 0 | 0 | 0 | 0 | 0 | 0 | 0 | 0 | 0 | 0 | 0 | 0 | 0 | 0 | 0 | 0 | 0 | 0 | 0 | 0 | 0 | 0 | 0 | 0 | 0 | 0 | 0 | 0 | 0 | 0 | 0 | 0 | 0 | 0 | 0
6.35 | -8 | -48.8828 | 0 | 0 | 0 | 0 | 0 | 0 | 0 | 0 | 0 | 0 | 0 | 0 | 0 | 0 | 0 | 0 | 0 | 0 | 0 | 0 | 0 | 0 | 0 | 0 | 0 | 0 | 0 | 0 | 0 | 0 | 0 | 0 | 0 | 0 | 0 | 0 | 0 | 0 | 0 | 0 | 0 | 0 | 0 | 0 | 0 | 0 | 0 | 0 | 0 | 0 | 0 | 0 | 0 | 0 | 0 | 0 | 0 | 0 | 0 | 0 | 0 | 0 | 0 | 0 | 0 | 0 | 0 | 0 | 0 | 0 | 0 | 0 | 0 | 0 | 0 | 0 | 0 | 0 | 0 | 0 | 0 | 0 | 0 | 0 | 0 | 0 | 0 | 0 | 0 | 0 | 0 | 0 | 0 | 0 | 0 | 0 | 0 | 0 | 0 | 0 | 0
6.36 | -8 | -48.9628 | 0 | 0 | 0 | 0 | 0 | 0 | 0 | 0 | 0 | 0 | 0 | 0 | 0 | 0 | 0 | 0 | 0 | 0 | 0 | 0 | 0 | 0 | 0 | 0 | 0 | 0 | 0 | 0 | 0 | 0 | 0 | 0 | 0 | 0 | 0 | 0 | 0 | 0 | 0 | 0 | 0 | 0 | 0 | 0 | 0 | 0 | 0 | 0 | 0 | 0 | 0 | 0 | 0 | 0 | 0 | 0 | 0 | 0 | 0 | 0 | 0 | 0 | 0 | 0 | 0 | 0 | 0 | 0 | 0 | 0 | 0 | 0 | 0 | 0 | 0 | 0 | 0 | 0 | 0 | 0 | 0 | 0 | 0 | 0 | 0 | 0 | 0 | 0 | 0 | 0 | 0 | 0 | 0 | 0 | 0 | 0 | 0 | 0 | 0 | 0 | 0
6.37 | -8 | -49.0428 | 0 | 0 | 0 | 0 | 0 | 0 | 0 | 0 | 0 | 0 | 0 | 0 | 0 | 0 | 0 | 0 | 0 | 0 | 0 | 0 | 0 | 0 | 0 | 0 | 0 | 0 | 0 | 0 | 0 | 0 | 0 | 0 | 0 | 0 | 0 | 0 | 0 | 0 | 0 | 0 | 0 | 0 | 0 | 0 | 0 | 0 | 0 | 0 | 0 | 0 | 0 | 0 | 0 | 0 | 0 | 0 | 0 | 0 | 0 | 0 | 0 | 0 | 0 | 0 | 0 | 0 | 0 | 0 | 0 | 0 | 0 | 0 | 0 | 0 | 0 | 0 | 0 | 0 | 0 | 0 | 0 | 0 | 0 | 0 | 0 | 0 | 0 | 0 | 0 | 0 | 0 | 0 | 0 | 0 | 0 | 0 | 0 | 0 | 0 | 0 | 0
6.38 | -8 | -49.1228 | 0 | 0 | 0 | 0 | 0 | 0 | 0 | 0 | 0 | 0 | 0 | 0 | 0 | 0 | 0 | 0 | 0 | 0 | 0 | 0 | 0 | 0 | 0 | 0 | 0 | 0 | 0 | 0 | 0 | 0 | 0 | 0 | 0 | 0 | 0 | 0 | 0 | 0 | 0 | 0 | 0 | 0 | 0 | 0 | 0 | 0 | 0 | 0 | 0 | 0 | 0 | 0 | 0 | 0 | 0 | 0 | 0 | 0 | 0 | 0 | 0 | 0 | 0 | 0 | 0 | 0 | 0 | 0 | 0 | 0 | 0 | 0 | 0 | 0 | 0 | 0 | 0 | 0 | 0 | 0 | 0 | 0 | 0 | 0 | 0 | 0 | 0 | 0 | 0 | 0 | 0 | 0 | 0 | 0 | 0 | 0 | 0 | 0 | 0 | 0 | 0
6.39 | -8 | -49.2028 | 0 | 0 | 0 | 0 | 0 | 0 | 0 | 0 | 0 | 0 | 0 | 0 | 0 | 0 | 0 | 0 | 0 | 0 | 0 | 0 | 0 | 0 | 0 | 0 | 0 | 0 | 0 | 0 | 0 | 0 | 0 | 0 | 0 | 0 | 0 | 0 | 0 | 0 | 0 | 0 | 0 | 0 | 0 | 0 | 0 | 0 | 0 | 0 | 0 | 0 | 0 | 0 | 0 | 0 | 0 | 0 | 0 | 0 | 0 | 0 | 0 | 0 | 0 | 0 | 0 | 0 | 0 | 0 | 0 | 0 | 0 | 0 | 0 | 0 | 0 | 0 | 0 | 0 | 0 | 0 | 0 | 0 | 0 | 0 | 0 | 0 | 0 | 0 | 0 | 0 | 0 | 0 | 0 | 0 | 0 | 0 | 0 | 0 | 0 | 0 | 0
6.4 | -8 | -49.2828 | 0 | 0 | 0 | 0 | 0 | 0 | 0 | 0 | 0 | 0 | 0 | 0 | 0 | 0 | 0 | 0 | 0 | 0 | 0 | 0 | 0 | 0 | 0 | 0 | 0 | 0 | 0 | 0 | 0 | 0 | 0 | 0 | 0 | 0 | 0 | 0 | 0 | 0 | 0 | 0 | 0 | 0 | 0 | 0 | 0 | 0 | 0 | 0 | 0 | 0 | 0 | 0 | 0 | 0 | 0 | 0 | 0 | 0 | 0 | 0 | 0 | 0 | 0 | 0 | 0 | 0 | 0 | 0 | 0 | 0 | 0 | 0 | 0 | 0 | 0 | 0 | 0 | 0 | 0 | 0 | 0 | 0 | 0 | 0 | 0 | 0 | 0 | 0 | 0 | 0 | 0 | 0 | 0 | 0 | 0 | 0 | 0 | 0 | 0 | 0 | 0
6.41 | -8 | -49.3628 | 0 | 0 | 0 | 0 | 0 | 0 | 0 | 0 | 0 | 0 | 0 | 0 | 0 | 0 | 0 | 0 | 0 | 0 | 0 | 0 | 0 | 0 | 0 | 0 | 0 | 0 | 0 | 0 | 0 | 0 | 0 | 0 | 0 | 0 | 0 | 0 | 0 | 0 | 0 | 0 | 0 | 0 | 0 | 0 | 0 | 0 | 0 | 0 | 0 | 0 | 0 | 0 | 0 | 0 | 0 | 0 | 0 | 0 | 0 | 0 | 0 | 0 | 0 | 0 | 0 | 0 | 0 | 0 | 0 | 0 | 0 | 0 | 0 | 0 | 0 | 0 | 0 | 0 | 0 | 0 | 0 | 0 | 0 | 0 | 0 | 0 | 0 | 0 | 0 | 0 | 0 | 0 | 0 | 0 | 0 | 0 | 0 | 0 | 0 | 0 | 0
6.42 | -8 | -49.4428 | 0 | 0 | 0 | 0 | 0 | 0 | 0 | 0 | 0 | 0 | 0 | 0 | 0 | 0 | 0 | 0 | 0 | 0 | 0 | 0 | 0 | 0 | 0 | 0 | 0 | 0 | 0 | 0 | 0 | 0 | 0 | 0 | 0 | 0 | 0 | 0 | 0 | 0 | 0 | 0 | 0 | 0 | 0 | 0 | 0 | 0 | 0 | 0 | 0 | 0 | 0 | 0 | 0 | 0 | 0 | 0 | 0 | 0 | 0 | 0 | 0 | 0 | 0 | 0 | 0 | 0 | 0 | 0 | 0 | 0 | 0 | 0 | 0 | 0 | 0 | 0 | 0 | 0 | 0 | 0 | 0 | 0 | 0 | 0 | 0 | 0 | 0 | 0 | 0 | 0 | 0 | 0 | 0 | 0 | 0 | 0 | 0 | 0 | 0 | 0 | 0
6.43 | -8 | -49.5228 | 0 | 0 | 0 | 0 | 0 | 0 | 0 | 0 | 0 | 0 | 0 | 0 | 0 | 0 | 0 | 0 | 0 | 0 | 0 | 0 | 0 | 0 | 0 | 0 | 0 | 0 | 0 | 0 | 0 | 0 | 0 | 0 | 0 | 0 | 0 | 0 | 0 | 0 | 0 | 0 | 0 | 0 | 0 | 0 | 0 | 0 | 0 | 0 | 0 | 0 | 0 | 0 | 0 | 0 | 0 | 0 | 0 | 0 | 0 | 0 | 0 | 0 | 0 | 0 | 0 | 0 | 0 | 0 | 0 | 0 | 0 | 0 | 0 | 0 | 0 | 0 | 0 | 0 | 0 | 0 | 0 | 0 | 0 | 0 | 0 | 0 | 0 | 0 | 0 | 0 | 0 | 0 | 0 | 0 | 0 | 0 | 0 | 0 | 0 | 0 | 0
6.44 | -8 | -49.6028 | 0 | 0 | 0 | 0 | 0 | 0 | 0 | 0 | 0 | 0 | 0 | 0 | 0 | 0 | 0 | 0 | 0 | 0 | 0 | 0 | 0 | 0 | 0 | 0 | 0 | 0 | 0 | 0 | 0 | 0 | 0 | 0 | 0 | 0 | 0 | 0 | 0 | 0 | 0 | 0 | 0 | 0 | 0 | 0 | 0 | 0 | 0 | 0 | 0 | 0 | 0 | 0 | 0 | 0 | 0 | 0 | 0 | 0 | 0 | 0 | 0 | 0 | 0 | 0 | 0 | 0 | 0 | 0 | 0 | 0 | 0 | 0 | 0 | 0 | 0 | 0 | 0 | 0 | 0 | 0 | 0 | 0 | 0 | 0 | 0 | 0 | 0 | 0 | 0 | 0 | 0 | 0 | 0 | 0 | 0 | 0 | 0 | 0 | 0 | 0 | 0
6.45 | -8 | -49.6828 | 0 | 0 | 0 | 0 | 0 | 0 | 0 | 0 | 0 | 0 | 0 | 0 | 0 | 0 | 0 | 0 | 0 | 0 | 0 | 0 | 0 | 0 | 0 | 0 | 0 | 0 | 0 | 0 | 0 | 0 | 0 | 0 | 0 | 0 | 0 | 0 | 0 | 0 | 0 | 0 | 0 | 0 | 0 | 0 | 0 | 0 | 0 | 0 | 0 | 0 | 0 | 0 | 0 | 0 | 0 | 0 | 0 | 0 | 0 | 0 | 0 | 0 | 0 | 0 | 0 | 0 | 0 | 0 | 0 | 0 | 0 | 0 | 0 | 0 | 0 | 0 | 0 | 0 | 0 | 0 | 0 | 0 | 0 | 0 | 0 | 0 | 0 | 0 | 0 | 0 | 0 | 0 | 0 | 0 | 0 | 0 | 0 | 0 | 0 | 0 | 0
6.46 | -8 | -49.7628 | 0 | 0 | 0 | 0 | 0 | 0 | 0 | 0 | 0 | 0 | 0 | 0 | 0 | 0 | 0 | 0 | 0 | 0 | 0 | 0 | 0 | 0 | 0 | 0 | 0 | 0 | 0 | 0 | 0 | 0 | 0 | 0 | 0 | 0 | 0 | 0 | 0 | 0 | 0 | 0 | 0 | 0 | 0 | 0 | 0 | 0 | 0 | 0 | 0 | 0 | 0 | 0 | 0 | 0 | 0 | 0 | 0 | 0 | 0 | 0 | 0 | 0 | 0 | 0 | 0 | 0 | 0 | 0 | 0 | 0 | 0 | 0 | 0 | 0 | 0 | 0 | 0 | 0 | 0 | 0 | 0 | 0 | 0 | 0 | 0 | 0 | 0 | 0 | 0 | 0 | 0 | 0 | 0 | 0 | 0 | 0 | 0 | 0 | 0 | 0 | 0
6.47 | -8 | -49.8428 | 0 | 0 | 0 | 0 | 0 | 0 | 0 | 0 | 0 | 0 | 0 | 0 | 0 | 0 | 0 | 0 | 0 | 0 | 0 | 0 | 0 | 0 | 0 | 0 | 0 | 0 | 0 | 0 | 0 | 0 | 0 | 0 | 0 | 0 | 0 | 0 | 0 | 0 | 0 | 0 | 0 | 0 | 0 | 0 | 0 | 0 | 0 | 0 | 0 | 0 | 0 | 0 | 0 | 0 | 0 | 0 | 0 | 0 | 0 | 0 | 0 | 0 | 0 | 0 | 0 | 0 | 0 | 0 | 0 | 0 | 0 | 0 | 0 | 0 | 0 | 0 | 0 | 0 | 0 | 0 | 0 | 0 | 0 | 0 | 0 | 0 | 0 | 0 | 0 | 0 | 0 | 0 | 0 | 0 | 0 | 0 | 0 | 0 | 0 | 0 | 0
6.48 | -8 | -49.9228 | 0 | 0 | 0 | 0 | 0 | 0 | 0 | 0 | 0 | 0 | 0 | 0 | 0 | 0 | 0 | 0 | 0 | 0 | 0 | 0 | 0 | 0 | 0 | 0 | 0 | 0 | 0 | 0 | 0 | 0 | 0 | 0 | 0 | 0 | 0 | 0 | 0 | 0 | 0 | 0 | 0 | 0 | 0 | 0 | 0 | 0 | 0 | 0 | 0 | 0 | 0 | 0 | 0 | 0 | 0 | 0 | 0 | 0 | 0 | 0 | 0 | 0 | 0 | 0 | 0 | 0 | 0 | 0 | 0 | 0 | 0 | 0 | 0 | 0 | 0 | 0 | 0 | 0 | 0 | 0 | 0 | 0 | 0 | 0 | 0 | 0 | 0 | 0 | 0 | 0 | 0 | 0 | 0 | 0 | 0 | 0 | 0 | 0 | 0 | 0 | 0
6.49 | -8 | -50.0028 | 0 | 0 | 0 | 0 | 0 | 0 | 0 | 0 | 0 | 0 | 0 | 0 | 0 | 0 | 0 | 0 | 0 | 0 | 0 | 0 | 0 | 0 | 0 | 0 | 0 | 0 | 0 | 0 | 0 | 0 | 0 | 0 | 0 | 0 | 0 | 0 | 0 | 0 | 0 | 0 | 0 | 0 | 0 | 0 | 0 | 0 | 0 | 0 | 0 | 0 | 0 | 0 | 0 | 0 | 0 | 0 | 0 | 0 | 0 | 0 | 0 | 0 | 0 | 0 | 0 | 0 | 0 | 0 | 0 | 0 | 0 | 0 | 0 | 0 | 0 | 0 | 0 | 0 | 0 | 0 | 0 | 0 | 0 | 0 | 0 | 0 | 0 | 0 | 0 | 0 | 0 | 0 | 0 | 0 | 0 | 0 | 0 | 0 | 0 | 0 | 0
6.5 | -8 | -50.0828 | 0 | 0 | 0 | 0 | 0 | 0 | 0 | 0 | 0 | 0 | 0 | 0 | 0 | 0 | 0 | 0 | 0 | 0 | 0 | 0 | 0 | 0 | 0 | 0 | 0 | 0 | 0 | 0 | 0 | 0 | 0 | 0 | 0 | 0 | 0 | 0 | 0 | 0 | 0 | 0 | 0 | 0 | 0 | 0 | 0 | 0 | 0 | 0 | 0 | 0 | 0 | 0 | 0 | 0 | 0 | 0 | 0 | 0 | 0 | 0 | 0 | 0 | 0 | 0 | 0 | 0 | 0 | 0 | 0 | 0 | 0 | 0 | 0 | 0 | 0 | 0 | 0 | 0 | 0 | 0 | 0 | 0 | 0 | 0 | 0 | 0 | 0 | 0 | 0 | 0 | 0 | 0 | 0 | 0 | 0 | 0 | 0 | 0 | 0 | 0 | 0
6.51 | -8 | -50.1628 | 0 | 0 | 0 | 0 | 0 | 0 | 0 | 0 | 0 | 0 | 0 | 0 | 0 | 0 | 0 | 0 | 0 | 0 | 0 | 0 | 0 | 0 | 0 | 0 | 0 | 0 | 0 | 0 | 0 | 0 | 0 | 0 | 0 | 0 | 0 | 0 | 0 | 0 | 0 | 0 | 0 | 0 | 0 | 0 | 0 | 0 | 0 | 0 | 0 | 0 | 0 | 0 | 0 | 0 | 0 | 0 | 0 | 0 | 0 | 0 | 0 | 0 | 0 | 0 | 0 | 0 | 0 | 0 | 0 | 0 | 0 | 0 | 0 | 0 | 0 | 0 | 0 | 0 | 0 | 0 | 0 | 0 | 0 | 0 | 0 | 0 | 0 | 0 | 0 | 0 | 0 | 0 | 0 | 0 | 0 | 0 | 0 | 0 | 0 | 0 | 0
6.52 | -8 | -50.2428 | 0 | 0 | 0 | 0 | 0 | 0 | 0 | 0 | 0 | 0 | 0 | 0 | 0 | 0 | 0 | 0 | 0 | 0 | 0 | 0 | 0 | 0 | 0 | 0 | 0 | 0 | 0 | 0 | 0 | 0 | 0 | 0 | 0 | 0 | 0 | 0 | 0 | 0 | 0 | 0 | 0 | 0 | 0 | 0 | 0 | 0 | 0 | 0 | 0 | 0 | 0 | 0 | 0 | 0 | 0 | 0 | 0 | 0 | 0 | 0 | 0 | 0 | 0 | 0 | 0 | 0 | 0 | 0 | 0 | 0 | 0 | 0 | 0 | 0 | 0 | 0 | 0 | 0 | 0 | 0 | 0 | 0 | 0 | 0 | 0 | 0 | 0 | 0 | 0 | 0 | 0 | 0 | 0 | 0 | 0 | 0 | 0 | 0 | 0 | 0 | 0
6.53 | -8 | -50.3228 | 0 | 0 | 0 | 0 | 0 | 0 | 0 | 0 | 0 | 0 | 0 | 0 | 0 | 0 | 0 | 0 | 0 | 0 | 0 | 0 | 0 | 0 | 0 | 0 | 0 | 0 | 0 | 0 | 0 | 0 | 0 | 0 | 0 | 0 | 0 | 0 | 0 | 0 | 0 | 0 | 0 | 0 | 0 | 0 | 0 | 0 | 0 | 0 | 0 | 0 | 0 | 0 | 0 | 0 | 0 | 0 | 0 | 0 | 0 | 0 | 0 | 0 | 0 | 0 | 0 | 0 | 0 | 0 | 0 | 0 | 0 | 0 | 0 | 0 | 0 | 0 | 0 | 0 | 0 | 0 | 0 | 0 | 0 | 0 | 0 | 0 | 0 | 0 | 0 | 0 | 0 | 0 | 0 | 0 | 0 | 0 | 0 | 0 | 0 | 0 | 0
6.54 | -8 | -50.4028 | 0 | 0 | 0 | 0 | 0 | 0 | 0 | 0 | 0 | 0 | 0 | 0 | 0 | 0 | 0 | 0 | 0 | 0 | 0 | 0 | 0 | 0 | 0 | 0 | 0 | 0 | 0 | 0 | 0 | 0 | 0 | 0 | 0 | 0 | 0 | 0 | 0 | 0 | 0 | 0 | 0 | 0 | 0 | 0 | 0 | 0 | 0 | 0 | 0 | 0 | 0 | 0 | 0 | 0 | 0 | 0 | 0 | 0 | 0 | 0 | 0 | 0 | 0 | 0 | 0 | 0 | 0 | 0 | 0 | 0 | 0 | 0 | 0 | 0 | 0 | 0 | 0 | 0 | 0 | 0 | 0 | 0 | 0 | 0 | 0 | 0 | 0 | 0 | 0 | 0 | 0 | 0 | 0 | 0 | 0 | 0 | 0 | 0 | 0 | 0 | 0
6.55 | -8 | -50.4828 | 0 | 0 | 0 | 0 | 0 | 0 | 0 | 0 | 0 | 0 | 0 | 0 | 0 | 0 | 0 | 0 | 0 | 0 | 0 | 0 | 0 | 0 | 0 | 0 | 0 | 0 | 0 | 0 | 0 | 0 | 0 | 0 | 0 | 0 | 0 | 0 | 0 | 0 | 0 | 0 | 0 | 0 | 0 | 0 | 0 | 0 | 0 | 0 | 0 | 0 | 0 | 0 | 0 | 0 | 0 | 0 | 0 | 0 | 0 | 0 | 0 | 0 | 0 | 0 | 0 | 0 | 0 | 0 | 0 | 0 | 0 | 0 | 0 | 0 | 0 | 0 | 0 | 0 | 0 | 0 | 0 | 0 | 0 | 0 | 0 | 0 | 0 | 0 | 0 | 0 | 0 | 0 | 0 | 0 | 0 | 0 | 0 | 0 | 0 | 0 | 0
6.56 | -8 | -50.5628 | 0 | 0 | 0 | 0 | 0 | 0 | 0 | 0 | 0 | 0 | 0 | 0 | 0 | 0 | 0 | 0 | 0 | 0 | 0 | 0 | 0 | 0 | 0 | 0 | 0 | 0 | 0 | 0 | 0 | 0 | 0 | 0 | 0 | 0 | 0 | 0 | 0 | 0 | 0 | 0 | 0 | 0 | 0 | 0 | 0 | 0 | 0 | 0 | 0 | 0 | 0 | 0 | 0 | 0 | 0 | 0 | 0 | 0 | 0 | 0 | 0 | 0 | 0 | 0 | 0 | 0 | 0 | 0 | 0 | 0 | 0 | 0 | 0 | 0 | 0 | 0 | 0 | 0 | 0 | 0 | 0 | 0 | 0 | 0 | 0 | 0 | 0 | 0 | 0 | 0 | 0 | 0 | 0 | 0 | 0 | 0 | 0 | 0 | 0 | 0 | 0
6.57 | -8 | -50.6428 | 0 | 0 | 0 | 0 | 0 | 0 | 0 | 0 | 0 | 0 | 0 | 0 | 0 | 0 | 0 | 0 | 0 | 0 | 0 | 0 | 0 | 0 | 0 | 0 | 0 | 0 | 0 | 0 | 0 | 0 | 0 | 0 | 0 | 0 | 0 | 0 | 0 | 0 | 0 | 0 | 0 | 0 | 0 | 0 | 0 | 0 | 0 | 0 | 0 | 0 | 0 | 0 | 0 | 0 | 0 | 0 | 0 | 0 | 0 | 0 | 0 | 0 | 0 | 0 | 0 | 0 | 0 | 0 | 0 | 0 | 0 | 0 | 0 | 0 | 0 | 0 | 0 | 0 | 0 | 0 | 0 | 0 | 0 | 0 | 0 | 0 | 0 | 0 | 0 | 0 | 0 | 0 | 0 | 0 | 0 | 0 | 0 | 0 | 0 | 0 | 0
6.58 | -8 | -50.7228 | 0 | 0 | 0 | 0 | 0 | 0 | 0 | 0 | 0 | 0 | 0 | 0 | 0 | 0 | 0 | 0 | 0 | 0 | 0 | 0 | 0 | 0 | 0 | 0 | 0 | 0 | 0 | 0 | 0 | 0 | 0 | 0 | 0 | 0 | 0 | 0 | 0 | 0 | 0 | 0 | 0 | 0 | 0 | 0 | 0 | 0 | 0 | 0 | 0 | 0 | 0 | 0 | 0 | 0 | 0 | 0 | 0 | 0 | 0 | 0 | 0 | 0 | 0 | 0 | 0 | 0 | 0 | 0 | 0 | 0 | 0 | 0 | 0 | 0 | 0 | 0 | 0 | 0 | 0 | 0 | 0 | 0 | 0 | 0 | 0 | 0 | 0 | 0 | 0 | 0 | 0 | 0 | 0 | 0 | 0 | 0 | 0 | 0 | 0 | 0 | 0
6.59 | -8 | -50.8028 | 0 | 0 | 0 | 0 | 0 | 0 | 0 | 0 | 0 | 0 | 0 | 0 | 0 | 0 | 0 | 0 | 0 | 0 | 0 | 0 | 0 | 0 | 0 | 0 | 0 | 0 | 0 | 0 | 0 | 0 | 0 | 0 | 0 | 0 | 0 | 0 | 0 | 0 | 0 | 0 | 0 | 0 | 0 | 0 | 0 | 0 | 0 | 0 | 0 | 0 | 0 | 0 | 0 | 0 | 0 | 0 | 0 | 0 | 0 | 0 | 0 | 0 | 0 | 0 | 0 | 0 | 0 | 0 | 0 | 0 | 0 | 0 | 0 | 0 | 0 | 0 | 0 | 0 | 0 | 0 | 0 | 0 | 0 | 0 | 0 | 0 | 0 | 0 | 0 | 0 | 0 | 0 | 0 | 0 | 0 | 0 | 0 | 0 | 0 | 0 | 0
6.6 | -8 | -50.8828 | 0 | 0 | 0 | 0 | 0 | 0 | 0 | 0 | 0 | 0 | 0 | 0 | 0 | 0 | 0 | 0 | 0 | 0 | 0 | 0 | 0 | 0 | 0 | 0 | 0 | 0 | 0 | 0 | 0 | 0 | 0 | 0 | 0 | 0 | 0 | 0 | 0 | 0 | 0 | 0 | 0 | 0 | 0 | 0 | 0 | 0 | 0 | 0 | 0 | 0 | 0 | 0 | 0 | 0 | 0 | 0 | 0 | 0 | 0 | 0 | 0 | 0 | 0 | 0 | 0 | 0 | 0 | 0 | 0 | 0 | 0 | 0 | 0 | 0 | 0 | 0 | 0 | 0 | 0 | 0 | 0 | 0 | 0 | 0 | 0 | 0 | 0 | 0 | 0 | 0 | 0 | 0 | 0 | 0 | 0 | 0 | 0 | 0 | 0 | 0 | 0
6.61 | -8 | -50.9628 | 0 | 0 | 0 | 0 | 0 | 0 | 0 | 0 | 0 | 0 | 0 | 0 | 0 | 0 | 0 | 0 | 0 | 0 | 0 | 0 | 0 | 0 | 0 | 0 | 0 | 0 | 0 | 0 | 0 | 0 | 0 | 0 | 0 | 0 | 0 | 0 | 0 | 0 | 0 | 0 | 0 | 0 | 0 | 0 | 0 | 0 | 0 | 0 | 0 | 0 | 0 | 0 | 0 | 0 | 0 | 0 | 0 | 0 | 0 | 0 | 0 | 0 | 0 | 0 | 0 | 0 | 0 | 0 | 0 | 0 | 0 | 0 | 0 | 0 | 0 | 0 | 0 | 0 | 0 | 0 | 0 | 0 | 0 | 0 | 0 | 0 | 0 | 0 | 0 | 0 | 0 | 0 | 0 | 0 | 0 | 0 | 0 | 0 | 0 | 0 | 0
6.62 | -8 | -51.0428 | 0 | 0 | 0 | 0 | 0 | 0 | 0 | 0 | 0 | 0 | 0 | 0 | 0 | 0 | 0 | 0 | 0 | 0 | 0 | 0 | 0 | 0 | 0 | 0 | 0 | 0 | 0 | 0 | 0 | 0 | 0 | 0 | 0 | 0 | 0 | 0 | 0 | 0 | 0 | 0 | 0 | 0 | 0 | 0 | 0 | 0 | 0 | 0 | 0 | 0 | 0 | 0 | 0 | 0 | 0 | 0 | 0 | 0 | 0 | 0 | 0 | 0 | 0 | 0 | 0 | 0 | 0 | 0 | 0 | 0 | 0 | 0 | 0 | 0 | 0 | 0 | 0 | 0 | 0 | 0 | 0 | 0 | 0 | 0 | 0 | 0 | 0 | 0 | 0 | 0 | 0 | 0 | 0 | 0 | 0 | 0 | 0 | 0 | 0 | 0 | 0
6.63 | -8 | -51.1228 | 0 | 0 | 0 | 0 | 0 | 0 | 0 | 0 | 0 | 0 | 0 | 0 | 0 | 0 | 0 | 0 | 0 | 0 | 0 | 0 | 0 | 0 | 0 | 0 | 0 | 0 | 0 | 0 | 0 | 0 | 0 | 0 | 0 | 0 | 0 | 0 | 0 | 0 | 0 | 0 | 0 | 0 | 0 | 0 | 0 | 0 | 0 | 0 | 0 | 0 | 0 | 0 | 0 | 0 | 0 | 0 | 0 | 0 | 0 | 0 | 0 | 0 | 0 | 0 | 0 | 0 | 0 | 0 | 0 | 0 | 0 | 0 | 0 | 0 | 0 | 0 | 0 | 0 | 0 | 0 | 0 | 0 | 0 | 0 | 0 | 0 | 0 | 0 | 0 | 0 | 0 | 0 | 0 | 0 | 0 | 0 | 0 | 0 | 0 | 0 | 0
6.64 | -8 | -51.2028 | 0 | 0 | 0 | 0 | 0 | 0 | 0 | 0 | 0 | 0 | 0 | 0 | 0 | 0 | 0 | 0 | 0 | 0 | 0 | 0 | 0 | 0 | 0 | 0 | 0 | 0 | 0 | 0 | 0 | 0 | 0 | 0 | 0 | 0 | 0 | 0 | 0 | 0 | 0 | 0 | 0 | 0 | 0 | 0 | 0 | 0 | 0 | 0 | 0 | 0 | 0 | 0 | 0 | 0 | 0 | 0 | 0 | 0 | 0 | 0 | 0 | 0 | 0 | 0 | 0 | 0 | 0 | 0 | 0 | 0 | 0 | 0 | 0 | 0 | 0 | 0 | 0 | 0 | 0 | 0 | 0 | 0 | 0 | 0 | 0 | 0 | 0 | 0 | 0 | 0 | 0 | 0 | 0 | 0 | 0 | 0 | 0 | 0 | 0 | 0 | 0
6.65 | -8 | -51.2828 | 0 | 0 | 0 | 0 | 0 | 0 | 0 | 0 | 0 | 0 | 0 | 0 | 0 | 0 | 0 | 0 | 0 | 0 | 0 | 0 | 0 | 0 | 0 | 0 | 0 | 0 | 0 | 0 | 0 | 0 | 0 | 0 | 0 | 0 | 0 | 0 | 0 | 0 | 0 | 0 | 0 | 0 | 0 | 0 | 0 | 0 | 0 | 0 | 0 | 0 | 0 | 0 | 0 | 0 | 0 | 0 | 0 | 0 | 0 | 0 | 0 | 0 | 0 | 0 | 0 | 0 | 0 | 0 | 0 | 0 | 0 | 0 | 0 | 0 | 0 | 0 | 0 | 0 | 0 | 0 | 0 | 0 | 0 | 0 | 0 | 0 | 0 | 0 | 0 | 0 | 0 | 0 | 0 | 0 | 0 | 0 | 0 | 0 | 0 | 0 | 0
6.66 | -8 | -51.3628 | 0 | 0 | 0 | 0 | 0 | 0 | 0 | 0 | 0 | 0 | 0 | 0 | 0 | 0 | 0 | 0 | 0 | 0 | 0 | 0 | 0 | 0 | 0 | 0 | 0 | 0 | 0 | 0 | 0 | 0 | 0 | 0 | 0 | 0 | 0 | 0 | 0 | 0 | 0 | 0 | 0 | 0 | 0 | 0 | 0 | 0 | 0 | 0 | 0 | 0 | 0 | 0 | 0 | 0 | 0 | 0 | 0 | 0 | 0 | 0 | 0 | 0 | 0 | 0 | 0 | 0 | 0 | 0 | 0 | 0 | 0 | 0 | 0 | 0 | 0 | 0 | 0 | 0 | 0 | 0 | 0 | 0 | 0 | 0 | 0 | 0 | 0 | 0 | 0 | 0 | 0 | 0 | 0 | 0 | 0 | 0 | 0 | 0 | 0 | 0 | 0
6.67 | -8 | -51.4428 | 0 | 0 | 0 | 0 | 0 | 0 | 0 | 0 | 0 | 0 | 0 | 0 | 0 | 0 | 0 | 0 | 0 | 0 | 0 | 0 | 0 | 0 | 0 | 0 | 0 | 0 | 0 | 0 | 0 | 0 | 0 | 0 | 0 | 0 | 0 | 0 | 0 | 0 | 0 | 0 | 0 | 0 | 0 | 0 | 0 | 0 | 0 | 0 | 0 | 0 | 0 | 0 | 0 | 0 | 0 | 0 | 0 | 0 | 0 | 0 | 0 | 0 | 0 | 0 | 0 | 0 | 0 | 0 | 0 | 0 | 0 | 0 | 0 | 0 | 0 | 0 | 0 | 0 | 0 | 0 | 0 | 0 | 0 | 0 | 0 | 0 | 0 | 0 | 0 | 0 | 0 | 0 | 0 | 0 | 0 | 0 | 0 | 0 | 0 | 0 | 0
6.68 | -8 | -51.5228 | 0 | 0 | 0 | 0 | 0 | 0 | 0 | 0 | 0 | 0 | 0 | 0 | 0 | 0 | 0 | 0 | 0 | 0 | 0 | 0 | 0 | 0 | 0 | 0 | 0 | 0 | 0 | 0 | 0 | 0 | 0 | 0 | 0 | 0 | 0 | 0 | 0 | 0 | 0 | 0 | 0 | 0 | 0 | 0 | 0 | 0 | 0 | 0 | 0 | 0 | 0 | 0 | 0 | 0 | 0 | 0 | 0 | 0 | 0 | 0 | 0 | 0 | 0 | 0 | 0 | 0 | 0 | 0 | 0 | 0 | 0 | 0 | 0 | 0 | 0 | 0 | 0 | 0 | 0 | 0 | 0 | 0 | 0 | 0 | 0 | 0 | 0 | 0 | 0 | 0 | 0 | 0 | 0 | 0 | 0 | 0 | 0 | 0 | 0 | 0 | 0
6.69 | -8 | -51.6028 | 0 | 0 | 0 | 0 | 0 | 0 | 0 | 0 | 0 | 0 | 0 | 0 | 0 | 0 | 0 | 0 | 0 | 0 | 0 | 0 | 0 | 0 | 0 | 0 | 0 | 0 | 0 | 0 | 0 | 0 | 0 | 0 | 0 | 0 | 0 | 0 | 0 | 0 | 0 | 0 | 0 | 0 | 0 | 0 | 0 | 0 | 0 | 0 | 0 | 0 | 0 | 0 | 0 | 0 | 0 | 0 | 0 | 0 | 0 | 0 | 0 | 0 | 0 | 0 | 0 | 0 | 0 | 0 | 0 | 0 | 0 | 0 | 0 | 0 | 0 | 0 | 0 | 0 | 0 | 0 | 0 | 0 | 0 | 0 | 0 | 0 | 0 | 0 | 0 | 0 | 0 | 0 | 0 | 0 | 0 | 0 | 0 | 0 | 0 | 0 | 0
6.7 | -8 | -51.6828 | 0 | 0 | 0 | 0 | 0 | 0 | 0 | 0 | 0 | 0 | 0 | 0 | 0 | 0 | 0 | 0 | 0 | 0 | 0 | 0 | 0 | 0 | 0 | 0 | 0 | 0 | 0 | 0 | 0 | 0 | 0 | 0 | 0 | 0 | 0 | 0 | 0 | 0 | 0 | 0 | 0 | 0 | 0 | 0 | 0 | 0 | 0 | 0 | 0 | 0 | 0 | 0 | 0 | 0 | 0 | 0 | 0 | 0 | 0 | 0 | 0 | 0 | 0 | 0 | 0 | 0 | 0 | 0 | 0 | 0 | 0 | 0 | 0 | 0 | 0 | 0 | 0 | 0 | 0 | 0 | 0 | 0 | 0 | 0 | 0 | 0 | 0 | 0 | 0 | 0 | 0 | 0 | 0 | 0 | 0 | 0 | 0 | 0 | 0 | 0 | 0
6.71 | -8 | -51.7628 | 0 | 0 | 0 | 0 | 0 | 0 | 0 | 0 | 0 | 0 | 0 | 0 | 0 | 0 | 0 | 0 | 0 | 0 | 0 | 0 | 0 | 0 | 0 | 0 | 0 | 0 | 0 | 0 | 0 | 0 | 0 | 0 | 0 | 0 | 0 | 0 | 0 | 0 | 0 | 0 | 0 | 0 | 0 | 0 | 0 | 0 | 0 | 0 | 0 | 0 | 0 | 0 | 0 | 0 | 0 | 0 | 0 | 0 | 0 | 0 | 0 | 0 | 0 | 0 | 0 | 0 | 0 | 0 | 0 | 0 | 0 | 0 | 0 | 0 | 0 | 0 | 0 | 0 | 0 | 0 | 0 | 0 | 0 | 0 | 0 | 0 | 0 | 0 | 0 | 0 | 0 | 0 | 0 | 0 | 0 | 0 | 0 | 0 | 0 | 0 | 0
6.72 | -8 | -51.8428 | 0 | 0 | 0 | 0 | 0 | 0 | 0 | 0 | 0 | 0 | 0 | 0 | 0 | 0 | 0 | 0 | 0 | 0 | 0 | 0 | 0 | 0 | 0 | 0 | 0 | 0 | 0 | 0 | 0 | 0 | 0 | 0 | 0 | 0 | 0 | 0 | 0 | 0 | 0 | 0 | 0 | 0 | 0 | 0 | 0 | 0 | 0 | 0 | 0 | 0 | 0 | 0 | 0 | 0 | 0 | 0 | 0 | 0 | 0 | 0 | 0 | 0 | 0 | 0 | 0 | 0 | 0 | 0 | 0 | 0 | 0 | 0 | 0 | 0 | 0 | 0 | 0 | 0 | 0 | 0 | 0 | 0 | 0 | 0 | 0 | 0 | 0 | 0 | 0 | 0 | 0 | 0 | 0 | 0 | 0 | 0 | 0 | 0 | 0 | 0 | 0
6.73 | -8 | -51.9228 | 0 | 0 | 0 | 0 | 0 | 0 | 0 | 0 | 0 | 0 | 0 | 0 | 0 | 0 | 0 | 0 | 0 | 0 | 0 | 0 | 0 | 0 | 0 | 0 | 0 | 0 | 0 | 0 | 0 | 0 | 0 | 0 | 0 | 0 | 0 | 0 | 0 | 0 | 0 | 0 | 0 | 0 | 0 | 0 | 0 | 0 | 0 | 0 | 0 | 0 | 0 | 0 | 0 | 0 | 0 | 0 | 0 | 0 | 0 | 0 | 0 | 0 | 0 | 0 | 0 | 0 | 0 | 0 | 0 | 0 | 0 | 0 | 0 | 0 | 0 | 0 | 0 | 0 | 0 | 0 | 0 | 0 | 0 | 0 | 0 | 0 | 0 | 0 | 0 | 0 | 0 | 0 | 0 | 0 | 0 | 0 | 0 | 0 | 0 | 0 | 0
6.74 | -8 | -52.0028 | 0 | 0 | 0 | 0 | 0 | 0 | 0 | 0 | 0 | 0 | 0 | 0 | 0 | 0 | 0 | 0 | 0 | 0 | 0 | 0 | 0 | 0 | 0 | 0 | 0 | 0 | 0 | 0 | 0 | 0 | 0 | 0 | 0 | 0 | 0 | 0 | 0 | 0 | 0 | 0 | 0 | 0 | 0 | 0 | 0 | 0 | 0 | 0 | 0 | 0 | 0 | 0 | 0 | 0 | 0 | 0 | 0 | 0 | 0 | 0 | 0 | 0 | 0 | 0 | 0 | 0 | 0 | 0 | 0 | 0 | 0 | 0 | 0 | 0 | 0 | 0 | 0 | 0 | 0 | 0 | 0 | 0 | 0 | 0 | 0 | 0 | 0 | 0 | 0 | 0 | 0 | 0 | 0 | 0 | 0 | 0 | 0 | 0 | 0 | 0 | 0
6.75 | -8 | -52.0828 | 0 | 0 | 0 | 0 | 0 | 0 | 0 | 0 | 0 | 0 | 0 | 0 | 0 | 0 | 0 | 0 | 0 | 0 | 0 | 0 | 0 | 0 | 0 | 0 | 0 | 0 | 0 | 0 | 0 | 0 | 0 | 0 | 0 | 0 | 0 | 0 | 0 | 0 | 0 | 0 | 0 | 0 | 0 | 0 | 0 | 0 | 0 | 0 | 0 | 0 | 0 | 0 | 0 | 0 | 0 | 0 | 0 | 0 | 0 | 0 | 0 | 0 | 0 | 0 | 0 | 0 | 0 | 0 | 0 | 0 | 0 | 0 | 0 | 0 | 0 | 0 | 0 | 0 | 0 | 0 | 0 | 0 | 0 | 0 | 0 | 0 | 0 | 0 | 0 | 0 | 0 | 0 | 0 | 0 | 0 | 0 | 0 | 0 | 0 | 0 | 0
6.76 | -8 | -52.1628 | 0 | 0 | 0 | 0 | 0 | 0 | 0 | 0 | 0 | 0 | 0 | 0 | 0 | 0 | 0 | 0 | 0 | 0 | 0 | 0 | 0 | 0 | 0 | 0 | 0 | 0 | 0 | 0 | 0 | 0 | 0 | 0 | 0 | 0 | 0 | 0 | 0 | 0 | 0 | 0 | 0 | 0 | 0 | 0 | 0 | 0 | 0 | 0 | 0 | 0 | 0 | 0 | 0 | 0 | 0 | 0 | 0 | 0 | 0 | 0 | 0 | 0 | 0 | 0 | 0 | 0 | 0 | 0 | 0 | 0 | 0 | 0 | 0 | 0 | 0 | 0 | 0 | 0 | 0 | 0 | 0 | 0 | 0 | 0 | 0 | 0 | 0 | 0 | 0 | 0 | 0 | 0 | 0 | 0 | 0 | 0 | 0 | 0 | 0 | 0 | 0
6.77 | -8 | -52.2428 | 0 | 0 | 0 | 0 | 0 | 0 | 0 | 0 | 0 | 0 | 0 | 0 | 0 | 0 | 0 | 0 | 0 | 0 | 0 | 0 | 0 | 0 | 0 | 0 | 0 | 0 | 0 | 0 | 0 | 0 | 0 | 0 | 0 | 0 | 0 | 0 | 0 | 0 | 0 | 0 | 0 | 0 | 0 | 0 | 0 | 0 | 0 | 0 | 0 | 0 | 0 | 0 | 0 | 0 | 0 | 0 | 0 | 0 | 0 | 0 | 0 | 0 | 0 | 0 | 0 | 0 | 0 | 0 | 0 | 0 | 0 | 0 | 0 | 0 | 0 | 0 | 0 | 0 | 0 | 0 | 0 | 0 | 0 | 0 | 0 | 0 | 0 | 0 | 0 | 0 | 0 | 0 | 0 | 0 | 0 | 0 | 0 | 0 | 0 | 0 | 0
6.78 | -8 | -52.3228 | 0 | 0 | 0 | 0 | 0 | 0 | 0 | 0 | 0 | 0 | 0 | 0 | 0 | 0 | 0 | 0 | 0 | 0 | 0 | 0 | 0 | 0 | 0 | 0 | 0 | 0 | 0 | 0 | 0 | 0 | 0 | 0 | 0 | 0 | 0 | 0 | 0 | 0 | 0 | 0 | 0 | 0 | 0 | 0 | 0 | 0 | 0 | 0 | 0 | 0 | 0 | 0 | 0 | 0 | 0 | 0 | 0 | 0 | 0 | 0 | 0 | 0 | 0 | 0 | 0 | 0 | 0 | 0 | 0 | 0 | 0 | 0 | 0 | 0 | 0 | 0 | 0 | 0 | 0 | 0 | 0 | 0 | 0 | 0 | 0 | 0 | 0 | 0 | 0 | 0 | 0 | 0 | 0 | 0 | 0 | 0 | 0 | 0 | 0 | 0 | 0
6.79 | -8 | -52.4028 | 0 | 0 | 0 | 0 | 0 | 0 | 0 | 0 | 0 | 0 | 0 | 0 | 0 | 0 | 0 | 0 | 0 | 0 | 0 | 0 | 0 | 0 | 0 | 0 | 0 | 0 | 0 | 0 | 0 | 0 | 0 | 0 | 0 | 0 | 0 | 0 | 0 | 0 | 0 | 0 | 0 | 0 | 0 | 0 | 0 | 0 | 0 | 0 | 0 | 0 | 0 | 0 | 0 | 0 | 0 | 0 | 0 | 0 | 0 | 0 | 0 | 0 | 0 | 0 | 0 | 0 | 0 | 0 | 0 | 0 | 0 | 0 | 0 | 0 | 0 | 0 | 0 | 0 | 0 | 0 | 0 | 0 | 0 | 0 | 0 | 0 | 0 | 0 | 0 | 0 | 0 | 0 | 0 | 0 | 0 | 0 | 0 | 0 | 0 | 0 | 0
6.8 | -8 | -52.4828 | 0 | 0 | 0 | 0 | 0 | 0 | 0 | 0 | 0 | 0 | 0 | 0 | 0 | 0 | 0 | 0 | 0 | 0 | 0 | 0 | 0 | 0 | 0 | 0 | 0 | 0 | 0 | 0 | 0 | 0 | 0 | 0 | 0 | 0 | 0 | 0 | 0 | 0 | 0 | 0 | 0 | 0 | 0 | 0 | 0 | 0 | 0 | 0 | 0 | 0 | 0 | 0 | 0 | 0 | 0 | 0 | 0 | 0 | 0 | 0 | 0 | 0 | 0 | 0 | 0 | 0 | 0 | 0 | 0 | 0 | 0 | 0 | 0 | 0 | 0 | 0 | 0 | 0 | 0 | 0 | 0 | 0 | 0 | 0 | 0 | 0 | 0 | 0 | 0 | 0 | 0 | 0 | 0 | 0 | 0 | 0 | 0 | 0 | 0 | 0 | 0
6.81 | -8 | -52.5628 | 0 | 0 | 0 | 0 | 0 | 0 | 0 | 0 | 0 | 0 | 0 | 0 | 0 | 0 | 0 | 0 | 0 | 0 | 0 | 0 | 0 | 0 | 0 | 0 | 0 | 0 | 0 | 0 | 0 | 0 | 0 | 0 | 0 | 0 | 0 | 0 | 0 | 0 | 0 | 0 | 0 | 0 | 0 | 0 | 0 | 0 | 0 | 0 | 0 | 0 | 0 | 0 | 0 | 0 | 0 | 0 | 0 | 0 | 0 | 0 | 0 | 0 | 0 | 0 | 0 | 0 | 0 | 0 | 0 | 0 | 0 | 0 | 0 | 0 | 0 | 0 | 0 | 0 | 0 | 0 | 0 | 0 | 0 | 0 | 0 | 0 | 0 | 0 | 0 | 0 | 0 | 0 | 0 | 0 | 0 | 0 | 0 | 0 | 0 | 0 | 0
6.82 | -8 | -52.6428 | 0 | 0 | 0 | 0 | 0 | 0 | 0 | 0 | 0 | 0 | 0 | 0 | 0 | 0 | 0 | 0 | 0 | 0 | 0 | 0 | 0 | 0 | 0 | 0 | 0 | 0 | 0 | 0 | 0 | 0 | 0 | 0 | 0 | 0 | 0 | 0 | 0 | 0 | 0 | 0 | 0 | 0 | 0 | 0 | 0 | 0 | 0 | 0 | 0 | 0 | 0 | 0 | 0 | 0 | 0 | 0 | 0 | 0 | 0 | 0 | 0 | 0 | 0 | 0 | 0 | 0 | 0 | 0 | 0 | 0 | 0 | 0 | 0 | 0 | 0 | 0 | 0 | 0 | 0 | 0 | 0 | 0 | 0 | 0 | 0 | 0 | 0 | 0 | 0 | 0 | 0 | 0 | 0 | 0 | 0 | 0 | 0 | 0 | 0 | 0 | 0
6.83 | -8 | -52.7228 | 0 | 0 | 0 | 0 | 0 | 0 | 0 | 0 | 0 | 0 | 0 | 0 | 0 | 0 | 0 | 0 | 0 | 0 | 0 | 0 | 0 | 0 | 0 | 0 | 0 | 0 | 0 | 0 | 0 | 0 | 0 | 0 | 0 | 0 | 0 | 0 | 0 | 0 | 0 | 0 | 0 | 0 | 0 | 0 | 0 | 0 | 0 | 0 | 0 | 0 | 0 | 0 | 0 | 0 | 0 | 0 | 0 | 0 | 0 | 0 | 0 | 0 | 0 | 0 | 0 | 0 | 0 | 0 | 0 | 0 | 0 | 0 | 0 | 0 | 0 | 0 | 0 | 0 | 0 | 0 | 0 | 0 | 0 | 0 | 0 | 0 | 0 | 0 | 0 | 0 | 0 | 0 | 0 | 0 | 0 | 0 | 0 | 0 | 0 | 0 | 0
6.84 | -8 | -52.8028 | 0 | 0 | 0 | 0 | 0 | 0 | 0 | 0 | 0 | 0 | 0 | 0 | 0 | 0 | 0 | 0 | 0 | 0 | 0 | 0 | 0 | 0 | 0 | 0 | 0 | 0 | 0 | 0 | 0 | 0 | 0 | 0 | 0 | 0 | 0 | 0 | 0 | 0 | 0 | 0 | 0 | 0 | 0 | 0 | 0 | 0 | 0 | 0 | 0 | 0 | 0 | 0 | 0 | 0 | 0 | 0 | 0 | 0 | 0 | 0 | 0 | 0 | 0 | 0 | 0 | 0 | 0 | 0 | 0 | 0 | 0 | 0 | 0 | 0 | 0 | 0 | 0 | 0 | 0 | 0 | 0 | 0 | 0 | 0 | 0 | 0 | 0 | 0 | 0 | 0 | 0 | 0 | 0 | 0 | 0 | 0 | 0 | 0 | 0 | 0 | 0
6.85 | -8 | -52.8828 | 0 | 0 | 0 | 0 | 0 | 0 | 0 | 0 | 0 | 0 | 0 | 0 | 0 | 0 | 0 | 0 | 0 | 0 | 0 | 0 | 0 | 0 | 0 | 0 | 0 | 0 | 0 | 0 | 0 | 0 | 0 | 0 | 0 | 0 | 0 | 0 | 0 | 0 | 0 | 0 | 0 | 0 | 0 | 0 | 0 | 0 | 0 | 0 | 0 | 0 | 0 | 0 | 0 | 0 | 0 | 0 | 0 | 0 | 0 | 0 | 0 | 0 | 0 | 0 | 0 | 0 | 0 | 0 | 0 | 0 | 0 | 0 | 0 | 0 | 0 | 0 | 0 | 0 | 0 | 0 | 0 | 0 | 0 | 0 | 0 | 0 | 0 | 0 | 0 | 0 | 0 | 0 | 0 | 0 | 0 | 0 | 0 | 0 | 0 | 0 | 0
6.86 | -8 | -52.9628 | 0 | 0 | 0 | 0 | 0 | 0 | 0 | 0 | 0 | 0 | 0 | 0 | 0 | 0 | 0 | 0 | 0 | 0 | 0 | 0 | 0 | 0 | 0 | 0 | 0 | 0 | 0 | 0 | 0 | 0 | 0 | 0 | 0 | 0 | 0 | 0 | 0 | 0 | 0 | 0 | 0 | 0 | 0 | 0 | 0 | 0 | 0 | 0 | 0 | 0 | 0 | 0 | 0 | 0 | 0 | 0 | 0 | 0 | 0 | 0 | 0 | 0 | 0 | 0 | 0 | 0 | 0 | 0 | 0 | 0 | 0 | 0 | 0 | 0 | 0 | 0 | 0 | 0 | 0 | 0 | 0 | 0 | 0 | 0 | 0 | 0 | 0 | 0 | 0 | 0 | 0 | 0 | 0 | 0 | 0 | 0 | 0 | 0 | 0 | 0 | 0
6.87 | -8 | -53.0428 | 0 | 0 | 0 | 0 | 0 | 0 | 0 | 0 | 0 | 0 | 0 | 0 | 0 | 0 | 0 | 0 | 0 | 0 | 0 | 0 | 0 | 0 | 0 | 0 | 0 | 0 | 0 | 0 | 0 | 0 | 0 | 0 | 0 | 0 | 0 | 0 | 0 | 0 | 0 | 0 | 0 | 0 | 0 | 0 | 0 | 0 | 0 | 0 | 0 | 0 | 0 | 0 | 0 | 0 | 0 | 0 | 0 | 0 | 0 | 0 | 0 | 0 | 0 | 0 | 0 | 0 | 0 | 0 | 0 | 0 | 0 | 0 | 0 | 0 | 0 | 0 | 0 | 0 | 0 | 0 | 0 | 0 | 0 | 0 | 0 | 0 | 0 | 0 | 0 | 0 | 0 | 0 | 0 | 0 | 0 | 0 | 0 | 0 | 0 | 0 | 0
6.88 | -8 | -53.1228 | 0 | 0 | 0 | 0 | 0 | 0 | 0 | 0 | 0 | 0 | 0 | 0 | 0 | 0 | 0 | 0 | 0 | 0 | 0 | 0 | 0 | 0 | 0 | 0 | 0 | 0 | 0 | 0 | 0 | 0 | 0 | 0 | 0 | 0 | 0 | 0 | 0 | 0 | 0 | 0 | 0 | 0 | 0 | 0 | 0 | 0 | 0 | 0 | 0 | 0 | 0 | 0 | 0 | 0 | 0 | 0 | 0 | 0 | 0 | 0 | 0 | 0 | 0 | 0 | 0 | 0 | 0 | 0 | 0 | 0 | 0 | 0 | 0 | 0 | 0 | 0 | 0 | 0 | 0 | 0 | 0 | 0 | 0 | 0 | 0 | 0 | 0 | 0 | 0 | 0 | 0 | 0 | 0 | 0 | 0 | 0 | 0 | 0 | 0 | 0 | 0
6.89 | -8 | -53.2028 | 0 | 0 | 0 | 0 | 0 | 0 | 0 | 0 | 0 | 0 | 0 | 0 | 0 | 0 | 0 | 0 | 0 | 0 | 0 | 0 | 0 | 0 | 0 | 0 | 0 | 0 | 0 | 0 | 0 | 0 | 0 | 0 | 0 | 0 | 0 | 0 | 0 | 0 | 0 | 0 | 0 | 0 | 0 | 0 | 0 | 0 | 0 | 0 | 0 | 0 | 0 | 0 | 0 | 0 | 0 | 0 | 0 | 0 | 0 | 0 | 0 | 0 | 0 | 0 | 0 | 0 | 0 | 0 | 0 | 0 | 0 | 0 | 0 | 0 | 0 | 0 | 0 | 0 | 0 | 0 | 0 | 0 | 0 | 0 | 0 | 0 | 0 | 0 | 0 | 0 | 0 | 0 | 0 | 0 | 0 | 0 | 0 | 0 | 0 | 0 | 0
6.9 | -8 | -53.2828 | 0 | 0 | 0 | 0 | 0 | 0 | 0 | 0 | 0 | 0 | 0 | 0 | 0 | 0 | 0 | 0 | 0 | 0 | 0 | 0 | 0 | 0 | 0 | 0 | 0 | 0 | 0 | 0 | 0 | 0 | 0 | 0 | 0 | 0 | 0 | 0 | 0 | 0 | 0 | 0 | 0 | 0 | 0 | 0 | 0 | 0 | 0 | 0 | 0 | 0 | 0 | 0 | 0 | 0 | 0 | 0 | 0 | 0 | 0 | 0 | 0 | 0 | 0 | 0 | 0 | 0 | 0 | 0 | 0 | 0 | 0 | 0 | 0 | 0 | 0 | 0 | 0 | 0 | 0 | 0 | 0 | 0 | 0 | 0 | 0 | 0 | 0 | 0 | 0 | 0 | 0 | 0 | 0 | 0 | 0 | 0 | 0 | 0 | 0 | 0 | 0
6.91 | -8 | -53.3628 | 0 | 0 | 0 | 0 | 0 | 0 | 0 | 0 | 0 | 0 | 0 | 0 | 0 | 0 | 0 | 0 | 0 | 0 | 0 | 0 | 0 | 0 | 0 | 0 | 0 | 0 | 0 | 0 | 0 | 0 | 0 | 0 | 0 | 0 | 0 | 0 | 0 | 0 | 0 | 0 | 0 | 0 | 0 | 0 | 0 | 0 | 0 | 0 | 0 | 0 | 0 | 0 | 0 | 0 | 0 | 0 | 0 | 0 | 0 | 0 | 0 | 0 | 0 | 0 | 0 | 0 | 0 | 0 | 0 | 0 | 0 | 0 | 0 | 0 | 0 | 0 | 0 | 0 | 0 | 0 | 0 | 0 | 0 | 0 | 0 | 0 | 0 | 0 | 0 | 0 | 0 | 0 | 0 | 0 | 0 | 0 | 0 | 0 | 0 | 0 | 0
6.92 | -8 | -53.4428 | 0 | 0 | 0 | 0 | 0 | 0 | 0 | 0 | 0 | 0 | 0 | 0 | 0 | 0 | 0 | 0 | 0 | 0 | 0 | 0 | 0 | 0 | 0 | 0 | 0 | 0 | 0 | 0 | 0 | 0 | 0 | 0 | 0 | 0 | 0 | 0 | 0 | 0 | 0 | 0 | 0 | 0 | 0 | 0 | 0 | 0 | 0 | 0 | 0 | 0 | 0 | 0 | 0 | 0 | 0 | 0 | 0 | 0 | 0 | 0 | 0 | 0 | 0 | 0 | 0 | 0 | 0 | 0 | 0 | 0 | 0 | 0 | 0 | 0 | 0 | 0 | 0 | 0 | 0 | 0 | 0 | 0 | 0 | 0 | 0 | 0 | 0 | 0 | 0 | 0 | 0 | 0 | 0 | 0 | 0 | 0 | 0 | 0 | 0 | 0 | 0
6.93 | -8 | -53.5228 | 0 | 0 | 0 | 0 | 0 | 0 | 0 | 0 | 0 | 0 | 0 | 0 | 0 | 0 | 0 | 0 | 0 | 0 | 0 | 0 | 0 | 0 | 0 | 0 | 0 | 0 | 0 | 0 | 0 | 0 | 0 | 0 | 0 | 0 | 0 | 0 | 0 | 0 | 0 | 0 | 0 | 0 | 0 | 0 | 0 | 0 | 0 | 0 | 0 | 0 | 0 | 0 | 0 | 0 | 0 | 0 | 0 | 0 | 0 | 0 | 0 | 0 | 0 | 0 | 0 | 0 | 0 | 0 | 0 | 0 | 0 | 0 | 0 | 0 | 0 | 0 | 0 | 0 | 0 | 0 | 0 | 0 | 0 | 0 | 0 | 0 | 0 | 0 | 0 | 0 | 0 | 0 | 0 | 0 | 0 | 0 | 0 | 0 | 0 | 0 | 0
6.94 | -8 | -53.6028 | 0 | 0 | 0 | 0 | 0 | 0 | 0 | 0 | 0 | 0 | 0 | 0 | 0 | 0 | 0 | 0 | 0 | 0 | 0 | 0 | 0 | 0 | 0 | 0 | 0 | 0 | 0 | 0 | 0 | 0 | 0 | 0 | 0 | 0 | 0 | 0 | 0 | 0 | 0 | 0 | 0 | 0 | 0 | 0 | 0 | 0 | 0 | 0 | 0 | 0 | 0 | 0 | 0 | 0 | 0 | 0 | 0 | 0 | 0 | 0 | 0 | 0 | 0 | 0 | 0 | 0 | 0 | 0 | 0 | 0 | 0 | 0 | 0 | 0 | 0 | 0 | 0 | 0 | 0 | 0 | 0 | 0 | 0 | 0 | 0 | 0 | 0 | 0 | 0 | 0 | 0 | 0 | 0 | 0 | 0 | 0 | 0 | 0 | 0 | 0 | 0
6.95 | -8 | -53.6828 | 0 | 0 | 0 | 0 | 0 | 0 | 0 | 0 | 0 | 0 | 0 | 0 | 0 | 0 | 0 | 0 | 0 | 0 | 0 | 0 | 0 | 0 | 0 | 0 | 0 | 0 | 0 | 0 | 0 | 0 | 0 | 0 | 0 | 0 | 0 | 0 | 0 | 0 | 0 | 0 | 0 | 0 | 0 | 0 | 0 | 0 | 0 | 0 | 0 | 0 | 0 | 0 | 0 | 0 | 0 | 0 | 0 | 0 | 0 | 0 | 0 | 0 | 0 | 0 | 0 | 0 | 0 | 0 | 0 | 0 | 0 | 0 | 0 | 0 | 0 | 0 | 0 | 0 | 0 | 0 | 0 | 0 | 0 | 0 | 0 | 0 | 0 | 0 | 0 | 0 | 0 | 0 | 0 | 0 | 0 | 0 | 0 | 0 | 0 | 0 | 0
6.96 | -8 | -53.7628 | 0 | 0 | 0 | 0 | 0 | 0 | 0 | 0 | 0 | 0 | 0 | 0 | 0 | 0 | 0 | 0 | 0 | 0 | 0 | 0 | 0 | 0 | 0 | 0 | 0 | 0 | 0 | 0 | 0 | 0 | 0 | 0 | 0 | 0 | 0 | 0 | 0 | 0 | 0 | 0 | 0 | 0 | 0 | 0 | 0 | 0 | 0 | 0 | 0 | 0 | 0 | 0 | 0 | 0 | 0 | 0 | 0 | 0 | 0 | 0 | 0 | 0 | 0 | 0 | 0 | 0 | 0 | 0 | 0 | 0 | 0 | 0 | 0 | 0 | 0 | 0 | 0 | 0 | 0 | 0 | 0 | 0 | 0 | 0 | 0 | 0 | 0 | 0 | 0 | 0 | 0 | 0 | 0 | 0 | 0 | 0 | 0 | 0 | 0 | 0 | 0
6.97 | -8 | -53.8428 | 0 | 0 | 0 | 0 | 0 | 0 | 0 | 0 | 0 | 0 | 0 | 0 | 0 | 0 | 0 | 0 | 0 | 0 | 0 | 0 | 0 | 0 | 0 | 0 | 0 | 0 | 0 | 0 | 0 | 0 | 0 | 0 | 0 | 0 | 0 | 0 | 0 | 0 | 0 | 0 | 0 | 0 | 0 | 0 | 0 | 0 | 0 | 0 | 0 | 0 | 0 | 0 | 0 | 0 | 0 | 0 | 0 | 0 | 0 | 0 | 0 | 0 | 0 | 0 | 0 | 0 | 0 | 0 | 0 | 0 | 0 | 0 | 0 | 0 | 0 | 0 | 0 | 0 | 0 | 0 | 0 | 0 | 0 | 0 | 0 | 0 | 0 | 0 | 0 | 0 | 0 | 0 | 0 | 0 | 0 | 0 | 0 | 0 | 0 | 0 | 0
6.98 | -8 | -53.9228 | 0 | 0 | 0 | 0 | 0 | 0 | 0 | 0 | 0 | 0 | 0 | 0 | 0 | 0 | 0 | 0 | 0 | 0 | 0 | 0 | 0 | 0 | 0 | 0 | 0 | 0 | 0 | 0 | 0 | 0 | 0 | 0 | 0 | 0 | 0 | 0 | 0 | 0 | 0 | 0 | 0 | 0 | 0 | 0 | 0 | 0 | 0 | 0 | 0 | 0 | 0 | 0 | 0 | 0 | 0 | 0 | 0 | 0 | 0 | 0 | 0 | 0 | 0 | 0 | 0 | 0 | 0 | 0 | 0 | 0 | 0 | 0 | 0 | 0 | 0 | 0 | 0 | 0 | 0 | 0 | 0 | 0 | 0 | 0 | 0 | 0 | 0 | 0 | 0 | 0 | 0 | 0 | 0 | 0 | 0 | 0 | 0 | 0 | 0 | 0 | 0
6.99 | -8 | -54.0028 | 0 | 0 | 0 | 0 | 0 | 0 | 0 | 0 | 0 | 0 | 0 | 0 | 0 | 0 | 0 | 0 | 0 | 0 | 0 | 0 | 0 | 0 | 0 | 0 | 0 | 0 | 0 | 0 | 0 | 0 | 0 | 0 | 0 | 0 | 0 | 0 | 0 | 0 | 0 | 0 | 0 | 0 | 0 | 0 | 0 | 0 | 0 | 0 | 0 | 0 | 0 | 0 | 0 | 0 | 0 | 0 | 0 | 0 | 0 | 0 | 0 | 0 | 0 | 0 | 0 | 0 | 0 | 0 | 0 | 0 | 0 | 0 | 0 | 0 | 0 | 0 | 0 | 0 | 0 | 0 | 0 | 0 | 0 | 0 | 0 | 0 | 0 | 0 | 0 | 0 | 0 | 0 | 0 | 0 | 0 | 0 | 0 | 0 | 0 | 0 | 0
7 | -8 | -54.0828 | 0 | 0 | 0 | 0 | 0 | 0 | 0 | 0 | 0 | 0 | 0 | 0 | 0 | 0 | 0 | 0 | 0 | 0 | 0 | 0 | 0 | 0 | 0 | 0 | 0 | 0 | 0 | 0 | 0 | 0 | 0 | 0 | 0 | 0 | 0 | 0 | 0 | 0 | 0 | 0 | 0 | 0 | 0 | 0 | 0 | 0 | 0 | 0 | 0 | 0 | 0 | 0 | 0 | 0 | 0 | 0 | 0 | 0 | 0 | 0 | 0 | 0 | 0 | 0 | 0 | 0 | 0 | 0 | 0 | 0 | 0 | 0 | 0 | 0 | 0 | 0 | 0 | 0 | 0 | 0 | 0 | 0 | 0 | 0 | 0 | 0 | 0 | 0 | 0 | 0 | 0 | 0 | 0 | 0 | 0 | 0 | 0 | 0 | 0 | 0 | 0
7.01 | -8 | -54.1628 | 0 | 0 | 0 | 0 | 0 | 0 | 0 | 0 | 0 | 0 | 0 | 0 | 0 | 0 | 0 | 0 | 0 | 0 | 0 | 0 | 0 | 0 | 0 | 0 | 0 | 0 | 0 | 0 | 0 | 0 | 0 | 0 | 0 | 0 | 0 | 0 | 0 | 0 | 0 | 0 | 0 | 0 | 0 | 0 | 0 | 0 | 0 | 0 | 0 | 0 | 0 | 0 | 0 | 0 | 0 | 0 | 0 | 0 | 0 | 0 | 0 | 0 | 0 | 0 | 0 | 0 | 0 | 0 | 0 | 0 | 0 | 0 | 0 | 0 | 0 | 0 | 0 | 0 | 0 | 0 | 0 | 0 | 0 | 0 | 0 | 0 | 0 | 0 | 0 | 0 | 0 | 0 | 0 | 0 | 0 | 0 | 0 | 0 | 0 | 0 | 0
7.02 | -8 | -54.2428 | 0 | 0 | 0 | 0 | 0 | 0 | 0 | 0 | 0 | 0 | 0 | 0 | 0 | 0 | 0 | 0 | 0 | 0 | 0 | 0 | 0 | 0 | 0 | 0 | 0 | 0 | 0 | 0 | 0 | 0 | 0 | 0 | 0 | 0 | 0 | 0 | 0 | 0 | 0 | 0 | 0 | 0 | 0 | 0 | 0 | 0 | 0 | 0 | 0 | 0 | 0 | 0 | 0 | 0 | 0 | 0 | 0 | 0 | 0 | 0 | 0 | 0 | 0 | 0 | 0 | 0 | 0 | 0 | 0 | 0 | 0 | 0 | 0 | 0 | 0 | 0 | 0 | 0 | 0 | 0 | 0 | 0 | 0 | 0 | 0 | 0 | 0 | 0 | 0 | 0 | 0 | 0 | 0 | 0 | 0 | 0 | 0 | 0 | 0 | 0 | 0
7.03 | -8 | -54.3228 | 0 | 0 | 0 | 0 | 0 | 0 | 0 | 0 | 0 | 0 | 0 | 0 | 0 | 0 | 0 | 0 | 0 | 0 | 0 | 0 | 0 | 0 | 0 | 0 | 0 | 0 | 0 | 0 | 0 | 0 | 0 | 0 | 0 | 0 | 0 | 0 | 0 | 0 | 0 | 0 | 0 | 0 | 0 | 0 | 0 | 0 | 0 | 0 | 0 | 0 | 0 | 0 | 0 | 0 | 0 | 0 | 0 | 0 | 0 | 0 | 0 | 0 | 0 | 0 | 0 | 0 | 0 | 0 | 0 | 0 | 0 | 0 | 0 | 0 | 0 | 0 | 0 | 0 | 0 | 0 | 0 | 0 | 0 | 0 | 0 | 0 | 0 | 0 | 0 | 0 | 0 | 0 | 0 | 0 | 0 | 0 | 0 | 0 | 0 | 0 | 0
7.04 | -8 | -54.4028 | 0 | 0 | 0 | 0 | 0 | 0 | 0 | 0 | 0 | 0 | 0 | 0 | 0 | 0 | 0 | 0 | 0 | 0 | 0 | 0 | 0 | 0 | 0 | 0 | 0 | 0 | 0 | 0 | 0 | 0 | 0 | 0 | 0 | 0 | 0 | 0 | 0 | 0 | 0 | 0 | 0 | 0 | 0 | 0 | 0 | 0 | 0 | 0 | 0 | 0 | 0 | 0 | 0 | 0 | 0 | 0 | 0 | 0 | 0 | 0 | 0 | 0 | 0 | 0 | 0 | 0 | 0 | 0 | 0 | 0 | 0 | 0 | 0 | 0 | 0 | 0 | 0 | 0 | 0 | 0 | 0 | 0 | 0 | 0 | 0 | 0 | 0 | 0 | 0 | 0 | 0 | 0 | 0 | 0 | 0 | 0 | 0 | 0 | 0 | 0 | 0
7.05 | -8 | -54.4828 | 0 | 0 | 0 | 0 | 0 | 0 | 0 | 0 | 0 | 0 | 0 | 0 | 0 | 0 | 0 | 0 | 0 | 0 | 0 | 0 | 0 | 0 | 0 | 0 | 0 | 0 | 0 | 0 | 0 | 0 | 0 | 0 | 0 | 0 | 0 | 0 | 0 | 0 | 0 | 0 | 0 | 0 | 0 | 0 | 0 | 0 | 0 | 0 | 0 | 0 | 0 | 0 | 0 | 0 | 0 | 0 | 0 | 0 | 0 | 0 | 0 | 0 | 0 | 0 | 0 | 0 | 0 | 0 | 0 | 0 | 0 | 0 | 0 | 0 | 0 | 0 | 0 | 0 | 0 | 0 | 0 | 0 | 0 | 0 | 0 | 0 | 0 | 0 | 0 | 0 | 0 | 0 | 0 | 0 | 0 | 0 | 0 | 0 | 0 | 0 | 0
7.06 | -8 | -54.5628 | 0 | 0 | 0 | 0 | 0 | 0 | 0 | 0 | 0 | 0 | 0 | 0 | 0 | 0 | 0 | 0 | 0 | 0 | 0 | 0 | 0 | 0 | 0 | 0 | 0 | 0 | 0 | 0 | 0 | 0 | 0 | 0 | 0 | 0 | 0 | 0 | 0 | 0 | 0 | 0 | 0 | 0 | 0 | 0 | 0 | 0 | 0 | 0 | 0 | 0 | 0 | 0 | 0 | 0 | 0 | 0 | 0 | 0 | 0 | 0 | 0 | 0 | 0 | 0 | 0 | 0 | 0 | 0 | 0 | 0 | 0 | 0 | 0 | 0 | 0 | 0 | 0 | 0 | 0 | 0 | 0 | 0 | 0 | 0 | 0 | 0 | 0 | 0 | 0 | 0 | 0 | 0 | 0 | 0 | 0 | 0 | 0 | 0 | 0 | 0 | 0
7.07 | -8 | -54.6428 | 0 | 0 | 0 | 0 | 0 | 0 | 0 | 0 | 0 | 0 | 0 | 0 | 0 | 0 | 0 | 0 | 0 | 0 | 0 | 0 | 0 | 0 | 0 | 0 | 0 | 0 | 0 | 0 | 0 | 0 | 0 | 0 | 0 | 0 | 0 | 0 | 0 | 0 | 0 | 0 | 0 | 0 | 0 | 0 | 0 | 0 | 0 | 0 | 0 | 0 | 0 | 0 | 0 | 0 | 0 | 0 | 0 | 0 | 0 | 0 | 0 | 0 | 0 | 0 | 0 | 0 | 0 | 0 | 0 | 0 | 0 | 0 | 0 | 0 | 0 | 0 | 0 | 0 | 0 | 0 | 0 | 0 | 0 | 0 | 0 | 0 | 0 | 0 | 0 | 0 | 0 | 0 | 0 | 0 | 0 | 0 | 0 | 0 | 0 | 0 | 0
7.08 | -8 | -54.7228 | 0 | 0 | 0 | 0 | 0 | 0 | 0 | 0 | 0 | 0 | 0 | 0 | 0 | 0 | 0 | 0 | 0 | 0 | 0 | 0 | 0 | 0 | 0 | 0 | 0 | 0 | 0 | 0 | 0 | 0 | 0 | 0 | 0 | 0 | 0 | 0 | 0 | 0 | 0 | 0 | 0 | 0 | 0 | 0 | 0 | 0 | 0 | 0 | 0 | 0 | 0 | 0 | 0 | 0 | 0 | 0 | 0 | 0 | 0 | 0 | 0 | 0 | 0 | 0 | 0 | 0 | 0 | 0 | 0 | 0 | 0 | 0 | 0 | 0 | 0 | 0 | 0 | 0 | 0 | 0 | 0 | 0 | 0 | 0 | 0 | 0 | 0 | 0 | 0 | 0 | 0 | 0 | 0 | 0 | 0 | 0 | 0 | 0 | 0 | 0 | 0
7.09 | -8 | -54.8028 | 0 | 0 | 0 | 0 | 0 | 0 | 0 | 0 | 0 | 0 | 0 | 0 | 0 | 0 | 0 | 0 | 0 | 0 | 0 | 0 | 0 | 0 | 0 | 0 | 0 | 0 | 0 | 0 | 0 | 0 | 0 | 0 | 0 | 0 | 0 | 0 | 0 | 0 | 0 | 0 | 0 | 0 | 0 | 0 | 0 | 0 | 0 | 0 | 0 | 0 | 0 | 0 | 0 | 0 | 0 | 0 | 0 | 0 | 0 | 0 | 0 | 0 | 0 | 0 | 0 | 0 | 0 | 0 | 0 | 0 | 0 | 0 | 0 | 0 | 0 | 0 | 0 | 0 | 0 | 0 | 0 | 0 | 0 | 0 | 0 | 0 | 0 | 0 | 0 | 0 | 0 | 0 | 0 | 0 | 0 | 0 | 0 | 0 | 0 | 0 | 0
7.1 | -8 | -54.8828 | 0 | 0 | 0 | 0 | 0 | 0 | 0 | 0 | 0 | 0 | 0 | 0 | 0 | 0 | 0 | 0 | 0 | 0 | 0 | 0 | 0 | 0 | 0 | 0 | 0 | 0 | 0 | 0 | 0 | 0 | 0 | 0 | 0 | 0 | 0 | 0 | 0 | 0 | 0 | 0 | 0 | 0 | 0 | 0 | 0 | 0 | 0 | 0 | 0 | 0 | 0 | 0 | 0 | 0 | 0 | 0 | 0 | 0 | 0 | 0 | 0 | 0 | 0 | 0 | 0 | 0 | 0 | 0 | 0 | 0 | 0 | 0 | 0 | 0 | 0 | 0 | 0 | 0 | 0 | 0 | 0 | 0 | 0 | 0 | 0 | 0 | 0 | 0 | 0 | 0 | 0 | 0 | 0 | 0 | 0 | 0 | 0 | 0 | 0 | 0 | 0
7.11 | -8 | -54.9628 | 0 | 0 | 0 | 0 | 0 | 0 | 0 | 0 | 0 | 0 | 0 | 0 | 0 | 0 | 0 | 0 | 0 | 0 | 0 | 0 | 0 | 0 | 0 | 0 | 0 | 0 | 0 | 0 | 0 | 0 | 0 | 0 | 0 | 0 | 0 | 0 | 0 | 0 | 0 | 0 | 0 | 0 | 0 | 0 | 0 | 0 | 0 | 0 | 0 | 0 | 0 | 0 | 0 | 0 | 0 | 0 | 0 | 0 | 0 | 0 | 0 | 0 | 0 | 0 | 0 | 0 | 0 | 0 | 0 | 0 | 0 | 0 | 0 | 0 | 0 | 0 | 0 | 0 | 0 | 0 | 0 | 0 | 0 | 0 | 0 | 0 | 0 | 0 | 0 | 0 | 0 | 0 | 0 | 0 | 0 | 0 | 0 | 0 | 0 | 0 | 0
7.12 | -8 | -55.0428 | 0 | 0 | 0 | 0 | 0 | 0 | 0 | 0 | 0 | 0 | 0 | 0 | 0 | 0 | 0 | 0 | 0 | 0 | 0 | 0 | 0 | 0 | 0 | 0 | 0 | 0 | 0 | 0 | 0 | 0 | 0 | 0 | 0 | 0 | 0 | 0 | 0 | 0 | 0 | 0 | 0 | 0 | 0 | 0 | 0 | 0 | 0 | 0 | 0 | 0 | 0 | 0 | 0 | 0 | 0 | 0 | 0 | 0 | 0 | 0 | 0 | 0 | 0 | 0 | 0 | 0 | 0 | 0 | 0 | 0 | 0 | 0 | 0 | 0 | 0 | 0 | 0 | 0 | 0 | 0 | 0 | 0 | 0 | 0 | 0 | 0 | 0 | 0 | 0 | 0 | 0 | 0 | 0 | 0 | 0 | 0 | 0 | 0 | 0 | 0 | 0
7.13 | -8 | -55.1228 | 0 | 0 | 0 | 0 | 0 | 0 | 0 | 0 | 0 | 0 | 0 | 0 | 0 | 0 | 0 | 0 | 0 | 0 | 0 | 0 | 0 | 0 | 0 | 0 | 0 | 0 | 0 | 0 | 0 | 0 | 0 | 0 | 0 | 0 | 0 | 0 | 0 | 0 | 0 | 0 | 0 | 0 | 0 | 0 | 0 | 0 | 0 | 0 | 0 | 0 | 0 | 0 | 0 | 0 | 0 | 0 | 0 | 0 | 0 | 0 | 0 | 0 | 0 | 0 | 0 | 0 | 0 | 0 | 0 | 0 | 0 | 0 | 0 | 0 | 0 | 0 | 0 | 0 | 0 | 0 | 0 | 0 | 0 | 0 | 0 | 0 | 0 | 0 | 0 | 0 | 0 | 0 | 0 | 0 | 0 | 0 | 0 | 0 | 0 | 0 | 0
7.14 | -8 | -55.2028 | 0 | 0 | 0 | 0 | 0 | 0 | 0 | 0 | 0 | 0 | 0 | 0 | 0 | 0 | 0 | 0 | 0 | 0 | 0 | 0 | 0 | 0 | 0 | 0 | 0 | 0 | 0 | 0 | 0 | 0 | 0 | 0 | 0 | 0 | 0 | 0 | 0 | 0 | 0 | 0 | 0 | 0 | 0 | 0 | 0 | 0 | 0 | 0 | 0 | 0 | 0 | 0 | 0 | 0 | 0 | 0 | 0 | 0 | 0 | 0 | 0 | 0 | 0 | 0 | 0 | 0 | 0 | 0 | 0 | 0 | 0 | 0 | 0 | 0 | 0 | 0 | 0 | 0 | 0 | 0 | 0 | 0 | 0 | 0 | 0 | 0 | 0 | 0 | 0 | 0 | 0 | 0 | 0 | 0 | 0 | 0 | 0 | 0 | 0 | 0 | 0
7.15 | -8 | -55.2828 | 0 | 0 | 0 | 0 | 0 | 0 | 0 | 0 | 0 | 0 | 0 | 0 | 0 | 0 | 0 | 0 | 0 | 0 | 0 | 0 | 0 | 0 | 0 | 0 | 0 | 0 | 0 | 0 | 0 | 0 | 0 | 0 | 0 | 0 | 0 | 0 | 0 | 0 | 0 | 0 | 0 | 0 | 0 | 0 | 0 | 0 | 0 | 0 | 0 | 0 | 0 | 0 | 0 | 0 | 0 | 0 | 0 | 0 | 0 | 0 | 0 | 0 | 0 | 0 | 0 | 0 | 0 | 0 | 0 | 0 | 0 | 0 | 0 | 0 | 0 | 0 | 0 | 0 | 0 | 0 | 0 | 0 | 0 | 0 | 0 | 0 | 0 | 0 | 0 | 0 | 0 | 0 | 0 | 0 | 0 | 0 | 0 | 0 | 0 | 0 | 0
7.16 | -8 | -55.3628 | 0 | 0 | 0 | 0 | 0 | 0 | 0 | 0 | 0 | 0 | 0 | 0 | 0 | 0 | 0 | 0 | 0 | 0 | 0 | 0 | 0 | 0 | 0 | 0 | 0 | 0 | 0 | 0 | 0 | 0 | 0 | 0 | 0 | 0 | 0 | 0 | 0 | 0 | 0 | 0 | 0 | 0 | 0 | 0 | 0 | 0 | 0 | 0 | 0 | 0 | 0 | 0 | 0 | 0 | 0 | 0 | 0 | 0 | 0 | 0 | 0 | 0 | 0 | 0 | 0 | 0 | 0 | 0 | 0 | 0 | 0 | 0 | 0 | 0 | 0 | 0 | 0 | 0 | 0 | 0 | 0 | 0 | 0 | 0 | 0 | 0 | 0 | 0 | 0 | 0 | 0 | 0 | 0 | 0 | 0 | 0 | 0 | 0 | 0 | 0 | 0
7.17 | -8 | -55.4428 | 0 | 0 | 0 | 0 | 0 | 0 | 0 | 0 | 0 | 0 | 0 | 0 | 0 | 0 | 0 | 0 | 0 | 0 | 0 | 0 | 0 | 0 | 0 | 0 | 0 | 0 | 0 | 0 | 0 | 0 | 0 | 0 | 0 | 0 | 0 | 0 | 0 | 0 | 0 | 0 | 0 | 0 | 0 | 0 | 0 | 0 | 0 | 0 | 0 | 0 | 0 | 0 | 0 | 0 | 0 | 0 | 0 | 0 | 0 | 0 | 0 | 0 | 0 | 0 | 0 | 0 | 0 | 0 | 0 | 0 | 0 | 0 | 0 | 0 | 0 | 0 | 0 | 0 | 0 | 0 | 0 | 0 | 0 | 0 | 0 | 0 | 0 | 0 | 0 | 0 | 0 | 0 | 0 | 0 | 0 | 0 | 0 | 0 | 0 | 0 | 0
7.18 | -8 | -55.5228 | 0 | 0 | 0 | 0 | 0 | 0 | 0 | 0 | 0 | 0 | 0 | 0 | 0 | 0 | 0 | 0 | 0 | 0 | 0 | 0 | 0 | 0 | 0 | 0 | 0 | 0 | 0 | 0 | 0 | 0 | 0 | 0 | 0 | 0 | 0 | 0 | 0 | 0 | 0 | 0 | 0 | 0 | 0 | 0 | 0 | 0 | 0 | 0 | 0 | 0 | 0 | 0 | 0 | 0 | 0 | 0 | 0 | 0 | 0 | 0 | 0 | 0 | 0 | 0 | 0 | 0 | 0 | 0 | 0 | 0 | 0 | 0 | 0 | 0 | 0 | 0 | 0 | 0 | 0 | 0 | 0 | 0 | 0 | 0 | 0 | 0 | 0 | 0 | 0 | 0 | 0 | 0 | 0 | 0 | 0 | 0 | 0 | 0 | 0 | 0 | 0
7.19 | -8 | -55.6028 | 0 | 0 | 0 | 0 | 0 | 0 | 0 | 0 | 0 | 0 | 0 | 0 | 0 | 0 | 0 | 0 | 0 | 0 | 0 | 0 | 0 | 0 | 0 | 0 | 0 | 0 | 0 | 0 | 0 | 0 | 0 | 0 | 0 | 0 | 0 | 0 | 0 | 0 | 0 | 0 | 0 | 0 | 0 | 0 | 0 | 0 | 0 | 0 | 0 | 0 | 0 | 0 | 0 | 0 | 0 | 0 | 0 | 0 | 0 | 0 | 0 | 0 | 0 | 0 | 0 | 0 | 0 | 0 | 0 | 0 | 0 | 0 | 0 | 0 | 0 | 0 | 0 | 0 | 0 | 0 | 0 | 0 | 0 | 0 | 0 | 0 | 0 | 0 | 0 | 0 | 0 | 0 | 0 | 0 | 0 | 0 | 0 | 0 | 0 | 0 | 0
7.2 | -8 | -55.6828 | 0 | 0 | 0 | 0 | 0 | 0 | 0 | 0 | 0 | 0 | 0 | 0 | 0 | 0 | 0 | 0 | 0 | 0 | 0 | 0 | 0 | 0 | 0 | 0 | 0 | 0 | 0 | 0 | 0 | 0 | 0 | 0 | 0 | 0 | 0 | 0 | 0 | 0 | 0 | 0 | 0 | 0 | 0 | 0 | 0 | 0 | 0 | 0 | 0 | 0 | 0 | 0 | 0 | 0 | 0 | 0 | 0 | 0 | 0 | 0 | 0 | 0 | 0 | 0 | 0 | 0 | 0 | 0 | 0 | 0 | 0 | 0 | 0 | 0 | 0 | 0 | 0 | 0 | 0 | 0 | 0 | 0 | 0 | 0 | 0 | 0 | 0 | 0 | 0 | 0 | 0 | 0 | 0 | 0 | 0 | 0 | 0 | 0 | 0 | 0 | 0
7.21 | -8 | -55.7628 | 0 | 0 | 0 | 0 | 0 | 0 | 0 | 0 | 0 | 0 | 0 | 0 | 0 | 0 | 0 | 0 | 0 | 0 | 0 | 0 | 0 | 0 | 0 | 0 | 0 | 0 | 0 | 0 | 0 | 0 | 0 | 0 | 0 | 0 | 0 | 0 | 0 | 0 | 0 | 0 | 0 | 0 | 0 | 0 | 0 | 0 | 0 | 0 | 0 | 0 | 0 | 0 | 0 | 0 | 0 | 0 | 0 | 0 | 0 | 0 | 0 | 0 | 0 | 0 | 0 | 0 | 0 | 0 | 0 | 0 | 0 | 0 | 0 | 0 | 0 | 0 | 0 | 0 | 0 | 0 | 0 | 0 | 0 | 0 | 0 | 0 | 0 | 0 | 0 | 0 | 0 | 0 | 0 | 0 | 0 | 0 | 0 | 0 | 0 | 0 | 0
7.22 | -8 | -55.8428 | 0 | 0 | 0 | 0 | 0 | 0 | 0 | 0 | 0 | 0 | 0 | 0 | 0 | 0 | 0 | 0 | 0 | 0 | 0 | 0 | 0 | 0 | 0 | 0 | 0 | 0 | 0 | 0 | 0 | 0 | 0 | 0 | 0 | 0 | 0 | 0 | 0 | 0 | 0 | 0 | 0 | 0 | 0 | 0 | 0 | 0 | 0 | 0 | 0 | 0 | 0 | 0 | 0 | 0 | 0 | 0 | 0 | 0 | 0 | 0 | 0 | 0 | 0 | 0 | 0 | 0 | 0 | 0 | 0 | 0 | 0 | 0 | 0 | 0 | 0 | 0 | 0 | 0 | 0 | 0 | 0 | 0 | 0 | 0 | 0 | 0 | 0 | 0 | 0 | 0 | 0 | 0 | 0 | 0 | 0 | 0 | 0 | 0 | 0 | 0 | 0
7.23 | -8 | -55.9228 | 0 | 0 | 0 | 0 | 0 | 0 | 0 | 0 | 0 | 0 | 0 | 0 | 0 | 0 | 0 | 0 | 0 | 0 | 0 | 0 | 0 | 0 | 0 | 0 | 0 | 0 | 0 | 0 | 0 | 0 | 0 | 0 | 0 | 0 | 0 | 0 | 0 | 0 | 0 | 0 | 0 | 0 | 0 | 0 | 0 | 0 | 0 | 0 | 0 | 0 | 0 | 0 | 0 | 0 | 0 | 0 | 0 | 0 | 0 | 0 | 0 | 0 | 0 | 0 | 0 | 0 | 0 | 0 | 0 | 0 | 0 | 0 | 0 | 0 | 0 | 0 | 0 | 0 | 0 | 0 | 0 | 0 | 0 | 0 | 0 | 0 | 0 | 0 | 0 | 0 | 0 | 0 | 0 | 0 | 0 | 0 | 0 | 0 | 0 | 0 | 0
7.24 | -8 | -56.0028 | 0 | 0 | 0 | 0 | 0 | 0 | 0 | 0 | 0 | 0 | 0 | 0 | 0 | 0 | 0 | 0 | 0 | 0 | 0 | 0 | 0 | 0 | 0 | 0 | 0 | 0 | 0 | 0 | 0 | 0 | 0 | 0 | 0 | 0 | 0 | 0 | 0 | 0 | 0 | 0 | 0 | 0 | 0 | 0 | 0 | 0 | 0 | 0 | 0 | 0 | 0 | 0 | 0 | 0 | 0 | 0 | 0 | 0 | 0 | 0 | 0 | 0 | 0 | 0 | 0 | 0 | 0 | 0 | 0 | 0 | 0 | 0 | 0 | 0 | 0 | 0 | 0 | 0 | 0 | 0 | 0 | 0 | 0 | 0 | 0 | 0 | 0 | 0 | 0 | 0 | 0 | 0 | 0 | 0 | 0 | 0 | 0 | 0 | 0 | 0 | 0
7.25 | -8 | -56.0828 | 0 | 0 | 0 | 0 | 0 | 0 | 0 | 0 | 0 | 0 | 0 | 0 | 0 | 0 | 0 | 0 | 0 | 0 | 0 | 0 | 0 | 0 | 0 | 0 | 0 | 0 | 0 | 0 | 0 | 0 | 0 | 0 | 0 | 0 | 0 | 0 | 0 | 0 | 0 | 0 | 0 | 0 | 0 | 0 | 0 | 0 | 0 | 0 | 0 | 0 | 0 | 0 | 0 | 0 | 0 | 0 | 0 | 0 | 0 | 0 | 0 | 0 | 0 | 0 | 0 | 0 | 0 | 0 | 0 | 0 | 0 | 0 | 0 | 0 | 0 | 0 | 0 | 0 | 0 | 0 | 0 | 0 | 0 | 0 | 0 | 0 | 0 | 0 | 0 | 0 | 0 | 0 | 0 | 0 | 0 | 0 | 0 | 0 | 0 | 0 | 0
7.26 | -8 | -56.1628 | 0 | 0 | 0 | 0 | 0 | 0 | 0 | 0 | 0 | 0 | 0 | 0 | 0 | 0 | 0 | 0 | 0 | 0 | 0 | 0 | 0 | 0 | 0 | 0 | 0 | 0 | 0 | 0 | 0 | 0 | 0 | 0 | 0 | 0 | 0 | 0 | 0 | 0 | 0 | 0 | 0 | 0 | 0 | 0 | 0 | 0 | 0 | 0 | 0 | 0 | 0 | 0 | 0 | 0 | 0 | 0 | 0 | 0 | 0 | 0 | 0 | 0 | 0 | 0 | 0 | 0 | 0 | 0 | 0 | 0 | 0 | 0 | 0 | 0 | 0 | 0 | 0 | 0 | 0 | 0 | 0 | 0 | 0 | 0 | 0 | 0 | 0 | 0 | 0 | 0 | 0 | 0 | 0 | 0 | 0 | 0 | 0 | 0 | 0 | 0 | 0
7.27 | -8 | -56.2428 | 0 | 0 | 0 | 0 | 0 | 0 | 0 | 0 | 0 | 0 | 0 | 0 | 0 | 0 | 0 | 0 | 0 | 0 | 0 | 0 | 0 | 0 | 0 | 0 | 0 | 0 | 0 | 0 | 0 | 0 | 0 | 0 | 0 | 0 | 0 | 0 | 0 | 0 | 0 | 0 | 0 | 0 | 0 | 0 | 0 | 0 | 0 | 0 | 0 | 0 | 0 | 0 | 0 | 0 | 0 | 0 | 0 | 0 | 0 | 0 | 0 | 0 | 0 | 0 | 0 | 0 | 0 | 0 | 0 | 0 | 0 | 0 | 0 | 0 | 0 | 0 | 0 | 0 | 0 | 0 | 0 | 0 | 0 | 0 | 0 | 0 | 0 | 0 | 0 | 0 | 0 | 0 | 0 | 0 | 0 | 0 | 0 | 0 | 0 | 0 | 0
7.28 | -8 | -56.3228 | 0 | 0 | 0 | 0 | 0 | 0 | 0 | 0 | 0 | 0 | 0 | 0 | 0 | 0 | 0 | 0 | 0 | 0 | 0 | 0 | 0 | 0 | 0 | 0 | 0 | 0 | 0 | 0 | 0 | 0 | 0 | 0 | 0 | 0 | 0 | 0 | 0 | 0 | 0 | 0 | 0 | 0 | 0 | 0 | 0 | 0 | 0 | 0 | 0 | 0 | 0 | 0 | 0 | 0 | 0 | 0 | 0 | 0 | 0 | 0 | 0 | 0 | 0 | 0 | 0 | 0 | 0 | 0 | 0 | 0 | 0 | 0 | 0 | 0 | 0 | 0 | 0 | 0 | 0 | 0 | 0 | 0 | 0 | 0 | 0 | 0 | 0 | 0 | 0 | 0 | 0 | 0 | 0 | 0 | 0 | 0 | 0 | 0 | 0 | 0 | 0
7.29 | -8 | -56.4028 | 0 | 0 | 0 | 0 | 0 | 0 | 0 | 0 | 0 | 0 | 0 | 0 | 0 | 0 | 0 | 0 | 0 | 0 | 0 | 0 | 0 | 0 | 0 | 0 | 0 | 0 | 0 | 0 | 0 | 0 | 0 | 0 | 0 | 0 | 0 | 0 | 0 | 0 | 0 | 0 | 0 | 0 | 0 | 0 | 0 | 0 | 0 | 0 | 0 | 0 | 0 | 0 | 0 | 0 | 0 | 0 | 0 | 0 | 0 | 0 | 0 | 0 | 0 | 0 | 0 | 0 | 0 | 0 | 0 | 0 | 0 | 0 | 0 | 0 | 0 | 0 | 0 | 0 | 0 | 0 | 0 | 0 | 0 | 0 | 0 | 0 | 0 | 0 | 0 | 0 | 0 | 0 | 0 | 0 | 0 | 0 | 0 | 0 | 0 | 0 | 0
7.3 | -8 | -56.4828 | 0 | 0 | 0 | 0 | 0 | 0 | 0 | 0 | 0 | 0 | 0 | 0 | 0 | 0 | 0 | 0 | 0 | 0 | 0 | 0 | 0 | 0 | 0 | 0 | 0 | 0 | 0 | 0 | 0 | 0 | 0 | 0 | 0 | 0 | 0 | 0 | 0 | 0 | 0 | 0 | 0 | 0 | 0 | 0 | 0 | 0 | 0 | 0 | 0 | 0 | 0 | 0 | 0 | 0 | 0 | 0 | 0 | 0 | 0 | 0 | 0 | 0 | 0 | 0 | 0 | 0 | 0 | 0 | 0 | 0 | 0 | 0 | 0 | 0 | 0 | 0 | 0 | 0 | 0 | 0 | 0 | 0 | 0 | 0 | 0 | 0 | 0 | 0 | 0 | 0 | 0 | 0 | 0 | 0 | 0 | 0 | 0 | 0 | 0 | 0 | 0
7.31 | -8 | -56.5628 | 0 | 0 | 0 | 0 | 0 | 0 | 0 | 0 | 0 | 0 | 0 | 0 | 0 | 0 | 0 | 0 | 0 | 0 | 0 | 0 | 0 | 0 | 0 | 0 | 0 | 0 | 0 | 0 | 0 | 0 | 0 | 0 | 0 | 0 | 0 | 0 | 0 | 0 | 0 | 0 | 0 | 0 | 0 | 0 | 0 | 0 | 0 | 0 | 0 | 0 | 0 | 0 | 0 | 0 | 0 | 0 | 0 | 0 | 0 | 0 | 0 | 0 | 0 | 0 | 0 | 0 | 0 | 0 | 0 | 0 | 0 | 0 | 0 | 0 | 0 | 0 | 0 | 0 | 0 | 0 | 0 | 0 | 0 | 0 | 0 | 0 | 0 | 0 | 0 | 0 | 0 | 0 | 0 | 0 | 0 | 0 | 0 | 0 | 0 | 0 | 0
7.32 | -8 | -56.6428 | 0 | 0 | 0 | 0 | 0 | 0 | 0 | 0 | 0 | 0 | 0 | 0 | 0 | 0 | 0 | 0 | 0 | 0 | 0 | 0 | 0 | 0 | 0 | 0 | 0 | 0 | 0 | 0 | 0 | 0 | 0 | 0 | 0 | 0 | 0 | 0 | 0 | 0 | 0 | 0 | 0 | 0 | 0 | 0 | 0 | 0 | 0 | 0 | 0 | 0 | 0 | 0 | 0 | 0 | 0 | 0 | 0 | 0 | 0 | 0 | 0 | 0 | 0 | 0 | 0 | 0 | 0 | 0 | 0 | 0 | 0 | 0 | 0 | 0 | 0 | 0 | 0 | 0 | 0 | 0 | 0 | 0 | 0 | 0 | 0 | 0 | 0 | 0 | 0 | 0 | 0 | 0 | 0 | 0 | 0 | 0 | 0 | 0 | 0 | 0 | 0
7.33 | -8 | -56.7228 | 0 | 0 | 0 | 0 | 0 | 0 | 0 | 0 | 0 | 0 | 0 | 0 | 0 | 0 | 0 | 0 | 0 | 0 | 0 | 0 | 0 | 0 | 0 | 0 | 0 | 0 | 0 | 0 | 0 | 0 | 0 | 0 | 0 | 0 | 0 | 0 | 0 | 0 | 0 | 0 | 0 | 0 | 0 | 0 | 0 | 0 | 0 | 0 | 0 | 0 | 0 | 0 | 0 | 0 | 0 | 0 | 0 | 0 | 0 | 0 | 0 | 0 | 0 | 0 | 0 | 0 | 0 | 0 | 0 | 0 | 0 | 0 | 0 | 0 | 0 | 0 | 0 | 0 | 0 | 0 | 0 | 0 | 0 | 0 | 0 | 0 | 0 | 0 | 0 | 0 | 0 | 0 | 0 | 0 | 0 | 0 | 0 | 0 | 0 | 0 | 0
7.34 | -8 | -56.8028 | 0 | 0 | 0 | 0 | 0 | 0 | 0 | 0 | 0 | 0 | 0 | 0 | 0 | 0 | 0 | 0 | 0 | 0 | 0 | 0 | 0 | 0 | 0 | 0 | 0 | 0 | 0 | 0 | 0 | 0 | 0 | 0 | 0 | 0 | 0 | 0 | 0 | 0 | 0 | 0 | 0 | 0 | 0 | 0 | 0 | 0 | 0 | 0 | 0 | 0 | 0 | 0 | 0 | 0 | 0 | 0 | 0 | 0 | 0 | 0 | 0 | 0 | 0 | 0 | 0 | 0 | 0 | 0 | 0 | 0 | 0 | 0 | 0 | 0 | 0 | 0 | 0 | 0 | 0 | 0 | 0 | 0 | 0 | 0 | 0 | 0 | 0 | 0 | 0 | 0 | 0 | 0 | 0 | 0 | 0 | 0 | 0 | 0 | 0 | 0 | 0
7.35 | -8 | -56.8828 | 0 | 0 | 0 | 0 | 0 | 0 | 0 | 0 | 0 | 0 | 0 | 0 | 0 | 0 | 0 | 0 | 0 | 0 | 0 | 0 | 0 | 0 | 0 | 0 | 0 | 0 | 0 | 0 | 0 | 0 | 0 | 0 | 0 | 0 | 0 | 0 | 0 | 0 | 0 | 0 | 0 | 0 | 0 | 0 | 0 | 0 | 0 | 0 | 0 | 0 | 0 | 0 | 0 | 0 | 0 | 0 | 0 | 0 | 0 | 0 | 0 | 0 | 0 | 0 | 0 | 0 | 0 | 0 | 0 | 0 | 0 | 0 | 0 | 0 | 0 | 0 | 0 | 0 | 0 | 0 | 0 | 0 | 0 | 0 | 0 | 0 | 0 | 0 | 0 | 0 | 0 | 0 | 0 | 0 | 0 | 0 | 0 | 0 | 0 | 0 | 0
7.36 | -8 | -56.9628 | 0 | 0 | 0 | 0 | 0 | 0 | 0 | 0 | 0 | 0 | 0 | 0 | 0 | 0 | 0 | 0 | 0 | 0 | 0 | 0 | 0 | 0 | 0 | 0 | 0 | 0 | 0 | 0 | 0 | 0 | 0 | 0 | 0 | 0 | 0 | 0 | 0 | 0 | 0 | 0 | 0 | 0 | 0 | 0 | 0 | 0 | 0 | 0 | 0 | 0 | 0 | 0 | 0 | 0 | 0 | 0 | 0 | 0 | 0 | 0 | 0 | 0 | 0 | 0 | 0 | 0 | 0 | 0 | 0 | 0 | 0 | 0 | 0 | 0 | 0 | 0 | 0 | 0 | 0 | 0 | 0 | 0 | 0 | 0 | 0 | 0 | 0 | 0 | 0 | 0 | 0 | 0 | 0 | 0 | 0 | 0 | 0 | 0 | 0 | 0 | 0
7.37 | -8 | -57.0428 | 0 | 0 | 0 | 0 | 0 | 0 | 0 | 0 | 0 | 0 | 0 | 0 | 0 | 0 | 0 | 0 | 0 | 0 | 0 | 0 | 0 | 0 | 0 | 0 | 0 | 0 | 0 | 0 | 0 | 0 | 0 | 0 | 0 | 0 | 0 | 0 | 0 | 0 | 0 | 0 | 0 | 0 | 0 | 0 | 0 | 0 | 0 | 0 | 0 | 0 | 0 | 0 | 0 | 0 | 0 | 0 | 0 | 0 | 0 | 0 | 0 | 0 | 0 | 0 | 0 | 0 | 0 | 0 | 0 | 0 | 0 | 0 | 0 | 0 | 0 | 0 | 0 | 0 | 0 | 0 | 0 | 0 | 0 | 0 | 0 | 0 | 0 | 0 | 0 | 0 | 0 | 0 | 0 | 0 | 0 | 0 | 0 | 0 | 0 | 0 | 0
7.38 | -8 | -57.1228 | 0 | 0 | 0 | 0 | 0 | 0 | 0 | 0 | 0 | 0 | 0 | 0 | 0 | 0 | 0 | 0 | 0 | 0 | 0 | 0 | 0 | 0 | 0 | 0 | 0 | 0 | 0 | 0 | 0 | 0 | 0 | 0 | 0 | 0 | 0 | 0 | 0 | 0 | 0 | 0 | 0 | 0 | 0 | 0 | 0 | 0 | 0 | 0 | 0 | 0 | 0 | 0 | 0 | 0 | 0 | 0 | 0 | 0 | 0 | 0 | 0 | 0 | 0 | 0 | 0 | 0 | 0 | 0 | 0 | 0 | 0 | 0 | 0 | 0 | 0 | 0 | 0 | 0 | 0 | 0 | 0 | 0 | 0 | 0 | 0 | 0 | 0 | 0 | 0 | 0 | 0 | 0 | 0 | 0 | 0 | 0 | 0 | 0 | 0 | 0 | 0
7.39 | -8 | -57.2028 | 0 | 0 | 0 | 0 | 0 | 0 | 0 | 0 | 0 | 0 | 0 | 0 | 0 | 0 | 0 | 0 | 0 | 0 | 0 | 0 | 0 | 0 | 0 | 0 | 0 | 0 | 0 | 0 | 0 | 0 | 0 | 0 | 0 | 0 | 0 | 0 | 0 | 0 | 0 | 0 | 0 | 0 | 0 | 0 | 0 | 0 | 0 | 0 | 0 | 0 | 0 | 0 | 0 | 0 | 0 | 0 | 0 | 0 | 0 | 0 | 0 | 0 | 0 | 0 | 0 | 0 | 0 | 0 | 0 | 0 | 0 | 0 | 0 | 0 | 0 | 0 | 0 | 0 | 0 | 0 | 0 | 0 | 0 | 0 | 0 | 0 | 0 | 0 | 0 | 0 | 0 | 0 | 0 | 0 | 0 | 0 | 0 | 0 | 0 | 0 | 0
7.4 | -8 | -57.2828 | 0 | 0 | 0 | 0 | 0 | 0 | 0 | 0 | 0 | 0 | 0 | 0 | 0 | 0 | 0 | 0 | 0 | 0 | 0 | 0 | 0 | 0 | 0 | 0 | 0 | 0 | 0 | 0 | 0 | 0 | 0 | 0 | 0 | 0 | 0 | 0 | 0 | 0 | 0 | 0 | 0 | 0 | 0 | 0 | 0 | 0 | 0 | 0 | 0 | 0 | 0 | 0 | 0 | 0 | 0 | 0 | 0 | 0 | 0 | 0 | 0 | 0 | 0 | 0 | 0 | 0 | 0 | 0 | 0 | 0 | 0 | 0 | 0 | 0 | 0 | 0 | 0 | 0 | 0 | 0 | 0 | 0 | 0 | 0 | 0 | 0 | 0 | 0 | 0 | 0 | 0 | 0 | 0 | 0 | 0 | 0 | 0 | 0 | 0 | 0 | 0
7.41 | -8 | -57.3628 | 0 | 0 | 0 | 0 | 0 | 0 | 0 | 0 | 0 | 0 | 0 | 0 | 0 | 0 | 0 | 0 | 0 | 0 | 0 | 0 | 0 | 0 | 0 | 0 | 0 | 0 | 0 | 0 | 0 | 0 | 0 | 0 | 0 | 0 | 0 | 0 | 0 | 0 | 0 | 0 | 0 | 0 | 0 | 0 | 0 | 0 | 0 | 0 | 0 | 0 | 0 | 0 | 0 | 0 | 0 | 0 | 0 | 0 | 0 | 0 | 0 | 0 | 0 | 0 | 0 | 0 | 0 | 0 | 0 | 0 | 0 | 0 | 0 | 0 | 0 | 0 | 0 | 0 | 0 | 0 | 0 | 0 | 0 | 0 | 0 | 0 | 0 | 0 | 0 | 0 | 0 | 0 | 0 | 0 | 0 | 0 | 0 | 0 | 0 | 0 | 0
7.42 | -8 | -57.4428 | 0 | 0 | 0 | 0 | 0 | 0 | 0 | 0 | 0 | 0 | 0 | 0 | 0 | 0 | 0 | 0 | 0 | 0 | 0 | 0 | 0 | 0 | 0 | 0 | 0 | 0 | 0 | 0 | 0 | 0 | 0 | 0 | 0 | 0 | 0 | 0 | 0 | 0 | 0 | 0 | 0 | 0 | 0 | 0 | 0 | 0 | 0 | 0 | 0 | 0 | 0 | 0 | 0 | 0 | 0 | 0 | 0 | 0 | 0 | 0 | 0 | 0 | 0 | 0 | 0 | 0 | 0 | 0 | 0 | 0 | 0 | 0 | 0 | 0 | 0 | 0 | 0 | 0 | 0 | 0 | 0 | 0 | 0 | 0 | 0 | 0 | 0 | 0 | 0 | 0 | 0 | 0 | 0 | 0 | 0 | 0 | 0 | 0 | 0 | 0 | 0
7.43 | -8 | -57.5228 | 0 | 0 | 0 | 0 | 0 | 0 | 0 | 0 | 0 | 0 | 0 | 0 | 0 | 0 | 0 | 0 | 0 | 0 | 0 | 0 | 0 | 0 | 0 | 0 | 0 | 0 | 0 | 0 | 0 | 0 | 0 | 0 | 0 | 0 | 0 | 0 | 0 | 0 | 0 | 0 | 0 | 0 | 0 | 0 | 0 | 0 | 0 | 0 | 0 | 0 | 0 | 0 | 0 | 0 | 0 | 0 | 0 | 0 | 0 | 0 | 0 | 0 | 0 | 0 | 0 | 0 | 0 | 0 | 0 | 0 | 0 | 0 | 0 | 0 | 0 | 0 | 0 | 0 | 0 | 0 | 0 | 0 | 0 | 0 | 0 | 0 | 0 | 0 | 0 | 0 | 0 | 0 | 0 | 0 | 0 | 0 | 0 | 0 | 0 | 0 | 0
7.44 | -8 | -57.6028 | 0 | 0 | 0 | 0 | 0 | 0 | 0 | 0 | 0 | 0 | 0 | 0 | 0 | 0 | 0 | 0 | 0 | 0 | 0 | 0 | 0 | 0 | 0 | 0 | 0 | 0 | 0 | 0 | 0 | 0 | 0 | 0 | 0 | 0 | 0 | 0 | 0 | 0 | 0 | 0 | 0 | 0 | 0 | 0 | 0 | 0 | 0 | 0 | 0 | 0 | 0 | 0 | 0 | 0 | 0 | 0 | 0 | 0 | 0 | 0 | 0 | 0 | 0 | 0 | 0 | 0 | 0 | 0 | 0 | 0 | 0 | 0 | 0 | 0 | 0 | 0 | 0 | 0 | 0 | 0 | 0 | 0 | 0 | 0 | 0 | 0 | 0 | 0 | 0 | 0 | 0 | 0 | 0 | 0 | 0 | 0 | 0 | 0 | 0 | 0 | 0
7.45 | -8 | -57.6828 | 0 | 0 | 0 | 0 | 0 | 0 | 0 | 0 | 0 | 0 | 0 | 0 | 0 | 0 | 0 | 0 | 0 | 0 | 0 | 0 | 0 | 0 | 0 | 0 | 0 | 0 | 0 | 0 | 0 | 0 | 0 | 0 | 0 | 0 | 0 | 0 | 0 | 0 | 0 | 0 | 0 | 0 | 0 | 0 | 0 | 0 | 0 | 0 | 0 | 0 | 0 | 0 | 0 | 0 | 0 | 0 | 0 | 0 | 0 | 0 | 0 | 0 | 0 | 0 | 0 | 0 | 0 | 0 | 0 | 0 | 0 | 0 | 0 | 0 | 0 | 0 | 0 | 0 | 0 | 0 | 0 | 0 | 0 | 0 | 0 | 0 | 0 | 0 | 0 | 0 | 0 | 0 | 0 | 0 | 0 | 0 | 0 | 0 | 0 | 0 | 0
7.46 | -8 | -57.7628 | 0 | 0 | 0 | 0 | 0 | 0 | 0 | 0 | 0 | 0 | 0 | 0 | 0 | 0 | 0 | 0 | 0 | 0 | 0 | 0 | 0 | 0 | 0 | 0 | 0 | 0 | 0 | 0 | 0 | 0 | 0 | 0 | 0 | 0 | 0 | 0 | 0 | 0 | 0 | 0 | 0 | 0 | 0 | 0 | 0 | 0 | 0 | 0 | 0 | 0 | 0 | 0 | 0 | 0 | 0 | 0 | 0 | 0 | 0 | 0 | 0 | 0 | 0 | 0 | 0 | 0 | 0 | 0 | 0 | 0 | 0 | 0 | 0 | 0 | 0 | 0 | 0 | 0 | 0 | 0 | 0 | 0 | 0 | 0 | 0 | 0 | 0 | 0 | 0 | 0 | 0 | 0 | 0 | 0 | 0 | 0 | 0 | 0 | 0 | 0 | 0
7.47 | -8 | -57.8428 | 0 | 0 | 0 | 0 | 0 | 0 | 0 | 0 | 0 | 0 | 0 | 0 | 0 | 0 | 0 | 0 | 0 | 0 | 0 | 0 | 0 | 0 | 0 | 0 | 0 | 0 | 0 | 0 | 0 | 0 | 0 | 0 | 0 | 0 | 0 | 0 | 0 | 0 | 0 | 0 | 0 | 0 | 0 | 0 | 0 | 0 | 0 | 0 | 0 | 0 | 0 | 0 | 0 | 0 | 0 | 0 | 0 | 0 | 0 | 0 | 0 | 0 | 0 | 0 | 0 | 0 | 0 | 0 | 0 | 0 | 0 | 0 | 0 | 0 | 0 | 0 | 0 | 0 | 0 | 0 | 0 | 0 | 0 | 0 | 0 | 0 | 0 | 0 | 0 | 0 | 0 | 0 | 0 | 0 | 0 | 0 | 0 | 0 | 0 | 0 | 0
7.48 | -8 | -57.9228 | 0 | 0 | 0 | 0 | 0 | 0 | 0 | 0 | 0 | 0 | 0 | 0 | 0 | 0 | 0 | 0 | 0 | 0 | 0 | 0 | 0 | 0 | 0 | 0 | 0 | 0 | 0 | 0 | 0 | 0 | 0 | 0 | 0 | 0 | 0 | 0 | 0 | 0 | 0 | 0 | 0 | 0 | 0 | 0 | 0 | 0 | 0 | 0 | 0 | 0 | 0 | 0 | 0 | 0 | 0 | 0 | 0 | 0 | 0 | 0 | 0 | 0 | 0 | 0 | 0 | 0 | 0 | 0 | 0 | 0 | 0 | 0 | 0 | 0 | 0 | 0 | 0 | 0 | 0 | 0 | 0 | 0 | 0 | 0 | 0 | 0 | 0 | 0 | 0 | 0 | 0 | 0 | 0 | 0 | 0 | 0 | 0 | 0 | 0 | 0 | 0
7.49 | -8 | -58.0028 | 0 | 0 | 0 | 0 | 0 | 0 | 0 | 0 | 0 | 0 | 0 | 0 | 0 | 0 | 0 | 0 | 0 | 0 | 0 | 0 | 0 | 0 | 0 | 0 | 0 | 0 | 0 | 0 | 0 | 0 | 0 | 0 | 0 | 0 | 0 | 0 | 0 | 0 | 0 | 0 | 0 | 0 | 0 | 0 | 0 | 0 | 0 | 0 | 0 | 0 | 0 | 0 | 0 | 0 | 0 | 0 | 0 | 0 | 0 | 0 | 0 | 0 | 0 | 0 | 0 | 0 | 0 | 0 | 0 | 0 | 0 | 0 | 0 | 0 | 0 | 0 | 0 | 0 | 0 | 0 | 0 | 0 | 0 | 0 | 0 | 0 | 0 | 0 | 0 | 0 | 0 | 0 | 0 | 0 | 0 | 0 | 0 | 0 | 0 | 0 | 0
7.5 | -8 | -58.0828 | 0 | 0 | 0 | 0 | 0 | 0 | 0 | 0 | 0 | 0 | 0 | 0 | 0 | 0 | 0 | 0 | 0 | 0 | 0 | 0 | 0 | 0 | 0 | 0 | 0 | 0 | 0 | 0 | 0 | 0 | 0 | 0 | 0 | 0 | 0 | 0 | 0 | 0 | 0 | 0 | 0 | 0 | 0 | 0 | 0 | 0 | 0 | 0 | 0 | 0 | 0 | 0 | 0 | 0 | 0 | 0 | 0 | 0 | 0 | 0 | 0 | 0 | 0 | 0 | 0 | 0 | 0 | 0 | 0 | 0 | 0 | 0 | 0 | 0 | 0 | 0 | 0 | 0 | 0 | 0 | 0 | 0 | 0 | 0 | 0 | 0 | 0 | 0 | 0 | 0 | 0 | 0 | 0 | 0 | 0 | 0 | 0 | 0 | 0 | 0 | 0
7.51 | -8 | -58.1628 | 0 | 0 | 0 | 0 | 0 | 0 | 0 | 0 | 0 | 0 | 0 | 0 | 0 | 0 | 0 | 0 | 0 | 0 | 0 | 0 | 0 | 0 | 0 | 0 | 0 | 0 | 0 | 0 | 0 | 0 | 0 | 0 | 0 | 0 | 0 | 0 | 0 | 0 | 0 | 0 | 0 | 0 | 0 | 0 | 0 | 0 | 0 | 0 | 0 | 0 | 0 | 0 | 0 | 0 | 0 | 0 | 0 | 0 | 0 | 0 | 0 | 0 | 0 | 0 | 0 | 0 | 0 | 0 | 0 | 0 | 0 | 0 | 0 | 0 | 0 | 0 | 0 | 0 | 0 | 0 | 0 | 0 | 0 | 0 | 0 | 0 | 0 | 0 | 0 | 0 | 0 | 0 | 0 | 0 | 0 | 0 | 0 | 0 | 0 | 0 | 0
7.52 | -8 | -58.2428 | 0 | 0 | 0 | 0 | 0 | 0 | 0 | 0 | 0 | 0 | 0 | 0 | 0 | 0 | 0 | 0 | 0 | 0 | 0 | 0 | 0 | 0 | 0 | 0 | 0 | 0 | 0 | 0 | 0 | 0 | 0 | 0 | 0 | 0 | 0 | 0 | 0 | 0 | 0 | 0 | 0 | 0 | 0 | 0 | 0 | 0 | 0 | 0 | 0 | 0 | 0 | 0 | 0 | 0 | 0 | 0 | 0 | 0 | 0 | 0 | 0 | 0 | 0 | 0 | 0 | 0 | 0 | 0 | 0 | 0 | 0 | 0 | 0 | 0 | 0 | 0 | 0 | 0 | 0 | 0 | 0 | 0 | 0 | 0 | 0 | 0 | 0 | 0 | 0 | 0 | 0 | 0 | 0 | 0 | 0 | 0 | 0 | 0 | 0 | 0 | 0
7.53 | -8 | -58.3228 | 0 | 0 | 0 | 0 | 0 | 0 | 0 | 0 | 0 | 0 | 0 | 0 | 0 | 0 | 0 | 0 | 0 | 0 | 0 | 0 | 0 | 0 | 0 | 0 | 0 | 0 | 0 | 0 | 0 | 0 | 0 | 0 | 0 | 0 | 0 | 0 | 0 | 0 | 0 | 0 | 0 | 0 | 0 | 0 | 0 | 0 | 0 | 0 | 0 | 0 | 0 | 0 | 0 | 0 | 0 | 0 | 0 | 0 | 0 | 0 | 0 | 0 | 0 | 0 | 0 | 0 | 0 | 0 | 0 | 0 | 0 | 0 | 0 | 0 | 0 | 0 | 0 | 0 | 0 | 0 | 0 | 0 | 0 | 0 | 0 | 0 | 0 | 0 | 0 | 0 | 0 | 0 | 0 | 0 | 0 | 0 | 0 | 0 | 0 | 0 | 0
7.54 | -8 | -58.4028 | 0 | 0 | 0 | 0 | 0 | 0 | 0 | 0 | 0 | 0 | 0 | 0 | 0 | 0 | 0 | 0 | 0 | 0 | 0 | 0 | 0 | 0 | 0 | 0 | 0 | 0 | 0 | 0 | 0 | 0 | 0 | 0 | 0 | 0 | 0 | 0 | 0 | 0 | 0 | 0 | 0 | 0 | 0 | 0 | 0 | 0 | 0 | 0 | 0 | 0 | 0 | 0 | 0 | 0 | 0 | 0 | 0 | 0 | 0 | 0 | 0 | 0 | 0 | 0 | 0 | 0 | 0 | 0 | 0 | 0 | 0 | 0 | 0 | 0 | 0 | 0 | 0 | 0 | 0 | 0 | 0 | 0 | 0 | 0 | 0 | 0 | 0 | 0 | 0 | 0 | 0 | 0 | 0 | 0 | 0 | 0 | 0 | 0 | 0 | 0 | 0
7.55 | -8 | -58.4828 | 0 | 0 | 0 | 0 | 0 | 0 | 0 | 0 | 0 | 0 | 0 | 0 | 0 | 0 | 0 | 0 | 0 | 0 | 0 | 0 | 0 | 0 | 0 | 0 | 0 | 0 | 0 | 0 | 0 | 0 | 0 | 0 | 0 | 0 | 0 | 0 | 0 | 0 | 0 | 0 | 0 | 0 | 0 | 0 | 0 | 0 | 0 | 0 | 0 | 0 | 0 | 0 | 0 | 0 | 0 | 0 | 0 | 0 | 0 | 0 | 0 | 0 | 0 | 0 | 0 | 0 | 0 | 0 | 0 | 0 | 0 | 0 | 0 | 0 | 0 | 0 | 0 | 0 | 0 | 0 | 0 | 0 | 0 | 0 | 0 | 0 | 0 | 0 | 0 | 0 | 0 | 0 | 0 | 0 | 0 | 0 | 0 | 0 | 0 | 0 | 0
7.56 | -8 | -58.5628 | 0 | 0 | 0 | 0 | 0 | 0 | 0 | 0 | 0 | 0 | 0 | 0 | 0 | 0 | 0 | 0 | 0 | 0 | 0 | 0 | 0 | 0 | 0 | 0 | 0 | 0 | 0 | 0 | 0 | 0 | 0 | 0 | 0 | 0 | 0 | 0 | 0 | 0 | 0 | 0 | 0 | 0 | 0 | 0 | 0 | 0 | 0 | 0 | 0 | 0 | 0 | 0 | 0 | 0 | 0 | 0 | 0 | 0 | 0 | 0 | 0 | 0 | 0 | 0 | 0 | 0 | 0 | 0 | 0 | 0 | 0 | 0 | 0 | 0 | 0 | 0 | 0 | 0 | 0 | 0 | 0 | 0 | 0 | 0 | 0 | 0 | 0 | 0 | 0 | 0 | 0 | 0 | 0 | 0 | 0 | 0 | 0 | 0 | 0 | 0 | 0
7.57 | -8 | -58.6428 | 0 | 0 | 0 | 0 | 0 | 0 | 0 | 0 | 0 | 0 | 0 | 0 | 0 | 0 | 0 | 0 | 0 | 0 | 0 | 0 | 0 | 0 | 0 | 0 | 0 | 0 | 0 | 0 | 0 | 0 | 0 | 0 | 0 | 0 | 0 | 0 | 0 | 0 | 0 | 0 | 0 | 0 | 0 | 0 | 0 | 0 | 0 | 0 | 0 | 0 | 0 | 0 | 0 | 0 | 0 | 0 | 0 | 0 | 0 | 0 | 0 | 0 | 0 | 0 | 0 | 0 | 0 | 0 | 0 | 0 | 0 | 0 | 0 | 0 | 0 | 0 | 0 | 0 | 0 | 0 | 0 | 0 | 0 | 0 | 0 | 0 | 0 | 0 | 0 | 0 | 0 | 0 | 0 | 0 | 0 | 0 | 0 | 0 | 0 | 0 | 0
7.58 | -8 | -58.7228 | 0 | 0 | 0 | 0 | 0 | 0 | 0 | 0 | 0 | 0 | 0 | 0 | 0 | 0 | 0 | 0 | 0 | 0 | 0 | 0 | 0 | 0 | 0 | 0 | 0 | 0 | 0 | 0 | 0 | 0 | 0 | 0 | 0 | 0 | 0 | 0 | 0 | 0 | 0 | 0 | 0 | 0 | 0 | 0 | 0 | 0 | 0 | 0 | 0 | 0 | 0 | 0 | 0 | 0 | 0 | 0 | 0 | 0 | 0 | 0 | 0 | 0 | 0 | 0 | 0 | 0 | 0 | 0 | 0 | 0 | 0 | 0 | 0 | 0 | 0 | 0 | 0 | 0 | 0 | 0 | 0 | 0 | 0 | 0 | 0 | 0 | 0 | 0 | 0 | 0 | 0 | 0 | 0 | 0 | 0 | 0 | 0 | 0 | 0 | 0 | 0
7.59 | -8 | -58.8028 | 0 | 0 | 0 | 0 | 0 | 0 | 0 | 0 | 0 | 0 | 0 | 0 | 0 | 0 | 0 | 0 | 0 | 0 | 0 | 0 | 0 | 0 | 0 | 0 | 0 | 0 | 0 | 0 | 0 | 0 | 0 | 0 | 0 | 0 | 0 | 0 | 0 | 0 | 0 | 0 | 0 | 0 | 0 | 0 | 0 | 0 | 0 | 0 | 0 | 0 | 0 | 0 | 0 | 0 | 0 | 0 | 0 | 0 | 0 | 0 | 0 | 0 | 0 | 0 | 0 | 0 | 0 | 0 | 0 | 0 | 0 | 0 | 0 | 0 | 0 | 0 | 0 | 0 | 0 | 0 | 0 | 0 | 0 | 0 | 0 | 0 | 0 | 0 | 0 | 0 | 0 | 0 | 0 | 0 | 0 | 0 | 0 | 0 | 0 | 0 | 0
7.6 | -8 | -58.8828 | 0 | 0 | 0 | 0 | 0 | 0 | 0 | 0 | 0 | 0 | 0 | 0 | 0 | 0 | 0 | 0 | 0 | 0 | 0 | 0 | 0 | 0 | 0 | 0 | 0 | 0 | 0 | 0 | 0 | 0 | 0 | 0 | 0 | 0 | 0 | 0 | 0 | 0 | 0 | 0 | 0 | 0 | 0 | 0 | 0 | 0 | 0 | 0 | 0 | 0 | 0 | 0 | 0 | 0 | 0 | 0 | 0 | 0 | 0 | 0 | 0 | 0 | 0 | 0 | 0 | 0 | 0 | 0 | 0 | 0 | 0 | 0 | 0 | 0 | 0 | 0 | 0 | 0 | 0 | 0 | 0 | 0 | 0 | 0 | 0 | 0 | 0 | 0 | 0 | 0 | 0 | 0 | 0 | 0 | 0 | 0 | 0 | 0 | 0 | 0 | 0
7.61 | -8 | -58.9628 | 0 | 0 | 0 | 0 | 0 | 0 | 0 | 0 | 0 | 0 | 0 | 0 | 0 | 0 | 0 | 0 | 0 | 0 | 0 | 0 | 0 | 0 | 0 | 0 | 0 | 0 | 0 | 0 | 0 | 0 | 0 | 0 | 0 | 0 | 0 | 0 | 0 | 0 | 0 | 0 | 0 | 0 | 0 | 0 | 0 | 0 | 0 | 0 | 0 | 0 | 0 | 0 | 0 | 0 | 0 | 0 | 0 | 0 | 0 | 0 | 0 | 0 | 0 | 0 | 0 | 0 | 0 | 0 | 0 | 0 | 0 | 0 | 0 | 0 | 0 | 0 | 0 | 0 | 0 | 0 | 0 | 0 | 0 | 0 | 0 | 0 | 0 | 0 | 0 | 0 | 0 | 0 | 0 | 0 | 0 | 0 | 0 | 0 | 0 | 0 | 0
7.62 | -8 | -59.0428 | 0 | 0 | 0 | 0 | 0 | 0 | 0 | 0 | 0 | 0 | 0 | 0 | 0 | 0 | 0 | 0 | 0 | 0 | 0 | 0 | 0 | 0 | 0 | 0 | 0 | 0 | 0 | 0 | 0 | 0 | 0 | 0 | 0 | 0 | 0 | 0 | 0 | 0 | 0 | 0 | 0 | 0 | 0 | 0 | 0 | 0 | 0 | 0 | 0 | 0 | 0 | 0 | 0 | 0 | 0 | 0 | 0 | 0 | 0 | 0 | 0 | 0 | 0 | 0 | 0 | 0 | 0 | 0 | 0 | 0 | 0 | 0 | 0 | 0 | 0 | 0 | 0 | 0 | 0 | 0 | 0 | 0 | 0 | 0 | 0 | 0 | 0 | 0 | 0 | 0 | 0 | 0 | 0 | 0 | 0 | 0 | 0 | 0 | 0 | 0 | 0
7.63 | -8 | -59.1228 | 0 | 0 | 0 | 0 | 0 | 0 | 0 | 0 | 0 | 0 | 0 | 0 | 0 | 0 | 0 | 0 | 0 | 0 | 0 | 0 | 0 | 0 | 0 | 0 | 0 | 0 | 0 | 0 | 0 | 0 | 0 | 0 | 0 | 0 | 0 | 0 | 0 | 0 | 0 | 0 | 0 | 0 | 0 | 0 | 0 | 0 | 0 | 0 | 0 | 0 | 0 | 0 | 0 | 0 | 0 | 0 | 0 | 0 | 0 | 0 | 0 | 0 | 0 | 0 | 0 | 0 | 0 | 0 | 0 | 0 | 0 | 0 | 0 | 0 | 0 | 0 | 0 | 0 | 0 | 0 | 0 | 0 | 0 | 0 | 0 | 0 | 0 | 0 | 0 | 0 | 0 | 0 | 0 | 0 | 0 | 0 | 0 | 0 | 0 | 0 | 0
7.64 | -8 | -59.2028 | 0 | 0 | 0 | 0 | 0 | 0 | 0 | 0 | 0 | 0 | 0 | 0 | 0 | 0 | 0 | 0 | 0 | 0 | 0 | 0 | 0 | 0 | 0 | 0 | 0 | 0 | 0 | 0 | 0 | 0 | 0 | 0 | 0 | 0 | 0 | 0 | 0 | 0 | 0 | 0 | 0 | 0 | 0 | 0 | 0 | 0 | 0 | 0 | 0 | 0 | 0 | 0 | 0 | 0 | 0 | 0 | 0 | 0 | 0 | 0 | 0 | 0 | 0 | 0 | 0 | 0 | 0 | 0 | 0 | 0 | 0 | 0 | 0 | 0 | 0 | 0 | 0 | 0 | 0 | 0 | 0 | 0 | 0 | 0 | 0 | 0 | 0 | 0 | 0 | 0 | 0 | 0 | 0 | 0 | 0 | 0 | 0 | 0 | 0 | 0 | 0
7.65 | -8 | -59.2828 | 0 | 0 | 0 | 0 | 0 | 0 | 0 | 0 | 0 | 0 | 0 | 0 | 0 | 0 | 0 | 0 | 0 | 0 | 0 | 0 | 0 | 0 | 0 | 0 | 0 | 0 | 0 | 0 | 0 | 0 | 0 | 0 | 0 | 0 | 0 | 0 | 0 | 0 | 0 | 0 | 0 | 0 | 0 | 0 | 0 | 0 | 0 | 0 | 0 | 0 | 0 | 0 | 0 | 0 | 0 | 0 | 0 | 0 | 0 | 0 | 0 | 0 | 0 | 0 | 0 | 0 | 0 | 0 | 0 | 0 | 0 | 0 | 0 | 0 | 0 | 0 | 0 | 0 | 0 | 0 | 0 | 0 | 0 | 0 | 0 | 0 | 0 | 0 | 0 | 0 | 0 | 0 | 0 | 0 | 0 | 0 | 0 | 0 | 0 | 0 | 0
7.66 | -8 | -59.3628 | 0 | 0 | 0 | 0 | 0 | 0 | 0 | 0 | 0 | 0 | 0 | 0 | 0 | 0 | 0 | 0 | 0 | 0 | 0 | 0 | 0 | 0 | 0 | 0 | 0 | 0 | 0 | 0 | 0 | 0 | 0 | 0 | 0 | 0 | 0 | 0 | 0 | 0 | 0 | 0 | 0 | 0 | 0 | 0 | 0 | 0 | 0 | 0 | 0 | 0 | 0 | 0 | 0 | 0 | 0 | 0 | 0 | 0 | 0 | 0 | 0 | 0 | 0 | 0 | 0 | 0 | 0 | 0 | 0 | 0 | 0 | 0 | 0 | 0 | 0 | 0 | 0 | 0 | 0 | 0 | 0 | 0 | 0 | 0 | 0 | 0 | 0 | 0 | 0 | 0 | 0 | 0 | 0 | 0 | 0 | 0 | 0 | 0 | 0 | 0 | 0
7.67 | -8 | -59.4428 | 0 | 0 | 0 | 0 | 0 | 0 | 0 | 0 | 0 | 0 | 0 | 0 | 0 | 0 | 0 | 0 | 0 | 0 | 0 | 0 | 0 | 0 | 0 | 0 | 0 | 0 | 0 | 0 | 0 | 0 | 0 | 0 | 0 | 0 | 0 | 0 | 0 | 0 | 0 | 0 | 0 | 0 | 0 | 0 | 0 | 0 | 0 | 0 | 0 | 0 | 0 | 0 | 0 | 0 | 0 | 0 | 0 | 0 | 0 | 0 | 0 | 0 | 0 | 0 | 0 | 0 | 0 | 0 | 0 | 0 | 0 | 0 | 0 | 0 | 0 | 0 | 0 | 0 | 0 | 0 | 0 | 0 | 0 | 0 | 0 | 0 | 0 | 0 | 0 | 0 | 0 | 0 | 0 | 0 | 0 | 0 | 0 | 0 | 0 | 0 | 0
7.68 | -8 | -59.5228 | 0 | 0 | 0 | 0 | 0 | 0 | 0 | 0 | 0 | 0 | 0 | 0 | 0 | 0 | 0 | 0 | 0 | 0 | 0 | 0 | 0 | 0 | 0 | 0 | 0 | 0 | 0 | 0 | 0 | 0 | 0 | 0 | 0 | 0 | 0 | 0 | 0 | 0 | 0 | 0 | 0 | 0 | 0 | 0 | 0 | 0 | 0 | 0 | 0 | 0 | 0 | 0 | 0 | 0 | 0 | 0 | 0 | 0 | 0 | 0 | 0 | 0 | 0 | 0 | 0 | 0 | 0 | 0 | 0 | 0 | 0 | 0 | 0 | 0 | 0 | 0 | 0 | 0 | 0 | 0 | 0 | 0 | 0 | 0 | 0 | 0 | 0 | 0 | 0 | 0 | 0 | 0 | 0 | 0 | 0 | 0 | 0 | 0 | 0 | 0 | 0
7.69 | -8 | -59.6028 | 0 | 0 | 0 | 0 | 0 | 0 | 0 | 0 | 0 | 0 | 0 | 0 | 0 | 0 | 0 | 0 | 0 | 0 | 0 | 0 | 0 | 0 | 0 | 0 | 0 | 0 | 0 | 0 | 0 | 0 | 0 | 0 | 0 | 0 | 0 | 0 | 0 | 0 | 0 | 0 | 0 | 0 | 0 | 0 | 0 | 0 | 0 | 0 | 0 | 0 | 0 | 0 | 0 | 0 | 0 | 0 | 0 | 0 | 0 | 0 | 0 | 0 | 0 | 0 | 0 | 0 | 0 | 0 | 0 | 0 | 0 | 0 | 0 | 0 | 0 | 0 | 0 | 0 | 0 | 0 | 0 | 0 | 0 | 0 | 0 | 0 | 0 | 0 | 0 | 0 | 0 | 0 | 0 | 0 | 0 | 0 | 0 | 0 | 0 | 0 | 0
7.7 | -8 | -59.6828 | 0 | 0 | 0 | 0 | 0 | 0 | 0 | 0 | 0 | 0 | 0 | 0 | 0 | 0 | 0 | 0 | 0 | 0 | 0 | 0 | 0 | 0 | 0 | 0 | 0 | 0 | 0 | 0 | 0 | 0 | 0 | 0 | 0 | 0 | 0 | 0 | 0 | 0 | 0 | 0 | 0 | 0 | 0 | 0 | 0 | 0 | 0 | 0 | 0 | 0 | 0 | 0 | 0 | 0 | 0 | 0 | 0 | 0 | 0 | 0 | 0 | 0 | 0 | 0 | 0 | 0 | 0 | 0 | 0 | 0 | 0 | 0 | 0 | 0 | 0 | 0 | 0 | 0 | 0 | 0 | 0 | 0 | 0 | 0 | 0 | 0 | 0 | 0 | 0 | 0 | 0 | 0 | 0 | 0 | 0 | 0 | 0 | 0 | 0 | 0 | 0
7.71 | -8 | -59.7628 | 0 | 0 | 0 | 0 | 0 | 0 | 0 | 0 | 0 | 0 | 0 | 0 | 0 | 0 | 0 | 0 | 0 | 0 | 0 | 0 | 0 | 0 | 0 | 0 | 0 | 0 | 0 | 0 | 0 | 0 | 0 | 0 | 0 | 0 | 0 | 0 | 0 | 0 | 0 | 0 | 0 | 0 | 0 | 0 | 0 | 0 | 0 | 0 | 0 | 0 | 0 | 0 | 0 | 0 | 0 | 0 | 0 | 0 | 0 | 0 | 0 | 0 | 0 | 0 | 0 | 0 | 0 | 0 | 0 | 0 | 0 | 0 | 0 | 0 | 0 | 0 | 0 | 0 | 0 | 0 | 0 | 0 | 0 | 0 | 0 | 0 | 0 | 0 | 0 | 0 | 0 | 0 | 0 | 0 | 0 | 0 | 0 | 0 | 0 | 0 | 0
7.72 | -8 | -59.8428 | 0 | 0 | 0 | 0 | 0 | 0 | 0 | 0 | 0 | 0 | 0 | 0 | 0 | 0 | 0 | 0 | 0 | 0 | 0 | 0 | 0 | 0 | 0 | 0 | 0 | 0 | 0 | 0 | 0 | 0 | 0 | 0 | 0 | 0 | 0 | 0 | 0 | 0 | 0 | 0 | 0 | 0 | 0 | 0 | 0 | 0 | 0 | 0 | 0 | 0 | 0 | 0 | 0 | 0 | 0 | 0 | 0 | 0 | 0 | 0 | 0 | 0 | 0 | 0 | 0 | 0 | 0 | 0 | 0 | 0 | 0 | 0 | 0 | 0 | 0 | 0 | 0 | 0 | 0 | 0 | 0 | 0 | 0 | 0 | 0 | 0 | 0 | 0 | 0 | 0 | 0 | 0 | 0 | 0 | 0 | 0 | 0 | 0 | 0 | 0 | 0
7.73 | -8 | -59.9228 | 0 | 0 | 0 | 0 | 0 | 0 | 0 | 0 | 0 | 0 | 0 | 0 | 0 | 0 | 0 | 0 | 0 | 0 | 0 | 0 | 0 | 0 | 0 | 0 | 0 | 0 | 0 | 0 | 0 | 0 | 0 | 0 | 0 | 0 | 0 | 0 | 0 | 0 | 0 | 0 | 0 | 0 | 0 | 0 | 0 | 0 | 0 | 0 | 0 | 0 | 0 | 0 | 0 | 0 | 0 | 0 | 0 | 0 | 0 | 0 | 0 | 0 | 0 | 0 | 0 | 0 | 0 | 0 | 0 | 0 | 0 | 0 | 0 | 0 | 0 | 0 | 0 | 0 | 0 | 0 | 0 | 0 | 0 | 0 | 0 | 0 | 0 | 0 | 0 | 0 | 0 | 0 | 0 | 0 | 0 | 0 | 0 | 0 | 0 | 0 | 0
7.74 | -8 | -60.0028 | 0 | 0 | 0 | 0 | 0 | 0 | 0 | 0 | 0 | 0 | 0 | 0 | 0 | 0 | 0 | 0 | 0 | 0 | 0 | 0 | 0 | 0 | 0 | 0 | 0 | 0 | 0 | 0 | 0 | 0 | 0 | 0 | 0 | 0 | 0 | 0 | 0 | 0 | 0 | 0 | 0 | 0 | 0 | 0 | 0 | 0 | 0 | 0 | 0 | 0 | 0 | 0 | 0 | 0 | 0 | 0 | 0 | 0 | 0 | 0 | 0 | 0 | 0 | 0 | 0 | 0 | 0 | 0 | 0 | 0 | 0 | 0 | 0 | 0 | 0 | 0 | 0 | 0 | 0 | 0 | 0 | 0 | 0 | 0 | 0 | 0 | 0 | 0 | 0 | 0 | 0 | 0 | 0 | 0 | 0 | 0 | 0 | 0 | 0 | 0 | 0
7.75 | -8 | -60.0828 | 0 | 0 | 0 | 0 | 0 | 0 | 0 | 0 | 0 | 0 | 0 | 0 | 0 | 0 | 0 | 0 | 0 | 0 | 0 | 0 | 0 | 0 | 0 | 0 | 0 | 0 | 0 | 0 | 0 | 0 | 0 | 0 | 0 | 0 | 0 | 0 | 0 | 0 | 0 | 0 | 0 | 0 | 0 | 0 | 0 | 0 | 0 | 0 | 0 | 0 | 0 | 0 | 0 | 0 | 0 | 0 | 0 | 0 | 0 | 0 | 0 | 0 | 0 | 0 | 0 | 0 | 0 | 0 | 0 | 0 | 0 | 0 | 0 | 0 | 0 | 0 | 0 | 0 | 0 | 0 | 0 | 0 | 0 | 0 | 0 | 0 | 0 | 0 | 0 | 0 | 0 | 0 | 0 | 0 | 0 | 0 | 0 | 0 | 0 | 0 | 0
7.76 | -8 | -60.1628 | 0 | 0 | 0 | 0 | 0 | 0 | 0 | 0 | 0 | 0 | 0 | 0 | 0 | 0 | 0 | 0 | 0 | 0 | 0 | 0 | 0 | 0 | 0 | 0 | 0 | 0 | 0 | 0 | 0 | 0 | 0 | 0 | 0 | 0 | 0 | 0 | 0 | 0 | 0 | 0 | 0 | 0 | 0 | 0 | 0 | 0 | 0 | 0 | 0 | 0 | 0 | 0 | 0 | 0 | 0 | 0 | 0 | 0 | 0 | 0 | 0 | 0 | 0 | 0 | 0 | 0 | 0 | 0 | 0 | 0 | 0 | 0 | 0 | 0 | 0 | 0 | 0 | 0 | 0 | 0 | 0 | 0 | 0 | 0 | 0 | 0 | 0 | 0 | 0 | 0 | 0 | 0 | 0 | 0 | 0 | 0 | 0 | 0 | 0 | 0 | 0
7.77 | -8 | -60.2428 | 0 | 0 | 0 | 0 | 0 | 0 | 0 | 0 | 0 | 0 | 0 | 0 | 0 | 0 | 0 | 0 | 0 | 0 | 0 | 0 | 0 | 0 | 0 | 0 | 0 | 0 | 0 | 0 | 0 | 0 | 0 | 0 | 0 | 0 | 0 | 0 | 0 | 0 | 0 | 0 | 0 | 0 | 0 | 0 | 0 | 0 | 0 | 0 | 0 | 0 | 0 | 0 | 0 | 0 | 0 | 0 | 0 | 0 | 0 | 0 | 0 | 0 | 0 | 0 | 0 | 0 | 0 | 0 | 0 | 0 | 0 | 0 | 0 | 0 | 0 | 0 | 0 | 0 | 0 | 0 | 0 | 0 | 0 | 0 | 0 | 0 | 0 | 0 | 0 | 0 | 0 | 0 | 0 | 0 | 0 | 0 | 0 | 0 | 0 | 0 | 0
7.78 | -8 | -60.3228 | 0 | 0 | 0 | 0 | 0 | 0 | 0 | 0 | 0 | 0 | 0 | 0 | 0 | 0 | 0 | 0 | 0 | 0 | 0 | 0 | 0 | 0 | 0 | 0 | 0 | 0 | 0 | 0 | 0 | 0 | 0 | 0 | 0 | 0 | 0 | 0 | 0 | 0 | 0 | 0 | 0 | 0 | 0 | 0 | 0 | 0 | 0 | 0 | 0 | 0 | 0 | 0 | 0 | 0 | 0 | 0 | 0 | 0 | 0 | 0 | 0 | 0 | 0 | 0 | 0 | 0 | 0 | 0 | 0 | 0 | 0 | 0 | 0 | 0 | 0 | 0 | 0 | 0 | 0 | 0 | 0 | 0 | 0 | 0 | 0 | 0 | 0 | 0 | 0 | 0 | 0 | 0 | 0 | 0 | 0 | 0 | 0 | 0 | 0 | 0 | 0
7.79 | -8 | -60.4028 | 0 | 0 | 0 | 0 | 0 | 0 | 0 | 0 | 0 | 0 | 0 | 0 | 0 | 0 | 0 | 0 | 0 | 0 | 0 | 0 | 0 | 0 | 0 | 0 | 0 | 0 | 0 | 0 | 0 | 0 | 0 | 0 | 0 | 0 | 0 | 0 | 0 | 0 | 0 | 0 | 0 | 0 | 0 | 0 | 0 | 0 | 0 | 0 | 0 | 0 | 0 | 0 | 0 | 0 | 0 | 0 | 0 | 0 | 0 | 0 | 0 | 0 | 0 | 0 | 0 | 0 | 0 | 0 | 0 | 0 | 0 | 0 | 0 | 0 | 0 | 0 | 0 | 0 | 0 | 0 | 0 | 0 | 0 | 0 | 0 | 0 | 0 | 0 | 0 | 0 | 0 | 0 | 0 | 0 | 0 | 0 | 0 | 0 | 0 | 0 | 0
7.8 | -8 | -60.4828 | 0 | 0 | 0 | 0 | 0 | 0 | 0 | 0 | 0 | 0 | 0 | 0 | 0 | 0 | 0 | 0 | 0 | 0 | 0 | 0 | 0 | 0 | 0 | 0 | 0 | 0 | 0 | 0 | 0 | 0 | 0 | 0 | 0 | 0 | 0 | 0 | 0 | 0 | 0 | 0 | 0 | 0 | 0 | 0 | 0 | 0 | 0 | 0 | 0 | 0 | 0 | 0 | 0 | 0 | 0 | 0 | 0 | 0 | 0 | 0 | 0 | 0 | 0 | 0 | 0 | 0 | 0 | 0 | 0 | 0 | 0 | 0 | 0 | 0 | 0 | 0 | 0 | 0 | 0 | 0 | 0 | 0 | 0 | 0 | 0 | 0 | 0 | 0 | 0 | 0 | 0 | 0 | 0 | 0 | 0 | 0 | 0 | 0 | 0 | 0 | 0
7.81 | -8 | -60.5628 | 0 | 0 | 0 | 0 | 0 | 0 | 0 | 0 | 0 | 0 | 0 | 0 | 0 | 0 | 0 | 0 | 0 | 0 | 0 | 0 | 0 | 0 | 0 | 0 | 0 | 0 | 0 | 0 | 0 | 0 | 0 | 0 | 0 | 0 | 0 | 0 | 0 | 0 | 0 | 0 | 0 | 0 | 0 | 0 | 0 | 0 | 0 | 0 | 0 | 0 | 0 | 0 | 0 | 0 | 0 | 0 | 0 | 0 | 0 | 0 | 0 | 0 | 0 | 0 | 0 | 0 | 0 | 0 | 0 | 0 | 0 | 0 | 0 | 0 | 0 | 0 | 0 | 0 | 0 | 0 | 0 | 0 | 0 | 0 | 0 | 0 | 0 | 0 | 0 | 0 | 0 | 0 | 0 | 0 | 0 | 0 | 0 | 0 | 0 | 0 | 0
7.82 | -8 | -60.6428 | 0 | 0 | 0 | 0 | 0 | 0 | 0 | 0 | 0 | 0 | 0 | 0 | 0 | 0 | 0 | 0 | 0 | 0 | 0 | 0 | 0 | 0 | 0 | 0 | 0 | 0 | 0 | 0 | 0 | 0 | 0 | 0 | 0 | 0 | 0 | 0 | 0 | 0 | 0 | 0 | 0 | 0 | 0 | 0 | 0 | 0 | 0 | 0 | 0 | 0 | 0 | 0 | 0 | 0 | 0 | 0 | 0 | 0 | 0 | 0 | 0 | 0 | 0 | 0 | 0 | 0 | 0 | 0 | 0 | 0 | 0 | 0 | 0 | 0 | 0 | 0 | 0 | 0 | 0 | 0 | 0 | 0 | 0 | 0 | 0 | 0 | 0 | 0 | 0 | 0 | 0 | 0 | 0 | 0 | 0 | 0 | 0 | 0 | 0 | 0 | 0
7.83 | -8 | -60.7228 | 0 | 0 | 0 | 0 | 0 | 0 | 0 | 0 | 0 | 0 | 0 | 0 | 0 | 0 | 0 | 0 | 0 | 0 | 0 | 0 | 0 | 0 | 0 | 0 | 0 | 0 | 0 | 0 | 0 | 0 | 0 | 0 | 0 | 0 | 0 | 0 | 0 | 0 | 0 | 0 | 0 | 0 | 0 | 0 | 0 | 0 | 0 | 0 | 0 | 0 | 0 | 0 | 0 | 0 | 0 | 0 | 0 | 0 | 0 | 0 | 0 | 0 | 0 | 0 | 0 | 0 | 0 | 0 | 0 | 0 | 0 | 0 | 0 | 0 | 0 | 0 | 0 | 0 | 0 | 0 | 0 | 0 | 0 | 0 | 0 | 0 | 0 | 0 | 0 | 0 | 0 | 0 | 0 | 0 | 0 | 0 | 0 | 0 | 0 | 0 | 0
7.84 | -8 | -60.8028 | 0 | 0 | 0 | 0 | 0 | 0 | 0 | 0 | 0 | 0 | 0 | 0 | 0 | 0 | 0 | 0 | 0 | 0 | 0 | 0 | 0 | 0 | 0 | 0 | 0 | 0 | 0 | 0 | 0 | 0 | 0 | 0 | 0 | 0 | 0 | 0 | 0 | 0 | 0 | 0 | 0 | 0 | 0 | 0 | 0 | 0 | 0 | 0 | 0 | 0 | 0 | 0 | 0 | 0 | 0 | 0 | 0 | 0 | 0 | 0 | 0 | 0 | 0 | 0 | 0 | 0 | 0 | 0 | 0 | 0 | 0 | 0 | 0 | 0 | 0 | 0 | 0 | 0 | 0 | 0 | 0 | 0 | 0 | 0 | 0 | 0 | 0 | 0 | 0 | 0 | 0 | 0 | 0 | 0 | 0 | 0 | 0 | 0 | 0 | 0 | 0
7.85 | -8 | -60.8828 | 0 | 0 | 0 | 0 | 0 | 0 | 0 | 0 | 0 | 0 | 0 | 0 | 0 | 0 | 0 | 0 | 0 | 0 | 0 | 0 | 0 | 0 | 0 | 0 | 0 | 0 | 0 | 0 | 0 | 0 | 0 | 0 | 0 | 0 | 0 | 0 | 0 | 0 | 0 | 0 | 0 | 0 | 0 | 0 | 0 | 0 | 0 | 0 | 0 | 0 | 0 | 0 | 0 | 0 | 0 | 0 | 0 | 0 | 0 | 0 | 0 | 0 | 0 | 0 | 0 | 0 | 0 | 0 | 0 | 0 | 0 | 0 | 0 | 0 | 0 | 0 | 0 | 0 | 0 | 0 | 0 | 0 | 0 | 0 | 0 | 0 | 0 | 0 | 0 | 0 | 0 | 0 | 0 | 0 | 0 | 0 | 0 | 0 | 0 | 0 | 0
7.86 | -8 | -60.9628 | 0 | 0 | 0 | 0 | 0 | 0 | 0 | 0 | 0 | 0 | 0 | 0 | 0 | 0 | 0 | 0 | 0 | 0 | 0 | 0 | 0 | 0 | 0 | 0 | 0 | 0 | 0 | 0 | 0 | 0 | 0 | 0 | 0 | 0 | 0 | 0 | 0 | 0 | 0 | 0 | 0 | 0 | 0 | 0 | 0 | 0 | 0 | 0 | 0 | 0 | 0 | 0 | 0 | 0 | 0 | 0 | 0 | 0 | 0 | 0 | 0 | 0 | 0 | 0 | 0 | 0 | 0 | 0 | 0 | 0 | 0 | 0 | 0 | 0 | 0 | 0 | 0 | 0 | 0 | 0 | 0 | 0 | 0 | 0 | 0 | 0 | 0 | 0 | 0 | 0 | 0 | 0 | 0 | 0 | 0 | 0 | 0 | 0 | 0 | 0 | 0
7.87 | -8 | -61.0428 | 0 | 0 | 0 | 0 | 0 | 0 | 0 | 0 | 0 | 0 | 0 | 0 | 0 | 0 | 0 | 0 | 0 | 0 | 0 | 0 | 0 | 0 | 0 | 0 | 0 | 0 | 0 | 0 | 0 | 0 | 0 | 0 | 0 | 0 | 0 | 0 | 0 | 0 | 0 | 0 | 0 | 0 | 0 | 0 | 0 | 0 | 0 | 0 | 0 | 0 | 0 | 0 | 0 | 0 | 0 | 0 | 0 | 0 | 0 | 0 | 0 | 0 | 0 | 0 | 0 | 0 | 0 | 0 | 0 | 0 | 0 | 0 | 0 | 0 | 0 | 0 | 0 | 0 | 0 | 0 | 0 | 0 | 0 | 0 | 0 | 0 | 0 | 0 | 0 | 0 | 0 | 0 | 0 | 0 | 0 | 0 | 0 | 0 | 0 | 0 | 0
7.88 | -8 | -61.1228 | 0 | 0 | 0 | 0 | 0 | 0 | 0 | 0 | 0 | 0 | 0 | 0 | 0 | 0 | 0 | 0 | 0 | 0 | 0 | 0 | 0 | 0 | 0 | 0 | 0 | 0 | 0 | 0 | 0 | 0 | 0 | 0 | 0 | 0 | 0 | 0 | 0 | 0 | 0 | 0 | 0 | 0 | 0 | 0 | 0 | 0 | 0 | 0 | 0 | 0 | 0 | 0 | 0 | 0 | 0 | 0 | 0 | 0 | 0 | 0 | 0 | 0 | 0 | 0 | 0 | 0 | 0 | 0 | 0 | 0 | 0 | 0 | 0 | 0 | 0 | 0 | 0 | 0 | 0 | 0 | 0 | 0 | 0 | 0 | 0 | 0 | 0 | 0 | 0 | 0 | 0 | 0 | 0 | 0 | 0 | 0 | 0 | 0 | 0 | 0 | 0
7.89 | -8 | -61.2028 | 0 | 0 | 0 | 0 | 0 | 0 | 0 | 0 | 0 | 0 | 0 | 0 | 0 | 0 | 0 | 0 | 0 | 0 | 0 | 0 | 0 | 0 | 0 | 0 | 0 | 0 | 0 | 0 | 0 | 0 | 0 | 0 | 0 | 0 | 0 | 0 | 0 | 0 | 0 | 0 | 0 | 0 | 0 | 0 | 0 | 0 | 0 | 0 | 0 | 0 | 0 | 0 | 0 | 0 | 0 | 0 | 0 | 0 | 0 | 0 | 0 | 0 | 0 | 0 | 0 | 0 | 0 | 0 | 0 | 0 | 0 | 0 | 0 | 0 | 0 | 0 | 0 | 0 | 0 | 0 | 0 | 0 | 0 | 0 | 0 | 0 | 0 | 0 | 0 | 0 | 0 | 0 | 0 | 0 | 0 | 0 | 0 | 0 | 0 | 0 | 0
7.9 | -8 | -61.2828 | 0 | 0 | 0 | 0 | 0 | 0 | 0 | 0 | 0 | 0 | 0 | 0 | 0 | 0 | 0 | 0 | 0 | 0 | 0 | 0 | 0 | 0 | 0 | 0 | 0 | 0 | 0 | 0 | 0 | 0 | 0 | 0 | 0 | 0 | 0 | 0 | 0 | 0 | 0 | 0 | 0 | 0 | 0 | 0 | 0 | 0 | 0 | 0 | 0 | 0 | 0 | 0 | 0 | 0 | 0 | 0 | 0 | 0 | 0 | 0 | 0 | 0 | 0 | 0 | 0 | 0 | 0 | 0 | 0 | 0 | 0 | 0 | 0 | 0 | 0 | 0 | 0 | 0 | 0 | 0 | 0 | 0 | 0 | 0 | 0 | 0 | 0 | 0 | 0 | 0 | 0 | 0 | 0 | 0 | 0 | 0 | 0 | 0 | 0 | 0 | 0
7.91 | -8 | -61.3628 | 0 | 0 | 0 | 0 | 0 | 0 | 0 | 0 | 0 | 0 | 0 | 0 | 0 | 0 | 0 | 0 | 0 | 0 | 0 | 0 | 0 | 0 | 0 | 0 | 0 | 0 | 0 | 0 | 0 | 0 | 0 | 0 | 0 | 0 | 0 | 0 | 0 | 0 | 0 | 0 | 0 | 0 | 0 | 0 | 0 | 0 | 0 | 0 | 0 | 0 | 0 | 0 | 0 | 0 | 0 | 0 | 0 | 0 | 0 | 0 | 0 | 0 | 0 | 0 | 0 | 0 | 0 | 0 | 0 | 0 | 0 | 0 | 0 | 0 | 0 | 0 | 0 | 0 | 0 | 0 | 0 | 0 | 0 | 0 | 0 | 0 | 0 | 0 | 0 | 0 | 0 | 0 | 0 | 0 | 0 | 0 | 0 | 0 | 0 | 0 | 0
7.92 | -8 | -61.4428 | 0 | 0 | 0 | 0 | 0 | 0 | 0 | 0 | 0 | 0 | 0 | 0 | 0 | 0 | 0 | 0 | 0 | 0 | 0 | 0 | 0 | 0 | 0 | 0 | 0 | 0 | 0 | 0 | 0 | 0 | 0 | 0 | 0 | 0 | 0 | 0 | 0 | 0 | 0 | 0 | 0 | 0 | 0 | 0 | 0 | 0 | 0 | 0 | 0 | 0 | 0 | 0 | 0 | 0 | 0 | 0 | 0 | 0 | 0 | 0 | 0 | 0 | 0 | 0 | 0 | 0 | 0 | 0 | 0 | 0 | 0 | 0 | 0 | 0 | 0 | 0 | 0 | 0 | 0 | 0 | 0 | 0 | 0 | 0 | 0 | 0 | 0 | 0 | 0 | 0 | 0 | 0 | 0 | 0 | 0 | 0 | 0 | 0 | 0 | 0 | 0
7.93 | -8 | -61.5228 | 0 | 0 | 0 | 0 | 0 | 0 | 0 | 0 | 0 | 0 | 0 | 0 | 0 | 0 | 0 | 0 | 0 | 0 | 0 | 0 | 0 | 0 | 0 | 0 | 0 | 0 | 0 | 0 | 0 | 0 | 0 | 0 | 0 | 0 | 0 | 0 | 0 | 0 | 0 | 0 | 0 | 0 | 0 | 0 | 0 | 0 | 0 | 0 | 0 | 0 | 0 | 0 | 0 | 0 | 0 | 0 | 0 | 0 | 0 | 0 | 0 | 0 | 0 | 0 | 0 | 0 | 0 | 0 | 0 | 0 | 0 | 0 | 0 | 0 | 0 | 0 | 0 | 0 | 0 | 0 | 0 | 0 | 0 | 0 | 0 | 0 | 0 | 0 | 0 | 0 | 0 | 0 | 0 | 0 | 0 | 0 | 0 | 0 | 0 | 0 | 0
7.94 | -8 | -61.6028 | 0 | 0 | 0 | 0 | 0 | 0 | 0 | 0 | 0 | 0 | 0 | 0 | 0 | 0 | 0 | 0 | 0 | 0 | 0 | 0 | 0 | 0 | 0 | 0 | 0 | 0 | 0 | 0 | 0 | 0 | 0 | 0 | 0 | 0 | 0 | 0 | 0 | 0 | 0 | 0 | 0 | 0 | 0 | 0 | 0 | 0 | 0 | 0 | 0 | 0 | 0 | 0 | 0 | 0 | 0 | 0 | 0 | 0 | 0 | 0 | 0 | 0 | 0 | 0 | 0 | 0 | 0 | 0 | 0 | 0 | 0 | 0 | 0 | 0 | 0 | 0 | 0 | 0 | 0 | 0 | 0 | 0 | 0 | 0 | 0 | 0 | 0 | 0 | 0 | 0 | 0 | 0 | 0 | 0 | 0 | 0 | 0 | 0 | 0 | 0 | 0
7.95 | -8 | -61.6828 | 0 | 0 | 0 | 0 | 0 | 0 | 0 | 0 | 0 | 0 | 0 | 0 | 0 | 0 | 0 | 0 | 0 | 0 | 0 | 0 | 0 | 0 | 0 | 0 | 0 | 0 | 0 | 0 | 0 | 0 | 0 | 0 | 0 | 0 | 0 | 0 | 0 | 0 | 0 | 0 | 0 | 0 | 0 | 0 | 0 | 0 | 0 | 0 | 0 | 0 | 0 | 0 | 0 | 0 | 0 | 0 | 0 | 0 | 0 | 0 | 0 | 0 | 0 | 0 | 0 | 0 | 0 | 0 | 0 | 0 | 0 | 0 | 0 | 0 | 0 | 0 | 0 | 0 | 0 | 0 | 0 | 0 | 0 | 0 | 0 | 0 | 0 | 0 | 0 | 0 | 0 | 0 | 0 | 0 | 0 | 0 | 0 | 0 | 0 | 0 | 0
7.96 | -8 | -61.7628 | 0 | 0 | 0 | 0 | 0 | 0 | 0 | 0 | 0 | 0 | 0 | 0 | 0 | 0 | 0 | 0 | 0 | 0 | 0 | 0 | 0 | 0 | 0 | 0 | 0 | 0 | 0 | 0 | 0 | 0 | 0 | 0 | 0 | 0 | 0 | 0 | 0 | 0 | 0 | 0 | 0 | 0 | 0 | 0 | 0 | 0 | 0 | 0 | 0 | 0 | 0 | 0 | 0 | 0 | 0 | 0 | 0 | 0 | 0 | 0 | 0 | 0 | 0 | 0 | 0 | 0 | 0 | 0 | 0 | 0 | 0 | 0 | 0 | 0 | 0 | 0 | 0 | 0 | 0 | 0 | 0 | 0 | 0 | 0 | 0 | 0 | 0 | 0 | 0 | 0 | 0 | 0 | 0 | 0 | 0 | 0 | 0 | 0 | 0 | 0 | 0
7.97 | -8 | -61.8428 | 0 | 0 | 0 | 0 | 0 | 0 | 0 | 0 | 0 | 0 | 0 | 0 | 0 | 0 | 0 | 0 | 0 | 0 | 0 | 0 | 0 | 0 | 0 | 0 | 0 | 0 | 0 | 0 | 0 | 0 | 0 | 0 | 0 | 0 | 0 | 0 | 0 | 0 | 0 | 0 | 0 | 0 | 0 | 0 | 0 | 0 | 0 | 0 | 0 | 0 | 0 | 0 | 0 | 0 | 0 | 0 | 0 | 0 | 0 | 0 | 0 | 0 | 0 | 0 | 0 | 0 | 0 | 0 | 0 | 0 | 0 | 0 | 0 | 0 | 0 | 0 | 0 | 0 | 0 | 0 | 0 | 0 | 0 | 0 | 0 | 0 | 0 | 0 | 0 | 0 | 0 | 0 | 0 | 0 | 0 | 0 | 0 | 0 | 0 | 0 | 0
7.98 | -8 | -61.9228 | 0 | 0 | 0 | 0 | 0 | 0 | 0 | 0 | 0 | 0 | 0 | 0 | 0 | 0 | 0 | 0 | 0 | 0 | 0 | 0 | 0 | 0 | 0 | 0 | 0 | 0 | 0 | 0 | 0 | 0 | 0 | 0 | 0 | 0 | 0 | 0 | 0 | 0 | 0 | 0 | 0 | 0 | 0 | 0 | 0 | 0 | 0 | 0 | 0 | 0 | 0 | 0 | 0 | 0 | 0 | 0 | 0 | 0 | 0 | 0 | 0 | 0 | 0 | 0 | 0 | 0 | 0 | 0 | 0 | 0 | 0 | 0 | 0 | 0 | 0 | 0 | 0 | 0 | 0 | 0 | 0 | 0 | 0 | 0 | 0 | 0 | 0 | 0 | 0 | 0 | 0 | 0 | 0 | 0 | 0 | 0 | 0 | 0 | 0 | 0 | 0
7.99 | -8 | -62.0028 | 0 | 0 | 0 | 0 | 0 | 0 | 0 | 0 | 0 | 0 | 0 | 0 | 0 | 0 | 0 | 0 | 0 | 0 | 0 | 0 | 0 | 0 | 0 | 0 | 0 | 0 | 0 | 0 | 0 | 0 | 0 | 0 | 0 | 0 | 0 | 0 | 0 | 0 | 0 | 0 | 0 | 0 | 0 | 0 | 0 | 0 | 0 | 0 | 0 | 0 | 0 | 0 | 0 | 0 | 0 | 0 | 0 | 0 | 0 | 0 | 0 | 0 | 0 | 0 | 0 | 0 | 0 | 0 | 0 | 0 | 0 | 0 | 0 | 0 | 0 | 0 | 0 | 0 | 0 | 0 | 0 | 0 | 0 | 0 | 0 | 0 | 0 | 0 | 0 | 0 | 0 | 0 | 0 | 0 | 0 | 0 | 0 | 0 | 0 | 0 | 0
8 | -8 | -62.0828 | 0 | 0 | 0 | 0 | 0 | 0 | 0 | 0 | 0 | 0 | 0 | 0 | 0 | 0 | 0 | 0 | 0 | 0 | 0 | 0 | 0 | 0 | 0 | 0 | 0 | 0 | 0 | 0 | 0 | 0 | 0 | 0 | 0 | 0 | 0 | 0 | 0 | 0 | 0 | 0 | 0 | 0 | 0 | 0 | 0 | 0 | 0 | 0 | 0 | 0 | 0 | 0 | 0 | 0 | 0 | 0 | 0 | 0 | 0 | 0 | 0 | 0 | 0 | 0 | 0 | 0 | 0 | 0 | 0 | 0 | 0 | 0 | 0 | 0 | 0 | 0 | 0 | 0 | 0 | 0 | 0 | 0 | 0 | 0 | 0 | 0 | 0 | 0 | 0 | 0 | 0 | 0 | 0 | 0 | 0 | 0 | 0 | 0 | 0 | 0 | 0
8.01 | -8 | -62.1628 | 0 | 0 | 0 | 0 | 0 | 0 | 0 | 0 | 0 | 0 | 0 | 0 | 0 | 0 | 0 | 0 | 0 | 0 | 0 | 0 | 0 | 0 | 0 | 0 | 0 | 0 | 0 | 0 | 0 | 0 | 0 | 0 | 0 | 0 | 0 | 0 | 0 | 0 | 0 | 0 | 0 | 0 | 0 | 0 | 0 | 0 | 0 | 0 | 0 | 0 | 0 | 0 | 0 | 0 | 0 | 0 | 0 | 0 | 0 | 0 | 0 | 0 | 0 | 0 | 0 | 0 | 0 | 0 | 0 | 0 | 0 | 0 | 0 | 0 | 0 | 0 | 0 | 0 | 0 | 0 | 0 | 0 | 0 | 0 | 0 | 0 | 0 | 0 | 0 | 0 | 0 | 0 | 0 | 0 | 0 | 0 | 0 | 0 | 0 | 0 | 0
8.02 | -8 | -62.2428 | 0 | 0 | 0 | 0 | 0 | 0 | 0 | 0 | 0 | 0 | 0 | 0 | 0 | 0 | 0 | 0 | 0 | 0 | 0 | 0 | 0 | 0 | 0 | 0 | 0 | 0 | 0 | 0 | 0 | 0 | 0 | 0 | 0 | 0 | 0 | 0 | 0 | 0 | 0 | 0 | 0 | 0 | 0 | 0 | 0 | 0 | 0 | 0 | 0 | 0 | 0 | 0 | 0 | 0 | 0 | 0 | 0 | 0 | 0 | 0 | 0 | 0 | 0 | 0 | 0 | 0 | 0 | 0 | 0 | 0 | 0 | 0 | 0 | 0 | 0 | 0 | 0 | 0 | 0 | 0 | 0 | 0 | 0 | 0 | 0 | 0 | 0 | 0 | 0 | 0 | 0 | 0 | 0 | 0 | 0 | 0 | 0 | 0 | 0 | 0 | 0
8.03 | -8 | -62.3228 | 0 | 0 | 0 | 0 | 0 | 0 | 0 | 0 | 0 | 0 | 0 | 0 | 0 | 0 | 0 | 0 | 0 | 0 | 0 | 0 | 0 | 0 | 0 | 0 | 0 | 0 | 0 | 0 | 0 | 0 | 0 | 0 | 0 | 0 | 0 | 0 | 0 | 0 | 0 | 0 | 0 | 0 | 0 | 0 | 0 | 0 | 0 | 0 | 0 | 0 | 0 | 0 | 0 | 0 | 0 | 0 | 0 | 0 | 0 | 0 | 0 | 0 | 0 | 0 | 0 | 0 | 0 | 0 | 0 | 0 | 0 | 0 | 0 | 0 | 0 | 0 | 0 | 0 | 0 | 0 | 0 | 0 | 0 | 0 | 0 | 0 | 0 | 0 | 0 | 0 | 0 | 0 | 0 | 0 | 0 | 0 | 0 | 0 | 0 | 0 | 0
8.04 | -8 | -62.4028 | 0 | 0 | 0 | 0 | 0 | 0 | 0 | 0 | 0 | 0 | 0 | 0 | 0 | 0 | 0 | 0 | 0 | 0 | 0 | 0 | 0 | 0 | 0 | 0 | 0 | 0 | 0 | 0 | 0 | 0 | 0 | 0 | 0 | 0 | 0 | 0 | 0 | 0 | 0 | 0 | 0 | 0 | 0 | 0 | 0 | 0 | 0 | 0 | 0 | 0 | 0 | 0 | 0 | 0 | 0 | 0 | 0 | 0 | 0 | 0 | 0 | 0 | 0 | 0 | 0 | 0 | 0 | 0 | 0 | 0 | 0 | 0 | 0 | 0 | 0 | 0 | 0 | 0 | 0 | 0 | 0 | 0 | 0 | 0 | 0 | 0 | 0 | 0 | 0 | 0 | 0 | 0 | 0 | 0 | 0 | 0 | 0 | 0 | 0 | 0 | 0
8.05 | -8 | -62.4828 | 0 | 0 | 0 | 0 | 0 | 0 | 0 | 0 | 0 | 0 | 0 | 0 | 0 | 0 | 0 | 0 | 0 | 0 | 0 | 0 | 0 | 0 | 0 | 0 | 0 | 0 | 0 | 0 | 0 | 0 | 0 | 0 | 0 | 0 | 0 | 0 | 0 | 0 | 0 | 0 | 0 | 0 | 0 | 0 | 0 | 0 | 0 | 0 | 0 | 0 | 0 | 0 | 0 | 0 | 0 | 0 | 0 | 0 | 0 | 0 | 0 | 0 | 0 | 0 | 0 | 0 | 0 | 0 | 0 | 0 | 0 | 0 | 0 | 0 | 0 | 0 | 0 | 0 | 0 | 0 | 0 | 0 | 0 | 0 | 0 | 0 | 0 | 0 | 0 | 0 | 0 | 0 | 0 | 0 | 0 | 0 | 0 | 0 | 0 | 0 | 0
8.06 | -8 | -62.5628 | 0 | 0 | 0 | 0 | 0 | 0 | 0 | 0 | 0 | 0 | 0 | 0 | 0 | 0 | 0 | 0 | 0 | 0 | 0 | 0 | 0 | 0 | 0 | 0 | 0 | 0 | 0 | 0 | 0 | 0 | 0 | 0 | 0 | 0 | 0 | 0 | 0 | 0 | 0 | 0 | 0 | 0 | 0 | 0 | 0 | 0 | 0 | 0 | 0 | 0 | 0 | 0 | 0 | 0 | 0 | 0 | 0 | 0 | 0 | 0 | 0 | 0 | 0 | 0 | 0 | 0 | 0 | 0 | 0 | 0 | 0 | 0 | 0 | 0 | 0 | 0 | 0 | 0 | 0 | 0 | 0 | 0 | 0 | 0 | 0 | 0 | 0 | 0 | 0 | 0 | 0 | 0 | 0 | 0 | 0 | 0 | 0 | 0 | 0 | 0 | 0
8.07 | -8 | -62.6428 | 0 | 0 | 0 | 0 | 0 | 0 | 0 | 0 | 0 | 0 | 0 | 0 | 0 | 0 | 0 | 0 | 0 | 0 | 0 | 0 | 0 | 0 | 0 | 0 | 0 | 0 | 0 | 0 | 0 | 0 | 0 | 0 | 0 | 0 | 0 | 0 | 0 | 0 | 0 | 0 | 0 | 0 | 0 | 0 | 0 | 0 | 0 | 0 | 0 | 0 | 0 | 0 | 0 | 0 | 0 | 0 | 0 | 0 | 0 | 0 | 0 | 0 | 0 | 0 | 0 | 0 | 0 | 0 | 0 | 0 | 0 | 0 | 0 | 0 | 0 | 0 | 0 | 0 | 0 | 0 | 0 | 0 | 0 | 0 | 0 | 0 | 0 | 0 | 0 | 0 | 0 | 0 | 0 | 0 | 0 | 0 | 0 | 0 | 0 | 0 | 0
8.08 | -8 | -62.7228 | 0 | 0 | 0 | 0 | 0 | 0 | 0 | 0 | 0 | 0 | 0 | 0 | 0 | 0 | 0 | 0 | 0 | 0 | 0 | 0 | 0 | 0 | 0 | 0 | 0 | 0 | 0 | 0 | 0 | 0 | 0 | 0 | 0 | 0 | 0 | 0 | 0 | 0 | 0 | 0 | 0 | 0 | 0 | 0 | 0 | 0 | 0 | 0 | 0 | 0 | 0 | 0 | 0 | 0 | 0 | 0 | 0 | 0 | 0 | 0 | 0 | 0 | 0 | 0 | 0 | 0 | 0 | 0 | 0 | 0 | 0 | 0 | 0 | 0 | 0 | 0 | 0 | 0 | 0 | 0 | 0 | 0 | 0 | 0 | 0 | 0 | 0 | 0 | 0 | 0 | 0 | 0 | 0 | 0 | 0 | 0 | 0 | 0 | 0 | 0 | 0
8.09 | -8 | -62.8028 | 0 | 0 | 0 | 0 | 0 | 0 | 0 | 0 | 0 | 0 | 0 | 0 | 0 | 0 | 0 | 0 | 0 | 0 | 0 | 0 | 0 | 0 | 0 | 0 | 0 | 0 | 0 | 0 | 0 | 0 | 0 | 0 | 0 | 0 | 0 | 0 | 0 | 0 | 0 | 0 | 0 | 0 | 0 | 0 | 0 | 0 | 0 | 0 | 0 | 0 | 0 | 0 | 0 | 0 | 0 | 0 | 0 | 0 | 0 | 0 | 0 | 0 | 0 | 0 | 0 | 0 | 0 | 0 | 0 | 0 | 0 | 0 | 0 | 0 | 0 | 0 | 0 | 0 | 0 | 0 | 0 | 0 | 0 | 0 | 0 | 0 | 0 | 0 | 0 | 0 | 0 | 0 | 0 | 0 | 0 | 0 | 0 | 0 | 0 | 0 | 0
8.1 | -8 | -62.8828 | 0 | 0 | 0 | 0 | 0 | 0 | 0 | 0 | 0 | 0 | 0 | 0 | 0 | 0 | 0 | 0 | 0 | 0 | 0 | 0 | 0 | 0 | 0 | 0 | 0 | 0 | 0 | 0 | 0 | 0 | 0 | 0 | 0 | 0 | 0 | 0 | 0 | 0 | 0 | 0 | 0 | 0 | 0 | 0 | 0 | 0 | 0 | 0 | 0 | 0 | 0 | 0 | 0 | 0 | 0 | 0 | 0 | 0 | 0 | 0 | 0 | 0 | 0 | 0 | 0 | 0 | 0 | 0 | 0 | 0 | 0 | 0 | 0 | 0 | 0 | 0 | 0 | 0 | 0 | 0 | 0 | 0 | 0 | 0 | 0 | 0 | 0 | 0 | 0 | 0 | 0 | 0 | 0 | 0 | 0 | 0 | 0 | 0 | 0 | 0 | 0
8.11 | -8 | -62.9628 | 0 | 0 | 0 | 0 | 0 | 0 | 0 | 0 | 0 | 0 | 0 | 0 | 0 | 0 | 0 | 0 | 0 | 0 | 0 | 0 | 0 | 0 | 0 | 0 | 0 | 0 | 0 | 0 | 0 | 0 | 0 | 0 | 0 | 0 | 0 | 0 | 0 | 0 | 0 | 0 | 0 | 0 | 0 | 0 | 0 | 0 | 0 | 0 | 0 | 0 | 0 | 0 | 0 | 0 | 0 | 0 | 0 | 0 | 0 | 0 | 0 | 0 | 0 | 0 | 0 | 0 | 0 | 0 | 0 | 0 | 0 | 0 | 0 | 0 | 0 | 0 | 0 | 0 | 0 | 0 | 0 | 0 | 0 | 0 | 0 | 0 | 0 | 0 | 0 | 0 | 0 | 0 | 0 | 0 | 0 | 0 | 0 | 0 | 0 | 0 | 0
8.12 | -8 | -63.0428 | 0 | 0 | 0 | 0 | 0 | 0 | 0 | 0 | 0 | 0 | 0 | 0 | 0 | 0 | 0 | 0 | 0 | 0 | 0 | 0 | 0 | 0 | 0 | 0 | 0 | 0 | 0 | 0 | 0 | 0 | 0 | 0 | 0 | 0 | 0 | 0 | 0 | 0 | 0 | 0 | 0 | 0 | 0 | 0 | 0 | 0 | 0 | 0 | 0 | 0 | 0 | 0 | 0 | 0 | 0 | 0 | 0 | 0 | 0 | 0 | 0 | 0 | 0 | 0 | 0 | 0 | 0 | 0 | 0 | 0 | 0 | 0 | 0 | 0 | 0 | 0 | 0 | 0 | 0 | 0 | 0 | 0 | 0 | 0 | 0 | 0 | 0 | 0 | 0 | 0 | 0 | 0 | 0 | 0 | 0 | 0 | 0 | 0 | 0 | 0 | 0
8.13 | -8 | -63.1228 | 0 | 0 | 0 | 0 | 0 | 0 | 0 | 0 | 0 | 0 | 0 | 0 | 0 | 0 | 0 | 0 | 0 | 0 | 0 | 0 | 0 | 0 | 0 | 0 | 0 | 0 | 0 | 0 | 0 | 0 | 0 | 0 | 0 | 0 | 0 | 0 | 0 | 0 | 0 | 0 | 0 | 0 | 0 | 0 | 0 | 0 | 0 | 0 | 0 | 0 | 0 | 0 | 0 | 0 | 0 | 0 | 0 | 0 | 0 | 0 | 0 | 0 | 0 | 0 | 0 | 0 | 0 | 0 | 0 | 0 | 0 | 0 | 0 | 0 | 0 | 0 | 0 | 0 | 0 | 0 | 0 | 0 | 0 | 0 | 0 | 0 | 0 | 0 | 0 | 0 | 0 | 0 | 0 | 0 | 0 | 0 | 0 | 0 | 0 | 0 | 0
8.14 | -8 | -63.2028 | 0 | 0 | 0 | 0 | 0 | 0 | 0 | 0 | 0 | 0 | 0 | 0 | 0 | 0 | 0 | 0 | 0 | 0 | 0 | 0 | 0 | 0 | 0 | 0 | 0 | 0 | 0 | 0 | 0 | 0 | 0 | 0 | 0 | 0 | 0 | 0 | 0 | 0 | 0 | 0 | 0 | 0 | 0 | 0 | 0 | 0 | 0 | 0 | 0 | 0 | 0 | 0 | 0 | 0 | 0 | 0 | 0 | 0 | 0 | 0 | 0 | 0 | 0 | 0 | 0 | 0 | 0 | 0 | 0 | 0 | 0 | 0 | 0 | 0 | 0 | 0 | 0 | 0 | 0 | 0 | 0 | 0 | 0 | 0 | 0 | 0 | 0 | 0 | 0 | 0 | 0 | 0 | 0 | 0 | 0 | 0 | 0 | 0 | 0 | 0 | 0
8.15 | -8 | -63.2828 | 0 | 0 | 0 | 0 | 0 | 0 | 0 | 0 | 0 | 0 | 0 | 0 | 0 | 0 | 0 | 0 | 0 | 0 | 0 | 0 | 0 | 0 | 0 | 0 | 0 | 0 | 0 | 0 | 0 | 0 | 0 | 0 | 0 | 0 | 0 | 0 | 0 | 0 | 0 | 0 | 0 | 0 | 0 | 0 | 0 | 0 | 0 | 0 | 0 | 0 | 0 | 0 | 0 | 0 | 0 | 0 | 0 | 0 | 0 | 0 | 0 | 0 | 0 | 0 | 0 | 0 | 0 | 0 | 0 | 0 | 0 | 0 | 0 | 0 | 0 | 0 | 0 | 0 | 0 | 0 | 0 | 0 | 0 | 0 | 0 | 0 | 0 | 0 | 0 | 0 | 0 | 0 | 0 | 0 | 0 | 0 | 0 | 0 | 0 | 0 | 0
8.16 | -8 | -63.3628 | 0 | 0 | 0 | 0 | 0 | 0 | 0 | 0 | 0 | 0 | 0 | 0 | 0 | 0 | 0 | 0 | 0 | 0 | 0 | 0 | 0 | 0 | 0 | 0 | 0 | 0 | 0 | 0 | 0 | 0 | 0 | 0 | 0 | 0 | 0 | 0 | 0 | 0 | 0 | 0 | 0 | 0 | 0 | 0 | 0 | 0 | 0 | 0 | 0 | 0 | 0 | 0 | 0 | 0 | 0 | 0 | 0 | 0 | 0 | 0 | 0 | 0 | 0 | 0 | 0 | 0 | 0 | 0 | 0 | 0 | 0 | 0 | 0 | 0 | 0 | 0 | 0 | 0 | 0 | 0 | 0 | 0 | 0 | 0 | 0 | 0 | 0 | 0 | 0 | 0 | 0 | 0 | 0 | 0 | 0 | 0 | 0 | 0 | 0 | 0 | 0
8.17 | -8 | -63.4428 | 0 | 0 | 0 | 0 | 0 | 0 | 0 | 0 | 0 | 0 | 0 | 0 | 0 | 0 | 0 | 0 | 0 | 0 | 0 | 0 | 0 | 0 | 0 | 0 | 0 | 0 | 0 | 0 | 0 | 0 | 0 | 0 | 0 | 0 | 0 | 0 | 0 | 0 | 0 | 0 | 0 | 0 | 0 | 0 | 0 | 0 | 0 | 0 | 0 | 0 | 0 | 0 | 0 | 0 | 0 | 0 | 0 | 0 | 0 | 0 | 0 | 0 | 0 | 0 | 0 | 0 | 0 | 0 | 0 | 0 | 0 | 0 | 0 | 0 | 0 | 0 | 0 | 0 | 0 | 0 | 0 | 0 | 0 | 0 | 0 | 0 | 0 | 0 | 0 | 0 | 0 | 0 | 0 | 0 | 0 | 0 | 0 | 0 | 0 | 0 | 0
8.18 | -8 | -63.5228 | 0 | 0 | 0 | 0 | 0 | 0 | 0 | 0 | 0 | 0 | 0 | 0 | 0 | 0 | 0 | 0 | 0 | 0 | 0 | 0 | 0 | 0 | 0 | 0 | 0 | 0 | 0 | 0 | 0 | 0 | 0 | 0 | 0 | 0 | 0 | 0 | 0 | 0 | 0 | 0 | 0 | 0 | 0 | 0 | 0 | 0 | 0 | 0 | 0 | 0 | 0 | 0 | 0 | 0 | 0 | 0 | 0 | 0 | 0 | 0 | 0 | 0 | 0 | 0 | 0 | 0 | 0 | 0 | 0 | 0 | 0 | 0 | 0 | 0 | 0 | 0 | 0 | 0 | 0 | 0 | 0 | 0 | 0 | 0 | 0 | 0 | 0 | 0 | 0 | 0 | 0 | 0 | 0 | 0 | 0 | 0 | 0 | 0 | 0 | 0 | 0
8.19 | -8 | -63.6028 | 0 | 0 | 0 | 0 | 0 | 0 | 0 | 0 | 0 | 0 | 0 | 0 | 0 | 0 | 0 | 0 | 0 | 0 | 0 | 0 | 0 | 0 | 0 | 0 | 0 | 0 | 0 | 0 | 0 | 0 | 0 | 0 | 0 | 0 | 0 | 0 | 0 | 0 | 0 | 0 | 0 | 0 | 0 | 0 | 0 | 0 | 0 | 0 | 0 | 0 | 0 | 0 | 0 | 0 | 0 | 0 | 0 | 0 | 0 | 0 | 0 | 0 | 0 | 0 | 0 | 0 | 0 | 0 | 0 | 0 | 0 | 0 | 0 | 0 | 0 | 0 | 0 | 0 | 0 | 0 | 0 | 0 | 0 | 0 | 0 | 0 | 0 | 0 | 0 | 0 | 0 | 0 | 0 | 0 | 0 | 0 | 0 | 0 | 0 | 0 | 0
8.2 | -8 | -63.6828 | 0 | 0 | 0 | 0 | 0 | 0 | 0 | 0 | 0 | 0 | 0 | 0 | 0 | 0 | 0 | 0 | 0 | 0 | 0 | 0 | 0 | 0 | 0 | 0 | 0 | 0 | 0 | 0 | 0 | 0 | 0 | 0 | 0 | 0 | 0 | 0 | 0 | 0 | 0 | 0 | 0 | 0 | 0 | 0 | 0 | 0 | 0 | 0 | 0 | 0 | 0 | 0 | 0 | 0 | 0 | 0 | 0 | 0 | 0 | 0 | 0 | 0 | 0 | 0 | 0 | 0 | 0 | 0 | 0 | 0 | 0 | 0 | 0 | 0 | 0 | 0 | 0 | 0 | 0 | 0 | 0 | 0 | 0 | 0 | 0 | 0 | 0 | 0 | 0 | 0 | 0 | 0 | 0 | 0 | 0 | 0 | 0 | 0 | 0 | 0 | 0
8.21 | -8 | -63.7628 | 0 | 0 | 0 | 0 | 0 | 0 | 0 | 0 | 0 | 0 | 0 | 0 | 0 | 0 | 0 | 0 | 0 | 0 | 0 | 0 | 0 | 0 | 0 | 0 | 0 | 0 | 0 | 0 | 0 | 0 | 0 | 0 | 0 | 0 | 0 | 0 | 0 | 0 | 0 | 0 | 0 | 0 | 0 | 0 | 0 | 0 | 0 | 0 | 0 | 0 | 0 | 0 | 0 | 0 | 0 | 0 | 0 | 0 | 0 | 0 | 0 | 0 | 0 | 0 | 0 | 0 | 0 | 0 | 0 | 0 | 0 | 0 | 0 | 0 | 0 | 0 | 0 | 0 | 0 | 0 | 0 | 0 | 0 | 0 | 0 | 0 | 0 | 0 | 0 | 0 | 0 | 0 | 0 | 0 | 0 | 0 | 0 | 0 | 0 | 0 | 0
8.22 | -8 | -63.8428 | 0 | 0 | 0 | 0 | 0 | 0 | 0 | 0 | 0 | 0 | 0 | 0 | 0 | 0 | 0 | 0 | 0 | 0 | 0 | 0 | 0 | 0 | 0 | 0 | 0 | 0 | 0 | 0 | 0 | 0 | 0 | 0 | 0 | 0 | 0 | 0 | 0 | 0 | 0 | 0 | 0 | 0 | 0 | 0 | 0 | 0 | 0 | 0 | 0 | 0 | 0 | 0 | 0 | 0 | 0 | 0 | 0 | 0 | 0 | 0 | 0 | 0 | 0 | 0 | 0 | 0 | 0 | 0 | 0 | 0 | 0 | 0 | 0 | 0 | 0 | 0 | 0 | 0 | 0 | 0 | 0 | 0 | 0 | 0 | 0 | 0 | 0 | 0 | 0 | 0 | 0 | 0 | 0 | 0 | 0 | 0 | 0 | 0 | 0 | 0 | 0
8.23 | -8 | -63.9228 | 0 | 0 | 0 | 0 | 0 | 0 | 0 | 0 | 0 | 0 | 0 | 0 | 0 | 0 | 0 | 0 | 0 | 0 | 0 | 0 | 0 | 0 | 0 | 0 | 0 | 0 | 0 | 0 | 0 | 0 | 0 | 0 | 0 | 0 | 0 | 0 | 0 | 0 | 0 | 0 | 0 | 0 | 0 | 0 | 0 | 0 | 0 | 0 | 0 | 0 | 0 | 0 | 0 | 0 | 0 | 0 | 0 | 0 | 0 | 0 | 0 | 0 | 0 | 0 | 0 | 0 | 0 | 0 | 0 | 0 | 0 | 0 | 0 | 0 | 0 | 0 | 0 | 0 | 0 | 0 | 0 | 0 | 0 | 0 | 0 | 0 | 0 | 0 | 0 | 0 | 0 | 0 | 0 | 0 | 0 | 0 | 0 | 0 | 0 | 0 | 0
8.24 | -8 | -64.0028 | 0 | 0 | 0 | 0 | 0 | 0 | 0 | 0 | 0 | 0 | 0 | 0 | 0 | 0 | 0 | 0 | 0 | 0 | 0 | 0 | 0 | 0 | 0 | 0 | 0 | 0 | 0 | 0 | 0 | 0 | 0 | 0 | 0 | 0 | 0 | 0 | 0 | 0 | 0 | 0 | 0 | 0 | 0 | 0 | 0 | 0 | 0 | 0 | 0 | 0 | 0 | 0 | 0 | 0 | 0 | 0 | 0 | 0 | 0 | 0 | 0 | 0 | 0 | 0 | 0 | 0 | 0 | 0 | 0 | 0 | 0 | 0 | 0 | 0 | 0 | 0 | 0 | 0 | 0 | 0 | 0 | 0 | 0 | 0 | 0 | 0 | 0 | 0 | 0 | 0 | 0 | 0 | 0 | 0 | 0 | 0 | 0 | 0 | 0 | 0 | 0
8.25 | -8 | -64.0828 | 0 | 0 | 0 | 0 | 0 | 0 | 0 | 0 | 0 | 0 | 0 | 0 | 0 | 0 | 0 | 0 | 0 | 0 | 0 | 0 | 0 | 0 | 0 | 0 | 0 | 0 | 0 | 0 | 0 | 0 | 0 | 0 | 0 | 0 | 0 | 0 | 0 | 0 | 0 | 0 | 0 | 0 | 0 | 0 | 0 | 0 | 0 | 0 | 0 | 0 | 0 | 0 | 0 | 0 | 0 | 0 | 0 | 0 | 0 | 0 | 0 | 0 | 0 | 0 | 0 | 0 | 0 | 0 | 0 | 0 | 0 | 0 | 0 | 0 | 0 | 0 | 0 | 0 | 0 | 0 | 0 | 0 | 0 | 0 | 0 | 0 | 0 | 0 | 0 | 0 | 0 | 0 | 0 | 0 | 0 | 0 | 0 | 0 | 0 | 0 | 0
8.26 | -8 | -64.1628 | 0 | 0 | 0 | 0 | 0 | 0 | 0 | 0 | 0 | 0 | 0 | 0 | 0 | 0 | 0 | 0 | 0 | 0 | 0 | 0 | 0 | 0 | 0 | 0 | 0 | 0 | 0 | 0 | 0 | 0 | 0 | 0 | 0 | 0 | 0 | 0 | 0 | 0 | 0 | 0 | 0 | 0 | 0 | 0 | 0 | 0 | 0 | 0 | 0 | 0 | 0 | 0 | 0 | 0 | 0 | 0 | 0 | 0 | 0 | 0 | 0 | 0 | 0 | 0 | 0 | 0 | 0 | 0 | 0 | 0 | 0 | 0 | 0 | 0 | 0 | 0 | 0 | 0 | 0 | 0 | 0 | 0 | 0 | 0 | 0 | 0 | 0 | 0 | 0 | 0 | 0 | 0 | 0 | 0 | 0 | 0 | 0 | 0 | 0 | 0 | 0
8.27 | -8 | -64.2428 | 0 | 0 | 0 | 0 | 0 | 0 | 0 | 0 | 0 | 0 | 0 | 0 | 0 | 0 | 0 | 0 | 0 | 0 | 0 | 0 | 0 | 0 | 0 | 0 | 0 | 0 | 0 | 0 | 0 | 0 | 0 | 0 | 0 | 0 | 0 | 0 | 0 | 0 | 0 | 0 | 0 | 0 | 0 | 0 | 0 | 0 | 0 | 0 | 0 | 0 | 0 | 0 | 0 | 0 | 0 | 0 | 0 | 0 | 0 | 0 | 0 | 0 | 0 | 0 | 0 | 0 | 0 | 0 | 0 | 0 | 0 | 0 | 0 | 0 | 0 | 0 | 0 | 0 | 0 | 0 | 0 | 0 | 0 | 0 | 0 | 0 | 0 | 0 | 0 | 0 | 0 | 0 | 0 | 0 | 0 | 0 | 0 | 0 | 0 | 0 | 0
8.28 | -8 | -64.3228 | 0 | 0 | 0 | 0 | 0 | 0 | 0 | 0 | 0 | 0 | 0 | 0 | 0 | 0 | 0 | 0 | 0 | 0 | 0 | 0 | 0 | 0 | 0 | 0 | 0 | 0 | 0 | 0 | 0 | 0 | 0 | 0 | 0 | 0 | 0 | 0 | 0 | 0 | 0 | 0 | 0 | 0 | 0 | 0 | 0 | 0 | 0 | 0 | 0 | 0 | 0 | 0 | 0 | 0 | 0 | 0 | 0 | 0 | 0 | 0 | 0 | 0 | 0 | 0 | 0 | 0 | 0 | 0 | 0 | 0 | 0 | 0 | 0 | 0 | 0 | 0 | 0 | 0 | 0 | 0 | 0 | 0 | 0 | 0 | 0 | 0 | 0 | 0 | 0 | 0 | 0 | 0 | 0 | 0 | 0 | 0 | 0 | 0 | 0 | 0 | 0
8.29 | -8 | -64.4028 | 0 | 0 | 0 | 0 | 0 | 0 | 0 | 0 | 0 | 0 | 0 | 0 | 0 | 0 | 0 | 0 | 0 | 0 | 0 | 0 | 0 | 0 | 0 | 0 | 0 | 0 | 0 | 0 | 0 | 0 | 0 | 0 | 0 | 0 | 0 | 0 | 0 | 0 | 0 | 0 | 0 | 0 | 0 | 0 | 0 | 0 | 0 | 0 | 0 | 0 | 0 | 0 | 0 | 0 | 0 | 0 | 0 | 0 | 0 | 0 | 0 | 0 | 0 | 0 | 0 | 0 | 0 | 0 | 0 | 0 | 0 | 0 | 0 | 0 | 0 | 0 | 0 | 0 | 0 | 0 | 0 | 0 | 0 | 0 | 0 | 0 | 0 | 0 | 0 | 0 | 0 | 0 | 0 | 0 | 0 | 0 | 0 | 0 | 0 | 0 | 0
8.3 | -8 | -64.4828 | 0 | 0 | 0 | 0 | 0 | 0 | 0 | 0 | 0 | 0 | 0 | 0 | 0 | 0 | 0 | 0 | 0 | 0 | 0 | 0 | 0 | 0 | 0 | 0 | 0 | 0 | 0 | 0 | 0 | 0 | 0 | 0 | 0 | 0 | 0 | 0 | 0 | 0 | 0 | 0 | 0 | 0 | 0 | 0 | 0 | 0 | 0 | 0 | 0 | 0 | 0 | 0 | 0 | 0 | 0 | 0 | 0 | 0 | 0 | 0 | 0 | 0 | 0 | 0 | 0 | 0 | 0 | 0 | 0 | 0 | 0 | 0 | 0 | 0 | 0 | 0 | 0 | 0 | 0 | 0 | 0 | 0 | 0 | 0 | 0 | 0 | 0 | 0 | 0 | 0 | 0 | 0 | 0 | 0 | 0 | 0 | 0 | 0 | 0 | 0 | 0
8.31 | -8 | -64.5628 | 0 | 0 | 0 | 0 | 0 | 0 | 0 | 0 | 0 | 0 | 0 | 0 | 0 | 0 | 0 | 0 | 0 | 0 | 0 | 0 | 0 | 0 | 0 | 0 | 0 | 0 | 0 | 0 | 0 | 0 | 0 | 0 | 0 | 0 | 0 | 0 | 0 | 0 | 0 | 0 | 0 | 0 | 0 | 0 | 0 | 0 | 0 | 0 | 0 | 0 | 0 | 0 | 0 | 0 | 0 | 0 | 0 | 0 | 0 | 0 | 0 | 0 | 0 | 0 | 0 | 0 | 0 | 0 | 0 | 0 | 0 | 0 | 0 | 0 | 0 | 0 | 0 | 0 | 0 | 0 | 0 | 0 | 0 | 0 | 0 | 0 | 0 | 0 | 0 | 0 | 0 | 0 | 0 | 0 | 0 | 0 | 0 | 0 | 0 | 0 | 0
8.32 | -8 | -64.6428 | 0 | 0 | 0 | 0 | 0 | 0 | 0 | 0 | 0 | 0 | 0 | 0 | 0 | 0 | 0 | 0 | 0 | 0 | 0 | 0 | 0 | 0 | 0 | 0 | 0 | 0 | 0 | 0 | 0 | 0 | 0 | 0 | 0 | 0 | 0 | 0 | 0 | 0 | 0 | 0 | 0 | 0 | 0 | 0 | 0 | 0 | 0 | 0 | 0 | 0 | 0 | 0 | 0 | 0 | 0 | 0 | 0 | 0 | 0 | 0 | 0 | 0 | 0 | 0 | 0 | 0 | 0 | 0 | 0 | 0 | 0 | 0 | 0 | 0 | 0 | 0 | 0 | 0 | 0 | 0 | 0 | 0 | 0 | 0 | 0 | 0 | 0 | 0 | 0 | 0 | 0 | 0 | 0 | 0 | 0 | 0 | 0 | 0 | 0 | 0 | 0
8.33 | -8 | -64.7228 | 0 | 0 | 0 | 0 | 0 | 0 | 0 | 0 | 0 | 0 | 0 | 0 | 0 | 0 | 0 | 0 | 0 | 0 | 0 | 0 | 0 | 0 | 0 | 0 | 0 | 0 | 0 | 0 | 0 | 0 | 0 | 0 | 0 | 0 | 0 | 0 | 0 | 0 | 0 | 0 | 0 | 0 | 0 | 0 | 0 | 0 | 0 | 0 | 0 | 0 | 0 | 0 | 0 | 0 | 0 | 0 | 0 | 0 | 0 | 0 | 0 | 0 | 0 | 0 | 0 | 0 | 0 | 0 | 0 | 0 | 0 | 0 | 0 | 0 | 0 | 0 | 0 | 0 | 0 | 0 | 0 | 0 | 0 | 0 | 0 | 0 | 0 | 0 | 0 | 0 | 0 | 0 | 0 | 0 | 0 | 0 | 0 | 0 | 0 | 0 | 0
8.34 | -8 | -64.8028 | 0 | 0 | 0 | 0 | 0 | 0 | 0 | 0 | 0 | 0 | 0 | 0 | 0 | 0 | 0 | 0 | 0 | 0 | 0 | 0 | 0 | 0 | 0 | 0 | 0 | 0 | 0 | 0 | 0 | 0 | 0 | 0 | 0 | 0 | 0 | 0 | 0 | 0 | 0 | 0 | 0 | 0 | 0 | 0 | 0 | 0 | 0 | 0 | 0 | 0 | 0 | 0 | 0 | 0 | 0 | 0 | 0 | 0 | 0 | 0 | 0 | 0 | 0 | 0 | 0 | 0 | 0 | 0 | 0 | 0 | 0 | 0 | 0 | 0 | 0 | 0 | 0 | 0 | 0 | 0 | 0 | 0 | 0 | 0 | 0 | 0 | 0 | 0 | 0 | 0 | 0 | 0 | 0 | 0 | 0 | 0 | 0 | 0 | 0 | 0 | 0
8.35 | -8 | -64.8828 | 0 | 0 | 0 | 0 | 0 | 0 | 0 | 0 | 0 | 0 | 0 | 0 | 0 | 0 | 0 | 0 | 0 | 0 | 0 | 0 | 0 | 0 | 0 | 0 | 0 | 0 | 0 | 0 | 0 | 0 | 0 | 0 | 0 | 0 | 0 | 0 | 0 | 0 | 0 | 0 | 0 | 0 | 0 | 0 | 0 | 0 | 0 | 0 | 0 | 0 | 0 | 0 | 0 | 0 | 0 | 0 | 0 | 0 | 0 | 0 | 0 | 0 | 0 | 0 | 0 | 0 | 0 | 0 | 0 | 0 | 0 | 0 | 0 | 0 | 0 | 0 | 0 | 0 | 0 | 0 | 0 | 0 | 0 | 0 | 0 | 0 | 0 | 0 | 0 | 0 | 0 | 0 | 0 | 0 | 0 | 0 | 0 | 0 | 0 | 0 | 0
8.36 | -8 | -64.9628 | 0 | 0 | 0 | 0 | 0 | 0 | 0 | 0 | 0 | 0 | 0 | 0 | 0 | 0 | 0 | 0 | 0 | 0 | 0 | 0 | 0 | 0 | 0 | 0 | 0 | 0 | 0 | 0 | 0 | 0 | 0 | 0 | 0 | 0 | 0 | 0 | 0 | 0 | 0 | 0 | 0 | 0 | 0 | 0 | 0 | 0 | 0 | 0 | 0 | 0 | 0 | 0 | 0 | 0 | 0 | 0 | 0 | 0 | 0 | 0 | 0 | 0 | 0 | 0 | 0 | 0 | 0 | 0 | 0 | 0 | 0 | 0 | 0 | 0 | 0 | 0 | 0 | 0 | 0 | 0 | 0 | 0 | 0 | 0 | 0 | 0 | 0 | 0 | 0 | 0 | 0 | 0 | 0 | 0 | 0 | 0 | 0 | 0 | 0 | 0 | 0
8.37 | -8 | -65.0428 | 0 | 0 | 0 | 0 | 0 | 0 | 0 | 0 | 0 | 0 | 0 | 0 | 0 | 0 | 0 | 0 | 0 | 0 | 0 | 0 | 0 | 0 | 0 | 0 | 0 | 0 | 0 | 0 | 0 | 0 | 0 | 0 | 0 | 0 | 0 | 0 | 0 | 0 | 0 | 0 | 0 | 0 | 0 | 0 | 0 | 0 | 0 | 0 | 0 | 0 | 0 | 0 | 0 | 0 | 0 | 0 | 0 | 0 | 0 | 0 | 0 | 0 | 0 | 0 | 0 | 0 | 0 | 0 | 0 | 0 | 0 | 0 | 0 | 0 | 0 | 0 | 0 | 0 | 0 | 0 | 0 | 0 | 0 | 0 | 0 | 0 | 0 | 0 | 0 | 0 | 0 | 0 | 0 | 0 | 0 | 0 | 0 | 0 | 0 | 0 | 0
8.38 | -8 | -65.1228 | 0 | 0 | 0 | 0 | 0 | 0 | 0 | 0 | 0 | 0 | 0 | 0 | 0 | 0 | 0 | 0 | 0 | 0 | 0 | 0 | 0 | 0 | 0 | 0 | 0 | 0 | 0 | 0 | 0 | 0 | 0 | 0 | 0 | 0 | 0 | 0 | 0 | 0 | 0 | 0 | 0 | 0 | 0 | 0 | 0 | 0 | 0 | 0 | 0 | 0 | 0 | 0 | 0 | 0 | 0 | 0 | 0 | 0 | 0 | 0 | 0 | 0 | 0 | 0 | 0 | 0 | 0 | 0 | 0 | 0 | 0 | 0 | 0 | 0 | 0 | 0 | 0 | 0 | 0 | 0 | 0 | 0 | 0 | 0 | 0 | 0 | 0 | 0 | 0 | 0 | 0 | 0 | 0 | 0 | 0 | 0 | 0 | 0 | 0 | 0 | 0
8.39 | -8 | -65.2028 | 0 | 0 | 0 | 0 | 0 | 0 | 0 | 0 | 0 | 0 | 0 | 0 | 0 | 0 | 0 | 0 | 0 | 0 | 0 | 0 | 0 | 0 | 0 | 0 | 0 | 0 | 0 | 0 | 0 | 0 | 0 | 0 | 0 | 0 | 0 | 0 | 0 | 0 | 0 | 0 | 0 | 0 | 0 | 0 | 0 | 0 | 0 | 0 | 0 | 0 | 0 | 0 | 0 | 0 | 0 | 0 | 0 | 0 | 0 | 0 | 0 | 0 | 0 | 0 | 0 | 0 | 0 | 0 | 0 | 0 | 0 | 0 | 0 | 0 | 0 | 0 | 0 | 0 | 0 | 0 | 0 | 0 | 0 | 0 | 0 | 0 | 0 | 0 | 0 | 0 | 0 | 0 | 0 | 0 | 0 | 0 | 0 | 0 | 0 | 0 | 0
8.4 | -8 | -65.2828 | 0 | 0 | 0 | 0 | 0 | 0 | 0 | 0 | 0 | 0 | 0 | 0 | 0 | 0 | 0 | 0 | 0 | 0 | 0 | 0 | 0 | 0 | 0 | 0 | 0 | 0 | 0 | 0 | 0 | 0 | 0 | 0 | 0 | 0 | 0 | 0 | 0 | 0 | 0 | 0 | 0 | 0 | 0 | 0 | 0 | 0 | 0 | 0 | 0 | 0 | 0 | 0 | 0 | 0 | 0 | 0 | 0 | 0 | 0 | 0 | 0 | 0 | 0 | 0 | 0 | 0 | 0 | 0 | 0 | 0 | 0 | 0 | 0 | 0 | 0 | 0 | 0 | 0 | 0 | 0 | 0 | 0 | 0 | 0 | 0 | 0 | 0 | 0 | 0 | 0 | 0 | 0 | 0 | 0 | 0 | 0 | 0 | 0 | 0 | 0 | 0
8.41 | -8 | -65.3628 | 0 | 0 | 0 | 0 | 0 | 0 | 0 | 0 | 0 | 0 | 0 | 0 | 0 | 0 | 0 | 0 | 0 | 0 | 0 | 0 | 0 | 0 | 0 | 0 | 0 | 0 | 0 | 0 | 0 | 0 | 0 | 0 | 0 | 0 | 0 | 0 | 0 | 0 | 0 | 0 | 0 | 0 | 0 | 0 | 0 | 0 | 0 | 0 | 0 | 0 | 0 | 0 | 0 | 0 | 0 | 0 | 0 | 0 | 0 | 0 | 0 | 0 | 0 | 0 | 0 | 0 | 0 | 0 | 0 | 0 | 0 | 0 | 0 | 0 | 0 | 0 | 0 | 0 | 0 | 0 | 0 | 0 | 0 | 0 | 0 | 0 | 0 | 0 | 0 | 0 | 0 | 0 | 0 | 0 | 0 | 0 | 0 | 0 | 0 | 0 | 0
8.42 | -8 | -65.4428 | 0 | 0 | 0 | 0 | 0 | 0 | 0 | 0 | 0 | 0 | 0 | 0 | 0 | 0 | 0 | 0 | 0 | 0 | 0 | 0 | 0 | 0 | 0 | 0 | 0 | 0 | 0 | 0 | 0 | 0 | 0 | 0 | 0 | 0 | 0 | 0 | 0 | 0 | 0 | 0 | 0 | 0 | 0 | 0 | 0 | 0 | 0 | 0 | 0 | 0 | 0 | 0 | 0 | 0 | 0 | 0 | 0 | 0 | 0 | 0 | 0 | 0 | 0 | 0 | 0 | 0 | 0 | 0 | 0 | 0 | 0 | 0 | 0 | 0 | 0 | 0 | 0 | 0 | 0 | 0 | 0 | 0 | 0 | 0 | 0 | 0 | 0 | 0 | 0 | 0 | 0 | 0 | 0 | 0 | 0 | 0 | 0 | 0 | 0 | 0 | 0
8.43 | -8 | -65.5228 | 0 | 0 | 0 | 0 | 0 | 0 | 0 | 0 | 0 | 0 | 0 | 0 | 0 | 0 | 0 | 0 | 0 | 0 | 0 | 0 | 0 | 0 | 0 | 0 | 0 | 0 | 0 | 0 | 0 | 0 | 0 | 0 | 0 | 0 | 0 | 0 | 0 | 0 | 0 | 0 | 0 | 0 | 0 | 0 | 0 | 0 | 0 | 0 | 0 | 0 | 0 | 0 | 0 | 0 | 0 | 0 | 0 | 0 | 0 | 0 | 0 | 0 | 0 | 0 | 0 | 0 | 0 | 0 | 0 | 0 | 0 | 0 | 0 | 0 | 0 | 0 | 0 | 0 | 0 | 0 | 0 | 0 | 0 | 0 | 0 | 0 | 0 | 0 | 0 | 0 | 0 | 0 | 0 | 0 | 0 | 0 | 0 | 0 | 0 | 0 | 0
8.44 | -8 | -65.6028 | 0 | 0 | 0 | 0 | 0 | 0 | 0 | 0 | 0 | 0 | 0 | 0 | 0 | 0 | 0 | 0 | 0 | 0 | 0 | 0 | 0 | 0 | 0 | 0 | 0 | 0 | 0 | 0 | 0 | 0 | 0 | 0 | 0 | 0 | 0 | 0 | 0 | 0 | 0 | 0 | 0 | 0 | 0 | 0 | 0 | 0 | 0 | 0 | 0 | 0 | 0 | 0 | 0 | 0 | 0 | 0 | 0 | 0 | 0 | 0 | 0 | 0 | 0 | 0 | 0 | 0 | 0 | 0 | 0 | 0 | 0 | 0 | 0 | 0 | 0 | 0 | 0 | 0 | 0 | 0 | 0 | 0 | 0 | 0 | 0 | 0 | 0 | 0 | 0 | 0 | 0 | 0 | 0 | 0 | 0 | 0 | 0 | 0 | 0 | 0 | 0
8.45 | -8 | -65.6828 | 0 | 0 | 0 | 0 | 0 | 0 | 0 | 0 | 0 | 0 | 0 | 0 | 0 | 0 | 0 | 0 | 0 | 0 | 0 | 0 | 0 | 0 | 0 | 0 | 0 | 0 | 0 | 0 | 0 | 0 | 0 | 0 | 0 | 0 | 0 | 0 | 0 | 0 | 0 | 0 | 0 | 0 | 0 | 0 | 0 | 0 | 0 | 0 | 0 | 0 | 0 | 0 | 0 | 0 | 0 | 0 | 0 | 0 | 0 | 0 | 0 | 0 | 0 | 0 | 0 | 0 | 0 | 0 | 0 | 0 | 0 | 0 | 0 | 0 | 0 | 0 | 0 | 0 | 0 | 0 | 0 | 0 | 0 | 0 | 0 | 0 | 0 | 0 | 0 | 0 | 0 | 0 | 0 | 0 | 0 | 0 | 0 | 0 | 0 | 0 | 0
8.46 | -8 | -65.7628 | 0 | 0 | 0 | 0 | 0 | 0 | 0 | 0 | 0 | 0 | 0 | 0 | 0 | 0 | 0 | 0 | 0 | 0 | 0 | 0 | 0 | 0 | 0 | 0 | 0 | 0 | 0 | 0 | 0 | 0 | 0 | 0 | 0 | 0 | 0 | 0 | 0 | 0 | 0 | 0 | 0 | 0 | 0 | 0 | 0 | 0 | 0 | 0 | 0 | 0 | 0 | 0 | 0 | 0 | 0 | 0 | 0 | 0 | 0 | 0 | 0 | 0 | 0 | 0 | 0 | 0 | 0 | 0 | 0 | 0 | 0 | 0 | 0 | 0 | 0 | 0 | 0 | 0 | 0 | 0 | 0 | 0 | 0 | 0 | 0 | 0 | 0 | 0 | 0 | 0 | 0 | 0 | 0 | 0 | 0 | 0 | 0 | 0 | 0 | 0 | 0
8.47 | -8 | -65.8428 | 0 | 0 | 0 | 0 | 0 | 0 | 0 | 0 | 0 | 0 | 0 | 0 | 0 | 0 | 0 | 0 | 0 | 0 | 0 | 0 | 0 | 0 | 0 | 0 | 0 | 0 | 0 | 0 | 0 | 0 | 0 | 0 | 0 | 0 | 0 | 0 | 0 | 0 | 0 | 0 | 0 | 0 | 0 | 0 | 0 | 0 | 0 | 0 | 0 | 0 | 0 | 0 | 0 | 0 | 0 | 0 | 0 | 0 | 0 | 0 | 0 | 0 | 0 | 0 | 0 | 0 | 0 | 0 | 0 | 0 | 0 | 0 | 0 | 0 | 0 | 0 | 0 | 0 | 0 | 0 | 0 | 0 | 0 | 0 | 0 | 0 | 0 | 0 | 0 | 0 | 0 | 0 | 0 | 0 | 0 | 0 | 0 | 0 | 0 | 0 | 0
8.48 | -8 | -65.9228 | 0 | 0 | 0 | 0 | 0 | 0 | 0 | 0 | 0 | 0 | 0 | 0 | 0 | 0 | 0 | 0 | 0 | 0 | 0 | 0 | 0 | 0 | 0 | 0 | 0 | 0 | 0 | 0 | 0 | 0 | 0 | 0 | 0 | 0 | 0 | 0 | 0 | 0 | 0 | 0 | 0 | 0 | 0 | 0 | 0 | 0 | 0 | 0 | 0 | 0 | 0 | 0 | 0 | 0 | 0 | 0 | 0 | 0 | 0 | 0 | 0 | 0 | 0 | 0 | 0 | 0 | 0 | 0 | 0 | 0 | 0 | 0 | 0 | 0 | 0 | 0 | 0 | 0 | 0 | 0 | 0 | 0 | 0 | 0 | 0 | 0 | 0 | 0 | 0 | 0 | 0 | 0 | 0 | 0 | 0 | 0 | 0 | 0 | 0 | 0 | 0
8.49 | -8 | -66.0028 | 0 | 0 | 0 | 0 | 0 | 0 | 0 | 0 | 0 | 0 | 0 | 0 | 0 | 0 | 0 | 0 | 0 | 0 | 0 | 0 | 0 | 0 | 0 | 0 | 0 | 0 | 0 | 0 | 0 | 0 | 0 | 0 | 0 | 0 | 0 | 0 | 0 | 0 | 0 | 0 | 0 | 0 | 0 | 0 | 0 | 0 | 0 | 0 | 0 | 0 | 0 | 0 | 0 | 0 | 0 | 0 | 0 | 0 | 0 | 0 | 0 | 0 | 0 | 0 | 0 | 0 | 0 | 0 | 0 | 0 | 0 | 0 | 0 | 0 | 0 | 0 | 0 | 0 | 0 | 0 | 0 | 0 | 0 | 0 | 0 | 0 | 0 | 0 | 0 | 0 | 0 | 0 | 0 | 0 | 0 | 0 | 0 | 0 | 0 | 0 | 0
8.5 | -8 | -66.0828 | 0 | 0 | 0 | 0 | 0 | 0 | 0 | 0 | 0 | 0 | 0 | 0 | 0 | 0 | 0 | 0 | 0 | 0 | 0 | 0 | 0 | 0 | 0 | 0 | 0 | 0 | 0 | 0 | 0 | 0 | 0 | 0 | 0 | 0 | 0 | 0 | 0 | 0 | 0 | 0 | 0 | 0 | 0 | 0 | 0 | 0 | 0 | 0 | 0 | 0 | 0 | 0 | 0 | 0 | 0 | 0 | 0 | 0 | 0 | 0 | 0 | 0 | 0 | 0 | 0 | 0 | 0 | 0 | 0 | 0 | 0 | 0 | 0 | 0 | 0 | 0 | 0 | 0 | 0 | 0 | 0 | 0 | 0 | 0 | 0 | 0 | 0 | 0 | 0 | 0 | 0 | 0 | 0 | 0 | 0 | 0 | 0 | 0 | 0 | 0 | 0
8.51 | -8 | -66.1628 | 0 | 0 | 0 | 0 | 0 | 0 | 0 | 0 | 0 | 0 | 0 | 0 | 0 | 0 | 0 | 0 | 0 | 0 | 0 | 0 | 0 | 0 | 0 | 0 | 0 | 0 | 0 | 0 | 0 | 0 | 0 | 0 | 0 | 0 | 0 | 0 | 0 | 0 | 0 | 0 | 0 | 0 | 0 | 0 | 0 | 0 | 0 | 0 | 0 | 0 | 0 | 0 | 0 | 0 | 0 | 0 | 0 | 0 | 0 | 0 | 0 | 0 | 0 | 0 | 0 | 0 | 0 | 0 | 0 | 0 | 0 | 0 | 0 | 0 | 0 | 0 | 0 | 0 | 0 | 0 | 0 | 0 | 0 | 0 | 0 | 0 | 0 | 0 | 0 | 0 | 0 | 0 | 0 | 0 | 0 | 0 | 0 | 0 | 0 | 0 | 0
8.52 | -8 | -66.2428 | 0 | 0 | 0 | 0 | 0 | 0 | 0 | 0 | 0 | 0 | 0 | 0 | 0 | 0 | 0 | 0 | 0 | 0 | 0 | 0 | 0 | 0 | 0 | 0 | 0 | 0 | 0 | 0 | 0 | 0 | 0 | 0 | 0 | 0 | 0 | 0 | 0 | 0 | 0 | 0 | 0 | 0 | 0 | 0 | 0 | 0 | 0 | 0 | 0 | 0 | 0 | 0 | 0 | 0 | 0 | 0 | 0 | 0 | 0 | 0 | 0 | 0 | 0 | 0 | 0 | 0 | 0 | 0 | 0 | 0 | 0 | 0 | 0 | 0 | 0 | 0 | 0 | 0 | 0 | 0 | 0 | 0 | 0 | 0 | 0 | 0 | 0 | 0 | 0 | 0 | 0 | 0 | 0 | 0 | 0 | 0 | 0 | 0 | 0 | 0 | 0
8.53 | -8 | -66.3228 | 0 | 0 | 0 | 0 | 0 | 0 | 0 | 0 | 0 | 0 | 0 | 0 | 0 | 0 | 0 | 0 | 0 | 0 | 0 | 0 | 0 | 0 | 0 | 0 | 0 | 0 | 0 | 0 | 0 | 0 | 0 | 0 | 0 | 0 | 0 | 0 | 0 | 0 | 0 | 0 | 0 | 0 | 0 | 0 | 0 | 0 | 0 | 0 | 0 | 0 | 0 | 0 | 0 | 0 | 0 | 0 | 0 | 0 | 0 | 0 | 0 | 0 | 0 | 0 | 0 | 0 | 0 | 0 | 0 | 0 | 0 | 0 | 0 | 0 | 0 | 0 | 0 | 0 | 0 | 0 | 0 | 0 | 0 | 0 | 0 | 0 | 0 | 0 | 0 | 0 | 0 | 0 | 0 | 0 | 0 | 0 | 0 | 0 | 0 | 0 | 0
8.54 | -8 | -66.4028 | 0 | 0 | 0 | 0 | 0 | 0 | 0 | 0 | 0 | 0 | 0 | 0 | 0 | 0 | 0 | 0 | 0 | 0 | 0 | 0 | 0 | 0 | 0 | 0 | 0 | 0 | 0 | 0 | 0 | 0 | 0 | 0 | 0 | 0 | 0 | 0 | 0 | 0 | 0 | 0 | 0 | 0 | 0 | 0 | 0 | 0 | 0 | 0 | 0 | 0 | 0 | 0 | 0 | 0 | 0 | 0 | 0 | 0 | 0 | 0 | 0 | 0 | 0 | 0 | 0 | 0 | 0 | 0 | 0 | 0 | 0 | 0 | 0 | 0 | 0 | 0 | 0 | 0 | 0 | 0 | 0 | 0 | 0 | 0 | 0 | 0 | 0 | 0 | 0 | 0 | 0 | 0 | 0 | 0 | 0 | 0 | 0 | 0 | 0 | 0 | 0
8.55 | -8 | -66.4828 | 0 | 0 | 0 | 0 | 0 | 0 | 0 | 0 | 0 | 0 | 0 | 0 | 0 | 0 | 0 | 0 | 0 | 0 | 0 | 0 | 0 | 0 | 0 | 0 | 0 | 0 | 0 | 0 | 0 | 0 | 0 | 0 | 0 | 0 | 0 | 0 | 0 | 0 | 0 | 0 | 0 | 0 | 0 | 0 | 0 | 0 | 0 | 0 | 0 | 0 | 0 | 0 | 0 | 0 | 0 | 0 | 0 | 0 | 0 | 0 | 0 | 0 | 0 | 0 | 0 | 0 | 0 | 0 | 0 | 0 | 0 | 0 | 0 | 0 | 0 | 0 | 0 | 0 | 0 | 0 | 0 | 0 | 0 | 0 | 0 | 0 | 0 | 0 | 0 | 0 | 0 | 0 | 0 | 0 | 0 | 0 | 0 | 0 | 0 | 0 | 0
8.56 | -8 | -66.5628 | 0 | 0 | 0 | 0 | 0 | 0 | 0 | 0 | 0 | 0 | 0 | 0 | 0 | 0 | 0 | 0 | 0 | 0 | 0 | 0 | 0 | 0 | 0 | 0 | 0 | 0 | 0 | 0 | 0 | 0 | 0 | 0 | 0 | 0 | 0 | 0 | 0 | 0 | 0 | 0 | 0 | 0 | 0 | 0 | 0 | 0 | 0 | 0 | 0 | 0 | 0 | 0 | 0 | 0 | 0 | 0 | 0 | 0 | 0 | 0 | 0 | 0 | 0 | 0 | 0 | 0 | 0 | 0 | 0 | 0 | 0 | 0 | 0 | 0 | 0 | 0 | 0 | 0 | 0 | 0 | 0 | 0 | 0 | 0 | 0 | 0 | 0 | 0 | 0 | 0 | 0 | 0 | 0 | 0 | 0 | 0 | 0 | 0 | 0 | 0 | 0
8.57 | -8 | -66.6428 | 0 | 0 | 0 | 0 | 0 | 0 | 0 | 0 | 0 | 0 | 0 | 0 | 0 | 0 | 0 | 0 | 0 | 0 | 0 | 0 | 0 | 0 | 0 | 0 | 0 | 0 | 0 | 0 | 0 | 0 | 0 | 0 | 0 | 0 | 0 | 0 | 0 | 0 | 0 | 0 | 0 | 0 | 0 | 0 | 0 | 0 | 0 | 0 | 0 | 0 | 0 | 0 | 0 | 0 | 0 | 0 | 0 | 0 | 0 | 0 | 0 | 0 | 0 | 0 | 0 | 0 | 0 | 0 | 0 | 0 | 0 | 0 | 0 | 0 | 0 | 0 | 0 | 0 | 0 | 0 | 0 | 0 | 0 | 0 | 0 | 0 | 0 | 0 | 0 | 0 | 0 | 0 | 0 | 0 | 0 | 0 | 0 | 0 | 0 | 0 | 0
8.58 | -8 | -66.7228 | 0 | 0 | 0 | 0 | 0 | 0 | 0 | 0 | 0 | 0 | 0 | 0 | 0 | 0 | 0 | 0 | 0 | 0 | 0 | 0 | 0 | 0 | 0 | 0 | 0 | 0 | 0 | 0 | 0 | 0 | 0 | 0 | 0 | 0 | 0 | 0 | 0 | 0 | 0 | 0 | 0 | 0 | 0 | 0 | 0 | 0 | 0 | 0 | 0 | 0 | 0 | 0 | 0 | 0 | 0 | 0 | 0 | 0 | 0 | 0 | 0 | 0 | 0 | 0 | 0 | 0 | 0 | 0 | 0 | 0 | 0 | 0 | 0 | 0 | 0 | 0 | 0 | 0 | 0 | 0 | 0 | 0 | 0 | 0 | 0 | 0 | 0 | 0 | 0 | 0 | 0 | 0 | 0 | 0 | 0 | 0 | 0 | 0 | 0 | 0 | 0
8.59 | -8 | -66.8028 | 0 | 0 | 0 | 0 | 0 | 0 | 0 | 0 | 0 | 0 | 0 | 0 | 0 | 0 | 0 | 0 | 0 | 0 | 0 | 0 | 0 | 0 | 0 | 0 | 0 | 0 | 0 | 0 | 0 | 0 | 0 | 0 | 0 | 0 | 0 | 0 | 0 | 0 | 0 | 0 | 0 | 0 | 0 | 0 | 0 | 0 | 0 | 0 | 0 | 0 | 0 | 0 | 0 | 0 | 0 | 0 | 0 | 0 | 0 | 0 | 0 | 0 | 0 | 0 | 0 | 0 | 0 | 0 | 0 | 0 | 0 | 0 | 0 | 0 | 0 | 0 | 0 | 0 | 0 | 0 | 0 | 0 | 0 | 0 | 0 | 0 | 0 | 0 | 0 | 0 | 0 | 0 | 0 | 0 | 0 | 0 | 0 | 0 | 0 | 0 | 0
8.6 | -8 | -66.8828 | 0 | 0 | 0 | 0 | 0 | 0 | 0 | 0 | 0 | 0 | 0 | 0 | 0 | 0 | 0 | 0 | 0 | 0 | 0 | 0 | 0 | 0 | 0 | 0 | 0 | 0 | 0 | 0 | 0 | 0 | 0 | 0 | 0 | 0 | 0 | 0 | 0 | 0 | 0 | 0 | 0 | 0 | 0 | 0 | 0 | 0 | 0 | 0 | 0 | 0 | 0 | 0 | 0 | 0 | 0 | 0 | 0 | 0 | 0 | 0 | 0 | 0 | 0 | 0 | 0 | 0 | 0 | 0 | 0 | 0 | 0 | 0 | 0 | 0 | 0 | 0 | 0 | 0 | 0 | 0 | 0 | 0 | 0 | 0 | 0 | 0 | 0 | 0 | 0 | 0 | 0 | 0 | 0 | 0 | 0 | 0 | 0 | 0 | 0 | 0 | 0
8.61 | -8 | -66.9628 | 0 | 0 | 0 | 0 | 0 | 0 | 0 | 0 | 0 | 0 | 0 | 0 | 0 | 0 | 0 | 0 | 0 | 0 | 0 | 0 | 0 | 0 | 0 | 0 | 0 | 0 | 0 | 0 | 0 | 0 | 0 | 0 | 0 | 0 | 0 | 0 | 0 | 0 | 0 | 0 | 0 | 0 | 0 | 0 | 0 | 0 | 0 | 0 | 0 | 0 | 0 | 0 | 0 | 0 | 0 | 0 | 0 | 0 | 0 | 0 | 0 | 0 | 0 | 0 | 0 | 0 | 0 | 0 | 0 | 0 | 0 | 0 | 0 | 0 | 0 | 0 | 0 | 0 | 0 | 0 | 0 | 0 | 0 | 0 | 0 | 0 | 0 | 0 | 0 | 0 | 0 | 0 | 0 | 0 | 0 | 0 | 0 | 0 | 0 | 0 | 0
8.62 | -8 | -67.0428 | 0 | 0 | 0 | 0 | 0 | 0 | 0 | 0 | 0 | 0 | 0 | 0 | 0 | 0 | 0 | 0 | 0 | 0 | 0 | 0 | 0 | 0 | 0 | 0 | 0 | 0 | 0 | 0 | 0 | 0 | 0 | 0 | 0 | 0 | 0 | 0 | 0 | 0 | 0 | 0 | 0 | 0 | 0 | 0 | 0 | 0 | 0 | 0 | 0 | 0 | 0 | 0 | 0 | 0 | 0 | 0 | 0 | 0 | 0 | 0 | 0 | 0 | 0 | 0 | 0 | 0 | 0 | 0 | 0 | 0 | 0 | 0 | 0 | 0 | 0 | 0 | 0 | 0 | 0 | 0 | 0 | 0 | 0 | 0 | 0 | 0 | 0 | 0 | 0 | 0 | 0 | 0 | 0 | 0 | 0 | 0 | 0 | 0 | 0 | 0 | 0
8.63 | -8 | -67.1228 | 0 | 0 | 0 | 0 | 0 | 0 | 0 | 0 | 0 | 0 | 0 | 0 | 0 | 0 | 0 | 0 | 0 | 0 | 0 | 0 | 0 | 0 | 0 | 0 | 0 | 0 | 0 | 0 | 0 | 0 | 0 | 0 | 0 | 0 | 0 | 0 | 0 | 0 | 0 | 0 | 0 | 0 | 0 | 0 | 0 | 0 | 0 | 0 | 0 | 0 | 0 | 0 | 0 | 0 | 0 | 0 | 0 | 0 | 0 | 0 | 0 | 0 | 0 | 0 | 0 | 0 | 0 | 0 | 0 | 0 | 0 | 0 | 0 | 0 | 0 | 0 | 0 | 0 | 0 | 0 | 0 | 0 | 0 | 0 | 0 | 0 | 0 | 0 | 0 | 0 | 0 | 0 | 0 | 0 | 0 | 0 | 0 | 0 | 0 | 0 | 0
8.64 | -8 | -67.2028 | 0 | 0 | 0 | 0 | 0 | 0 | 0 | 0 | 0 | 0 | 0 | 0 | 0 | 0 | 0 | 0 | 0 | 0 | 0 | 0 | 0 | 0 | 0 | 0 | 0 | 0 | 0 | 0 | 0 | 0 | 0 | 0 | 0 | 0 | 0 | 0 | 0 | 0 | 0 | 0 | 0 | 0 | 0 | 0 | 0 | 0 | 0 | 0 | 0 | 0 | 0 | 0 | 0 | 0 | 0 | 0 | 0 | 0 | 0 | 0 | 0 | 0 | 0 | 0 | 0 | 0 | 0 | 0 | 0 | 0 | 0 | 0 | 0 | 0 | 0 | 0 | 0 | 0 | 0 | 0 | 0 | 0 | 0 | 0 | 0 | 0 | 0 | 0 | 0 | 0 | 0 | 0 | 0 | 0 | 0 | 0 | 0 | 0 | 0 | 0 | 0
8.65 | -8 | -67.2828 | 0 | 0 | 0 | 0 | 0 | 0 | 0 | 0 | 0 | 0 | 0 | 0 | 0 | 0 | 0 | 0 | 0 | 0 | 0 | 0 | 0 | 0 | 0 | 0 | 0 | 0 | 0 | 0 | 0 | 0 | 0 | 0 | 0 | 0 | 0 | 0 | 0 | 0 | 0 | 0 | 0 | 0 | 0 | 0 | 0 | 0 | 0 | 0 | 0 | 0 | 0 | 0 | 0 | 0 | 0 | 0 | 0 | 0 | 0 | 0 | 0 | 0 | 0 | 0 | 0 | 0 | 0 | 0 | 0 | 0 | 0 | 0 | 0 | 0 | 0 | 0 | 0 | 0 | 0 | 0 | 0 | 0 | 0 | 0 | 0 | 0 | 0 | 0 | 0 | 0 | 0 | 0 | 0 | 0 | 0 | 0 | 0 | 0 | 0 | 0 | 0
8.66 | -8 | -67.3628 | 0 | 0 | 0 | 0 | 0 | 0 | 0 | 0 | 0 | 0 | 0 | 0 | 0 | 0 | 0 | 0 | 0 | 0 | 0 | 0 | 0 | 0 | 0 | 0 | 0 | 0 | 0 | 0 | 0 | 0 | 0 | 0 | 0 | 0 | 0 | 0 | 0 | 0 | 0 | 0 | 0 | 0 | 0 | 0 | 0 | 0 | 0 | 0 | 0 | 0 | 0 | 0 | 0 | 0 | 0 | 0 | 0 | 0 | 0 | 0 | 0 | 0 | 0 | 0 | 0 | 0 | 0 | 0 | 0 | 0 | 0 | 0 | 0 | 0 | 0 | 0 | 0 | 0 | 0 | 0 | 0 | 0 | 0 | 0 | 0 | 0 | 0 | 0 | 0 | 0 | 0 | 0 | 0 | 0 | 0 | 0 | 0 | 0 | 0 | 0 | 0
8.67 | -8 | -67.4428 | 0 | 0 | 0 | 0 | 0 | 0 | 0 | 0 | 0 | 0 | 0 | 0 | 0 | 0 | 0 | 0 | 0 | 0 | 0 | 0 | 0 | 0 | 0 | 0 | 0 | 0 | 0 | 0 | 0 | 0 | 0 | 0 | 0 | 0 | 0 | 0 | 0 | 0 | 0 | 0 | 0 | 0 | 0 | 0 | 0 | 0 | 0 | 0 | 0 | 0 | 0 | 0 | 0 | 0 | 0 | 0 | 0 | 0 | 0 | 0 | 0 | 0 | 0 | 0 | 0 | 0 | 0 | 0 | 0 | 0 | 0 | 0 | 0 | 0 | 0 | 0 | 0 | 0 | 0 | 0 | 0 | 0 | 0 | 0 | 0 | 0 | 0 | 0 | 0 | 0 | 0 | 0 | 0 | 0 | 0 | 0 | 0 | 0 | 0 | 0 | 0
8.68 | -8 | -67.5228 | 0 | 0 | 0 | 0 | 0 | 0 | 0 | 0 | 0 | 0 | 0 | 0 | 0 | 0 | 0 | 0 | 0 | 0 | 0 | 0 | 0 | 0 | 0 | 0 | 0 | 0 | 0 | 0 | 0 | 0 | 0 | 0 | 0 | 0 | 0 | 0 | 0 | 0 | 0 | 0 | 0 | 0 | 0 | 0 | 0 | 0 | 0 | 0 | 0 | 0 | 0 | 0 | 0 | 0 | 0 | 0 | 0 | 0 | 0 | 0 | 0 | 0 | 0 | 0 | 0 | 0 | 0 | 0 | 0 | 0 | 0 | 0 | 0 | 0 | 0 | 0 | 0 | 0 | 0 | 0 | 0 | 0 | 0 | 0 | 0 | 0 | 0 | 0 | 0 | 0 | 0 | 0 | 0 | 0 | 0 | 0 | 0 | 0 | 0 | 0 | 0
8.69 | -8 | -67.6028 | 0 | 0 | 0 | 0 | 0 | 0 | 0 | 0 | 0 | 0 | 0 | 0 | 0 | 0 | 0 | 0 | 0 | 0 | 0 | 0 | 0 | 0 | 0 | 0 | 0 | 0 | 0 | 0 | 0 | 0 | 0 | 0 | 0 | 0 | 0 | 0 | 0 | 0 | 0 | 0 | 0 | 0 | 0 | 0 | 0 | 0 | 0 | 0 | 0 | 0 | 0 | 0 | 0 | 0 | 0 | 0 | 0 | 0 | 0 | 0 | 0 | 0 | 0 | 0 | 0 | 0 | 0 | 0 | 0 | 0 | 0 | 0 | 0 | 0 | 0 | 0 | 0 | 0 | 0 | 0 | 0 | 0 | 0 | 0 | 0 | 0 | 0 | 0 | 0 | 0 | 0 | 0 | 0 | 0 | 0 | 0 | 0 | 0 | 0 | 0 | 0
8.7 | -8 | -67.6828 | 0 | 0 | 0 | 0 | 0 | 0 | 0 | 0 | 0 | 0 | 0 | 0 | 0 | 0 | 0 | 0 | 0 | 0 | 0 | 0 | 0 | 0 | 0 | 0 | 0 | 0 | 0 | 0 | 0 | 0 | 0 | 0 | 0 | 0 | 0 | 0 | 0 | 0 | 0 | 0 | 0 | 0 | 0 | 0 | 0 | 0 | 0 | 0 | 0 | 0 | 0 | 0 | 0 | 0 | 0 | 0 | 0 | 0 | 0 | 0 | 0 | 0 | 0 | 0 | 0 | 0 | 0 | 0 | 0 | 0 | 0 | 0 | 0 | 0 | 0 | 0 | 0 | 0 | 0 | 0 | 0 | 0 | 0 | 0 | 0 | 0 | 0 | 0 | 0 | 0 | 0 | 0 | 0 | 0 | 0 | 0 | 0 | 0 | 0 | 0 | 0
8.71 | -8 | -67.7628 | 0 | 0 | 0 | 0 | 0 | 0 | 0 | 0 | 0 | 0 | 0 | 0 | 0 | 0 | 0 | 0 | 0 | 0 | 0 | 0 | 0 | 0 | 0 | 0 | 0 | 0 | 0 | 0 | 0 | 0 | 0 | 0 | 0 | 0 | 0 | 0 | 0 | 0 | 0 | 0 | 0 | 0 | 0 | 0 | 0 | 0 | 0 | 0 | 0 | 0 | 0 | 0 | 0 | 0 | 0 | 0 | 0 | 0 | 0 | 0 | 0 | 0 | 0 | 0 | 0 | 0 | 0 | 0 | 0 | 0 | 0 | 0 | 0 | 0 | 0 | 0 | 0 | 0 | 0 | 0 | 0 | 0 | 0 | 0 | 0 | 0 | 0 | 0 | 0 | 0 | 0 | 0 | 0 | 0 | 0 | 0 | 0 | 0 | 0 | 0 | 0
8.72 | -8 | -67.8428 | 0 | 0 | 0 | 0 | 0 | 0 | 0 | 0 | 0 | 0 | 0 | 0 | 0 | 0 | 0 | 0 | 0 | 0 | 0 | 0 | 0 | 0 | 0 | 0 | 0 | 0 | 0 | 0 | 0 | 0 | 0 | 0 | 0 | 0 | 0 | 0 | 0 | 0 | 0 | 0 | 0 | 0 | 0 | 0 | 0 | 0 | 0 | 0 | 0 | 0 | 0 | 0 | 0 | 0 | 0 | 0 | 0 | 0 | 0 | 0 | 0 | 0 | 0 | 0 | 0 | 0 | 0 | 0 | 0 | 0 | 0 | 0 | 0 | 0 | 0 | 0 | 0 | 0 | 0 | 0 | 0 | 0 | 0 | 0 | 0 | 0 | 0 | 0 | 0 | 0 | 0 | 0 | 0 | 0 | 0 | 0 | 0 | 0 | 0 | 0 | 0
8.73 | -8 | -67.9228 | 0 | 0 | 0 | 0 | 0 | 0 | 0 | 0 | 0 | 0 | 0 | 0 | 0 | 0 | 0 | 0 | 0 | 0 | 0 | 0 | 0 | 0 | 0 | 0 | 0 | 0 | 0 | 0 | 0 | 0 | 0 | 0 | 0 | 0 | 0 | 0 | 0 | 0 | 0 | 0 | 0 | 0 | 0 | 0 | 0 | 0 | 0 | 0 | 0 | 0 | 0 | 0 | 0 | 0 | 0 | 0 | 0 | 0 | 0 | 0 | 0 | 0 | 0 | 0 | 0 | 0 | 0 | 0 | 0 | 0 | 0 | 0 | 0 | 0 | 0 | 0 | 0 | 0 | 0 | 0 | 0 | 0 | 0 | 0 | 0 | 0 | 0 | 0 | 0 | 0 | 0 | 0 | 0 | 0 | 0 | 0 | 0 | 0 | 0 | 0 | 0
8.74 | -8 | -68.0028 | 0 | 0 | 0 | 0 | 0 | 0 | 0 | 0 | 0 | 0 | 0 | 0 | 0 | 0 | 0 | 0 | 0 | 0 | 0 | 0 | 0 | 0 | 0 | 0 | 0 | 0 | 0 | 0 | 0 | 0 | 0 | 0 | 0 | 0 | 0 | 0 | 0 | 0 | 0 | 0 | 0 | 0 | 0 | 0 | 0 | 0 | 0 | 0 | 0 | 0 | 0 | 0 | 0 | 0 | 0 | 0 | 0 | 0 | 0 | 0 | 0 | 0 | 0 | 0 | 0 | 0 | 0 | 0 | 0 | 0 | 0 | 0 | 0 | 0 | 0 | 0 | 0 | 0 | 0 | 0 | 0 | 0 | 0 | 0 | 0 | 0 | 0 | 0 | 0 | 0 | 0 | 0 | 0 | 0 | 0 | 0 | 0 | 0 | 0 | 0 | 0
8.75 | -8 | -68.0828 | 0 | 0 | 0 | 0 | 0 | 0 | 0 | 0 | 0 | 0 | 0 | 0 | 0 | 0 | 0 | 0 | 0 | 0 | 0 | 0 | 0 | 0 | 0 | 0 | 0 | 0 | 0 | 0 | 0 | 0 | 0 | 0 | 0 | 0 | 0 | 0 | 0 | 0 | 0 | 0 | 0 | 0 | 0 | 0 | 0 | 0 | 0 | 0 | 0 | 0 | 0 | 0 | 0 | 0 | 0 | 0 | 0 | 0 | 0 | 0 | 0 | 0 | 0 | 0 | 0 | 0 | 0 | 0 | 0 | 0 | 0 | 0 | 0 | 0 | 0 | 0 | 0 | 0 | 0 | 0 | 0 | 0 | 0 | 0 | 0 | 0 | 0 | 0 | 0 | 0 | 0 | 0 | 0 | 0 | 0 | 0 | 0 | 0 | 0 | 0 | 0
8.76 | -8 | -68.1628 | 0 | 0 | 0 | 0 | 0 | 0 | 0 | 0 | 0 | 0 | 0 | 0 | 0 | 0 | 0 | 0 | 0 | 0 | 0 | 0 | 0 | 0 | 0 | 0 | 0 | 0 | 0 | 0 | 0 | 0 | 0 | 0 | 0 | 0 | 0 | 0 | 0 | 0 | 0 | 0 | 0 | 0 | 0 | 0 | 0 | 0 | 0 | 0 | 0 | 0 | 0 | 0 | 0 | 0 | 0 | 0 | 0 | 0 | 0 | 0 | 0 | 0 | 0 | 0 | 0 | 0 | 0 | 0 | 0 | 0 | 0 | 0 | 0 | 0 | 0 | 0 | 0 | 0 | 0 | 0 | 0 | 0 | 0 | 0 | 0 | 0 | 0 | 0 | 0 | 0 | 0 | 0 | 0 | 0 | 0 | 0 | 0 | 0 | 0 | 0 | 0
8.77 | -8 | -68.2428 | 0 | 0 | 0 | 0 | 0 | 0 | 0 | 0 | 0 | 0 | 0 | 0 | 0 | 0 | 0 | 0 | 0 | 0 | 0 | 0 | 0 | 0 | 0 | 0 | 0 | 0 | 0 | 0 | 0 | 0 | 0 | 0 | 0 | 0 | 0 | 0 | 0 | 0 | 0 | 0 | 0 | 0 | 0 | 0 | 0 | 0 | 0 | 0 | 0 | 0 | 0 | 0 | 0 | 0 | 0 | 0 | 0 | 0 | 0 | 0 | 0 | 0 | 0 | 0 | 0 | 0 | 0 | 0 | 0 | 0 | 0 | 0 | 0 | 0 | 0 | 0 | 0 | 0 | 0 | 0 | 0 | 0 | 0 | 0 | 0 | 0 | 0 | 0 | 0 | 0 | 0 | 0 | 0 | 0 | 0 | 0 | 0 | 0 | 0 | 0 | 0
8.78 | -8 | -68.3228 | 0 | 0 | 0 | 0 | 0 | 0 | 0 | 0 | 0 | 0 | 0 | 0 | 0 | 0 | 0 | 0 | 0 | 0 | 0 | 0 | 0 | 0 | 0 | 0 | 0 | 0 | 0 | 0 | 0 | 0 | 0 | 0 | 0 | 0 | 0 | 0 | 0 | 0 | 0 | 0 | 0 | 0 | 0 | 0 | 0 | 0 | 0 | 0 | 0 | 0 | 0 | 0 | 0 | 0 | 0 | 0 | 0 | 0 | 0 | 0 | 0 | 0 | 0 | 0 | 0 | 0 | 0 | 0 | 0 | 0 | 0 | 0 | 0 | 0 | 0 | 0 | 0 | 0 | 0 | 0 | 0 | 0 | 0 | 0 | 0 | 0 | 0 | 0 | 0 | 0 | 0 | 0 | 0 | 0 | 0 | 0 | 0 | 0 | 0 | 0 | 0
8.79 | -8 | -68.4028 | 0 | 0 | 0 | 0 | 0 | 0 | 0 | 0 | 0 | 0 | 0 | 0 | 0 | 0 | 0 | 0 | 0 | 0 | 0 | 0 | 0 | 0 | 0 | 0 | 0 | 0 | 0 | 0 | 0 | 0 | 0 | 0 | 0 | 0 | 0 | 0 | 0 | 0 | 0 | 0 | 0 | 0 | 0 | 0 | 0 | 0 | 0 | 0 | 0 | 0 | 0 | 0 | 0 | 0 | 0 | 0 | 0 | 0 | 0 | 0 | 0 | 0 | 0 | 0 | 0 | 0 | 0 | 0 | 0 | 0 | 0 | 0 | 0 | 0 | 0 | 0 | 0 | 0 | 0 | 0 | 0 | 0 | 0 | 0 | 0 | 0 | 0 | 0 | 0 | 0 | 0 | 0 | 0 | 0 | 0 | 0 | 0 | 0 | 0 | 0 | 0
8.8 | -8 | -68.4828 | 0 | 0 | 0 | 0 | 0 | 0 | 0 | 0 | 0 | 0 | 0 | 0 | 0 | 0 | 0 | 0 | 0 | 0 | 0 | 0 | 0 | 0 | 0 | 0 | 0 | 0 | 0 | 0 | 0 | 0 | 0 | 0 | 0 | 0 | 0 | 0 | 0 | 0 | 0 | 0 | 0 | 0 | 0 | 0 | 0 | 0 | 0 | 0 | 0 | 0 | 0 | 0 | 0 | 0 | 0 | 0 | 0 | 0 | 0 | 0 | 0 | 0 | 0 | 0 | 0 | 0 | 0 | 0 | 0 | 0 | 0 | 0 | 0 | 0 | 0 | 0 | 0 | 0 | 0 | 0 | 0 | 0 | 0 | 0 | 0 | 0 | 0 | 0 | 0 | 0 | 0 | 0 | 0 | 0 | 0 | 0 | 0 | 0 | 0 | 0 | 0
8.81 | -8 | -68.5628 | 0 | 0 | 0 | 0 | 0 | 0 | 0 | 0 | 0 | 0 | 0 | 0 | 0 | 0 | 0 | 0 | 0 | 0 | 0 | 0 | 0 | 0 | 0 | 0 | 0 | 0 | 0 | 0 | 0 | 0 | 0 | 0 | 0 | 0 | 0 | 0 | 0 | 0 | 0 | 0 | 0 | 0 | 0 | 0 | 0 | 0 | 0 | 0 | 0 | 0 | 0 | 0 | 0 | 0 | 0 | 0 | 0 | 0 | 0 | 0 | 0 | 0 | 0 | 0 | 0 | 0 | 0 | 0 | 0 | 0 | 0 | 0 | 0 | 0 | 0 | 0 | 0 | 0 | 0 | 0 | 0 | 0 | 0 | 0 | 0 | 0 | 0 | 0 | 0 | 0 | 0 | 0 | 0 | 0 | 0 | 0 | 0 | 0 | 0 | 0 | 0
8.82 | -8 | -68.6428 | 0 | 0 | 0 | 0 | 0 | 0 | 0 | 0 | 0 | 0 | 0 | 0 | 0 | 0 | 0 | 0 | 0 | 0 | 0 | 0 | 0 | 0 | 0 | 0 | 0 | 0 | 0 | 0 | 0 | 0 | 0 | 0 | 0 | 0 | 0 | 0 | 0 | 0 | 0 | 0 | 0 | 0 | 0 | 0 | 0 | 0 | 0 | 0 | 0 | 0 | 0 | 0 | 0 | 0 | 0 | 0 | 0 | 0 | 0 | 0 | 0 | 0 | 0 | 0 | 0 | 0 | 0 | 0 | 0 | 0 | 0 | 0 | 0 | 0 | 0 | 0 | 0 | 0 | 0 | 0 | 0 | 0 | 0 | 0 | 0 | 0 | 0 | 0 | 0 | 0 | 0 | 0 | 0 | 0 | 0 | 0 | 0 | 0 | 0 | 0 | 0
8.83 | -8 | -68.7228 | 0 | 0 | 0 | 0 | 0 | 0 | 0 | 0 | 0 | 0 | 0 | 0 | 0 | 0 | 0 | 0 | 0 | 0 | 0 | 0 | 0 | 0 | 0 | 0 | 0 | 0 | 0 | 0 | 0 | 0 | 0 | 0 | 0 | 0 | 0 | 0 | 0 | 0 | 0 | 0 | 0 | 0 | 0 | 0 | 0 | 0 | 0 | 0 | 0 | 0 | 0 | 0 | 0 | 0 | 0 | 0 | 0 | 0 | 0 | 0 | 0 | 0 | 0 | 0 | 0 | 0 | 0 | 0 | 0 | 0 | 0 | 0 | 0 | 0 | 0 | 0 | 0 | 0 | 0 | 0 | 0 | 0 | 0 | 0 | 0 | 0 | 0 | 0 | 0 | 0 | 0 | 0 | 0 | 0 | 0 | 0 | 0 | 0 | 0 | 0 | 0
8.84 | -8 | -68.8028 | 0 | 0 | 0 | 0 | 0 | 0 | 0 | 0 | 0 | 0 | 0 | 0 | 0 | 0 | 0 | 0 | 0 | 0 | 0 | 0 | 0 | 0 | 0 | 0 | 0 | 0 | 0 | 0 | 0 | 0 | 0 | 0 | 0 | 0 | 0 | 0 | 0 | 0 | 0 | 0 | 0 | 0 | 0 | 0 | 0 | 0 | 0 | 0 | 0 | 0 | 0 | 0 | 0 | 0 | 0 | 0 | 0 | 0 | 0 | 0 | 0 | 0 | 0 | 0 | 0 | 0 | 0 | 0 | 0 | 0 | 0 | 0 | 0 | 0 | 0 | 0 | 0 | 0 | 0 | 0 | 0 | 0 | 0 | 0 | 0 | 0 | 0 | 0 | 0 | 0 | 0 | 0 | 0 | 0 | 0 | 0 | 0 | 0 | 0 | 0 | 0
8.85 | -8 | -68.8828 | 0 | 0 | 0 | 0 | 0 | 0 | 0 | 0 | 0 | 0 | 0 | 0 | 0 | 0 | 0 | 0 | 0 | 0 | 0 | 0 | 0 | 0 | 0 | 0 | 0 | 0 | 0 | 0 | 0 | 0 | 0 | 0 | 0 | 0 | 0 | 0 | 0 | 0 | 0 | 0 | 0 | 0 | 0 | 0 | 0 | 0 | 0 | 0 | 0 | 0 | 0 | 0 | 0 | 0 | 0 | 0 | 0 | 0 | 0 | 0 | 0 | 0 | 0 | 0 | 0 | 0 | 0 | 0 | 0 | 0 | 0 | 0 | 0 | 0 | 0 | 0 | 0 | 0 | 0 | 0 | 0 | 0 | 0 | 0 | 0 | 0 | 0 | 0 | 0 | 0 | 0 | 0 | 0 | 0 | 0 | 0 | 0 | 0 | 0 | 0 | 0
8.86 | -8 | -68.9628 | 0 | 0 | 0 | 0 | 0 | 0 | 0 | 0 | 0 | 0 | 0 | 0 | 0 | 0 | 0 | 0 | 0 | 0 | 0 | 0 | 0 | 0 | 0 | 0 | 0 | 0 | 0 | 0 | 0 | 0 | 0 | 0 | 0 | 0 | 0 | 0 | 0 | 0 | 0 | 0 | 0 | 0 | 0 | 0 | 0 | 0 | 0 | 0 | 0 | 0 | 0 | 0 | 0 | 0 | 0 | 0 | 0 | 0 | 0 | 0 | 0 | 0 | 0 | 0 | 0 | 0 | 0 | 0 | 0 | 0 | 0 | 0 | 0 | 0 | 0 | 0 | 0 | 0 | 0 | 0 | 0 | 0 | 0 | 0 | 0 | 0 | 0 | 0 | 0 | 0 | 0 | 0 | 0 | 0 | 0 | 0 | 0 | 0 | 0 | 0 | 0
8.87 | -8 | -69.0428 | 0 | 0 | 0 | 0 | 0 | 0 | 0 | 0 | 0 | 0 | 0 | 0 | 0 | 0 | 0 | 0 | 0 | 0 | 0 | 0 | 0 | 0 | 0 | 0 | 0 | 0 | 0 | 0 | 0 | 0 | 0 | 0 | 0 | 0 | 0 | 0 | 0 | 0 | 0 | 0 | 0 | 0 | 0 | 0 | 0 | 0 | 0 | 0 | 0 | 0 | 0 | 0 | 0 | 0 | 0 | 0 | 0 | 0 | 0 | 0 | 0 | 0 | 0 | 0 | 0 | 0 | 0 | 0 | 0 | 0 | 0 | 0 | 0 | 0 | 0 | 0 | 0 | 0 | 0 | 0 | 0 | 0 | 0 | 0 | 0 | 0 | 0 | 0 | 0 | 0 | 0 | 0 | 0 | 0 | 0 | 0 | 0 | 0 | 0 | 0 | 0
8.88 | -8 | -69.1228 | 0 | 0 | 0 | 0 | 0 | 0 | 0 | 0 | 0 | 0 | 0 | 0 | 0 | 0 | 0 | 0 | 0 | 0 | 0 | 0 | 0 | 0 | 0 | 0 | 0 | 0 | 0 | 0 | 0 | 0 | 0 | 0 | 0 | 0 | 0 | 0 | 0 | 0 | 0 | 0 | 0 | 0 | 0 | 0 | 0 | 0 | 0 | 0 | 0 | 0 | 0 | 0 | 0 | 0 | 0 | 0 | 0 | 0 | 0 | 0 | 0 | 0 | 0 | 0 | 0 | 0 | 0 | 0 | 0 | 0 | 0 | 0 | 0 | 0 | 0 | 0 | 0 | 0 | 0 | 0 | 0 | 0 | 0 | 0 | 0 | 0 | 0 | 0 | 0 | 0 | 0 | 0 | 0 | 0 | 0 | 0 | 0 | 0 | 0 | 0 | 0
8.89 | -8 | -69.2028 | 0 | 0 | 0 | 0 | 0 | 0 | 0 | 0 | 0 | 0 | 0 | 0 | 0 | 0 | 0 | 0 | 0 | 0 | 0 | 0 | 0 | 0 | 0 | 0 | 0 | 0 | 0 | 0 | 0 | 0 | 0 | 0 | 0 | 0 | 0 | 0 | 0 | 0 | 0 | 0 | 0 | 0 | 0 | 0 | 0 | 0 | 0 | 0 | 0 | 0 | 0 | 0 | 0 | 0 | 0 | 0 | 0 | 0 | 0 | 0 | 0 | 0 | 0 | 0 | 0 | 0 | 0 | 0 | 0 | 0 | 0 | 0 | 0 | 0 | 0 | 0 | 0 | 0 | 0 | 0 | 0 | 0 | 0 | 0 | 0 | 0 | 0 | 0 | 0 | 0 | 0 | 0 | 0 | 0 | 0 | 0 | 0 | 0 | 0 | 0 | 0
8.9 | -8 | -69.2828 | 0 | 0 | 0 | 0 | 0 | 0 | 0 | 0 | 0 | 0 | 0 | 0 | 0 | 0 | 0 | 0 | 0 | 0 | 0 | 0 | 0 | 0 | 0 | 0 | 0 | 0 | 0 | 0 | 0 | 0 | 0 | 0 | 0 | 0 | 0 | 0 | 0 | 0 | 0 | 0 | 0 | 0 | 0 | 0 | 0 | 0 | 0 | 0 | 0 | 0 | 0 | 0 | 0 | 0 | 0 | 0 | 0 | 0 | 0 | 0 | 0 | 0 | 0 | 0 | 0 | 0 | 0 | 0 | 0 | 0 | 0 | 0 | 0 | 0 | 0 | 0 | 0 | 0 | 0 | 0 | 0 | 0 | 0 | 0 | 0 | 0 | 0 | 0 | 0 | 0 | 0 | 0 | 0 | 0 | 0 | 0 | 0 | 0 | 0 | 0 | 0
8.91 | -8 | -69.3628 | 0 | 0 | 0 | 0 | 0 | 0 | 0 | 0 | 0 | 0 | 0 | 0 | 0 | 0 | 0 | 0 | 0 | 0 | 0 | 0 | 0 | 0 | 0 | 0 | 0 | 0 | 0 | 0 | 0 | 0 | 0 | 0 | 0 | 0 | 0 | 0 | 0 | 0 | 0 | 0 | 0 | 0 | 0 | 0 | 0 | 0 | 0 | 0 | 0 | 0 | 0 | 0 | 0 | 0 | 0 | 0 | 0 | 0 | 0 | 0 | 0 | 0 | 0 | 0 | 0 | 0 | 0 | 0 | 0 | 0 | 0 | 0 | 0 | 0 | 0 | 0 | 0 | 0 | 0 | 0 | 0 | 0 | 0 | 0 | 0 | 0 | 0 | 0 | 0 | 0 | 0 | 0 | 0 | 0 | 0 | 0 | 0 | 0 | 0 | 0 | 0
8.92 | -8 | -69.4428 | 0 | 0 | 0 | 0 | 0 | 0 | 0 | 0 | 0 | 0 | 0 | 0 | 0 | 0 | 0 | 0 | 0 | 0 | 0 | 0 | 0 | 0 | 0 | 0 | 0 | 0 | 0 | 0 | 0 | 0 | 0 | 0 | 0 | 0 | 0 | 0 | 0 | 0 | 0 | 0 | 0 | 0 | 0 | 0 | 0 | 0 | 0 | 0 | 0 | 0 | 0 | 0 | 0 | 0 | 0 | 0 | 0 | 0 | 0 | 0 | 0 | 0 | 0 | 0 | 0 | 0 | 0 | 0 | 0 | 0 | 0 | 0 | 0 | 0 | 0 | 0 | 0 | 0 | 0 | 0 | 0 | 0 | 0 | 0 | 0 | 0 | 0 | 0 | 0 | 0 | 0 | 0 | 0 | 0 | 0 | 0 | 0 | 0 | 0 | 0 | 0
8.93 | -8 | -69.5228 | 0 | 0 | 0 | 0 | 0 | 0 | 0 | 0 | 0 | 0 | 0 | 0 | 0 | 0 | 0 | 0 | 0 | 0 | 0 | 0 | 0 | 0 | 0 | 0 | 0 | 0 | 0 | 0 | 0 | 0 | 0 | 0 | 0 | 0 | 0 | 0 | 0 | 0 | 0 | 0 | 0 | 0 | 0 | 0 | 0 | 0 | 0 | 0 | 0 | 0 | 0 | 0 | 0 | 0 | 0 | 0 | 0 | 0 | 0 | 0 | 0 | 0 | 0 | 0 | 0 | 0 | 0 | 0 | 0 | 0 | 0 | 0 | 0 | 0 | 0 | 0 | 0 | 0 | 0 | 0 | 0 | 0 | 0 | 0 | 0 | 0 | 0 | 0 | 0 | 0 | 0 | 0 | 0 | 0 | 0 | 0 | 0 | 0 | 0 | 0 | 0
8.94 | -8 | -69.6028 | 0 | 0 | 0 | 0 | 0 | 0 | 0 | 0 | 0 | 0 | 0 | 0 | 0 | 0 | 0 | 0 | 0 | 0 | 0 | 0 | 0 | 0 | 0 | 0 | 0 | 0 | 0 | 0 | 0 | 0 | 0 | 0 | 0 | 0 | 0 | 0 | 0 | 0 | 0 | 0 | 0 | 0 | 0 | 0 | 0 | 0 | 0 | 0 | 0 | 0 | 0 | 0 | 0 | 0 | 0 | 0 | 0 | 0 | 0 | 0 | 0 | 0 | 0 | 0 | 0 | 0 | 0 | 0 | 0 | 0 | 0 | 0 | 0 | 0 | 0 | 0 | 0 | 0 | 0 | 0 | 0 | 0 | 0 | 0 | 0 | 0 | 0 | 0 | 0 | 0 | 0 | 0 | 0 | 0 | 0 | 0 | 0 | 0 | 0 | 0 | 0
8.95 | -8 | -69.6828 | 0 | 0 | 0 | 0 | 0 | 0 | 0 | 0 | 0 | 0 | 0 | 0 | 0 | 0 | 0 | 0 | 0 | 0 | 0 | 0 | 0 | 0 | 0 | 0 | 0 | 0 | 0 | 0 | 0 | 0 | 0 | 0 | 0 | 0 | 0 | 0 | 0 | 0 | 0 | 0 | 0 | 0 | 0 | 0 | 0 | 0 | 0 | 0 | 0 | 0 | 0 | 0 | 0 | 0 | 0 | 0 | 0 | 0 | 0 | 0 | 0 | 0 | 0 | 0 | 0 | 0 | 0 | 0 | 0 | 0 | 0 | 0 | 0 | 0 | 0 | 0 | 0 | 0 | 0 | 0 | 0 | 0 | 0 | 0 | 0 | 0 | 0 | 0 | 0 | 0 | 0 | 0 | 0 | 0 | 0 | 0 | 0 | 0 | 0 | 0 | 0
8.96 | -8 | -69.7628 | 0 | 0 | 0 | 0 | 0 | 0 | 0 | 0 | 0 | 0 | 0 | 0 | 0 | 0 | 0 | 0 | 0 | 0 | 0 | 0 | 0 | 0 | 0 | 0 | 0 | 0 | 0 | 0 | 0 | 0 | 0 | 0 | 0 | 0 | 0 | 0 | 0 | 0 | 0 | 0 | 0 | 0 | 0 | 0 | 0 | 0 | 0 | 0 | 0 | 0 | 0 | 0 | 0 | 0 | 0 | 0 | 0 | 0 | 0 | 0 | 0 | 0 | 0 | 0 | 0 | 0 | 0 | 0 | 0 | 0 | 0 | 0 | 0 | 0 | 0 | 0 | 0 | 0 | 0 | 0 | 0 | 0 | 0 | 0 | 0 | 0 | 0 | 0 | 0 | 0 | 0 | 0 | 0 | 0 | 0 | 0 | 0 | 0 | 0 | 0 | 0
8.97 | -8 | -69.8428 | 0 | 0 | 0 | 0 | 0 | 0 | 0 | 0 | 0 | 0 | 0 | 0 | 0 | 0 | 0 | 0 | 0 | 0 | 0 | 0 | 0 | 0 | 0 | 0 | 0 | 0 | 0 | 0 | 0 | 0 | 0 | 0 | 0 | 0 | 0 | 0 | 0 | 0 | 0 | 0 | 0 | 0 | 0 | 0 | 0 | 0 | 0 | 0 | 0 | 0 | 0 | 0 | 0 | 0 | 0 | 0 | 0 | 0 | 0 | 0 | 0 | 0 | 0 | 0 | 0 | 0 | 0 | 0 | 0 | 0 | 0 | 0 | 0 | 0 | 0 | 0 | 0 | 0 | 0 | 0 | 0 | 0 | 0 | 0 | 0 | 0 | 0 | 0 | 0 | 0 | 0 | 0 | 0 | 0 | 0 | 0 | 0 | 0 | 0 | 0 | 0
8.98 | -8 | -69.9228 | 0 | 0 | 0 | 0 | 0 | 0 | 0 | 0 | 0 | 0 | 0 | 0 | 0 | 0 | 0 | 0 | 0 | 0 | 0 | 0 | 0 | 0 | 0 | 0 | 0 | 0 | 0 | 0 | 0 | 0 | 0 | 0 | 0 | 0 | 0 | 0 | 0 | 0 | 0 | 0 | 0 | 0 | 0 | 0 | 0 | 0 | 0 | 0 | 0 | 0 | 0 | 0 | 0 | 0 | 0 | 0 | 0 | 0 | 0 | 0 | 0 | 0 | 0 | 0 | 0 | 0 | 0 | 0 | 0 | 0 | 0 | 0 | 0 | 0 | 0 | 0 | 0 | 0 | 0 | 0 | 0 | 0 | 0 | 0 | 0 | 0 | 0 | 0 | 0 | 0 | 0 | 0 | 0 | 0 | 0 | 0 | 0 | 0 | 0 | 0 | 0
8.99 | -8 | -70.0028 | 0 | 0 | 0 | 0 | 0 | 0 | 0 | 0 | 0 | 0 | 0 | 0 | 0 | 0 | 0 | 0 | 0 | 0 | 0 | 0 | 0 | 0 | 0 | 0 | 0 | 0 | 0 | 0 | 0 | 0 | 0 | 0 | 0 | 0 | 0 | 0 | 0 | 0 | 0 | 0 | 0 | 0 | 0 | 0 | 0 | 0 | 0 | 0 | 0 | 0 | 0 | 0 | 0 | 0 | 0 | 0 | 0 | 0 | 0 | 0 | 0 | 0 | 0 | 0 | 0 | 0 | 0 | 0 | 0 | 0 | 0 | 0 | 0 | 0 | 0 | 0 | 0 | 0 | 0 | 0 | 0 | 0 | 0 | 0 | 0 | 0 | 0 | 0 | 0 | 0 | 0 | 0 | 0 | 0 | 0 | 0 | 0 | 0 | 0 | 0 | 0
9 | -8 | -70.0828 | 0 | 0 | 0 | 0 | 0 | 0 | 0 | 0 | 0 | 0 | 0 | 0 | 0 | 0 | 0 | 0 | 0 | 0 | 0 | 0 | 0 | 0 | 0 | 0 | 0 | 0 | 0 | 0 | 0 | 0 | 0 | 0 | 0 | 0 | 0 | 0 | 0 | 0 | 0 | 0 | 0 | 0 | 0 | 0 | 0 | 0 | 0 | 0 | 0 | 0 | 0 | 0 | 0 | 0 | 0 | 0 | 0 | 0 | 0 | 0 | 0 | 0 | 0 | 0 | 0 | 0 | 0 | 0 | 0 | 0 | 0 | 0 | 0 | 0 | 0 | 0 | 0 | 0 | 0 | 0 | 0 | 0 | 0 | 0 | 0 | 0 | 0 | 0 | 0 | 0 | 0 | 0 | 0 | 0 | 0 | 0 | 0 | 0 | 0 | 0 | 0
9.01 | -8 | -70.1628 | 0 | 0 | 0 | 0 | 0 | 0 | 0 | 0 | 0 | 0 | 0 | 0 | 0 | 0 | 0 | 0 | 0 | 0 | 0 | 0 | 0 | 0 | 0 | 0 | 0 | 0 | 0 | 0 | 0 | 0 | 0 | 0 | 0 | 0 | 0 | 0 | 0 | 0 | 0 | 0 | 0 | 0 | 0 | 0 | 0 | 0 | 0 | 0 | 0 | 0 | 0 | 0 | 0 | 0 | 0 | 0 | 0 | 0 | 0 | 0 | 0 | 0 | 0 | 0 | 0 | 0 | 0 | 0 | 0 | 0 | 0 | 0 | 0 | 0 | 0 | 0 | 0 | 0 | 0 | 0 | 0 | 0 | 0 | 0 | 0 | 0 | 0 | 0 | 0 | 0 | 0 | 0 | 0 | 0 | 0 | 0 | 0 | 0 | 0 | 0 | 0
9.02 | -8 | -70.2428 | 0 | 0 | 0 | 0 | 0 | 0 | 0 | 0 | 0 | 0 | 0 | 0 | 0 | 0 | 0 | 0 | 0 | 0 | 0 | 0 | 0 | 0 | 0 | 0 | 0 | 0 | 0 | 0 | 0 | 0 | 0 | 0 | 0 | 0 | 0 | 0 | 0 | 0 | 0 | 0 | 0 | 0 | 0 | 0 | 0 | 0 | 0 | 0 | 0 | 0 | 0 | 0 | 0 | 0 | 0 | 0 | 0 | 0 | 0 | 0 | 0 | 0 | 0 | 0 | 0 | 0 | 0 | 0 | 0 | 0 | 0 | 0 | 0 | 0 | 0 | 0 | 0 | 0 | 0 | 0 | 0 | 0 | 0 | 0 | 0 | 0 | 0 | 0 | 0 | 0 | 0 | 0 | 0 | 0 | 0 | 0 | 0 | 0 | 0 | 0 | 0
9.03 | -8 | -70.3228 | 0 | 0 | 0 | 0 | 0 | 0 | 0 | 0 | 0 | 0 | 0 | 0 | 0 | 0 | 0 | 0 | 0 | 0 | 0 | 0 | 0 | 0 | 0 | 0 | 0 | 0 | 0 | 0 | 0 | 0 | 0 | 0 | 0 | 0 | 0 | 0 | 0 | 0 | 0 | 0 | 0 | 0 | 0 | 0 | 0 | 0 | 0 | 0 | 0 | 0 | 0 | 0 | 0 | 0 | 0 | 0 | 0 | 0 | 0 | 0 | 0 | 0 | 0 | 0 | 0 | 0 | 0 | 0 | 0 | 0 | 0 | 0 | 0 | 0 | 0 | 0 | 0 | 0 | 0 | 0 | 0 | 0 | 0 | 0 | 0 | 0 | 0 | 0 | 0 | 0 | 0 | 0 | 0 | 0 | 0 | 0 | 0 | 0 | 0 | 0 | 0
9.04 | -8 | -70.4028 | 0 | 0 | 0 | 0 | 0 | 0 | 0 | 0 | 0 | 0 | 0 | 0 | 0 | 0 | 0 | 0 | 0 | 0 | 0 | 0 | 0 | 0 | 0 | 0 | 0 | 0 | 0 | 0 | 0 | 0 | 0 | 0 | 0 | 0 | 0 | 0 | 0 | 0 | 0 | 0 | 0 | 0 | 0 | 0 | 0 | 0 | 0 | 0 | 0 | 0 | 0 | 0 | 0 | 0 | 0 | 0 | 0 | 0 | 0 | 0 | 0 | 0 | 0 | 0 | 0 | 0 | 0 | 0 | 0 | 0 | 0 | 0 | 0 | 0 | 0 | 0 | 0 | 0 | 0 | 0 | 0 | 0 | 0 | 0 | 0 | 0 | 0 | 0 | 0 | 0 | 0 | 0 | 0 | 0 | 0 | 0 | 0 | 0 | 0 | 0 | 0
9.05 | -8 | -70.4828 | 0 | 0 | 0 | 0 | 0 | 0 | 0 | 0 | 0 | 0 | 0 | 0 | 0 | 0 | 0 | 0 | 0 | 0 | 0 | 0 | 0 | 0 | 0 | 0 | 0 | 0 | 0 | 0 | 0 | 0 | 0 | 0 | 0 | 0 | 0 | 0 | 0 | 0 | 0 | 0 | 0 | 0 | 0 | 0 | 0 | 0 | 0 | 0 | 0 | 0 | 0 | 0 | 0 | 0 | 0 | 0 | 0 | 0 | 0 | 0 | 0 | 0 | 0 | 0 | 0 | 0 | 0 | 0 | 0 | 0 | 0 | 0 | 0 | 0 | 0 | 0 | 0 | 0 | 0 | 0 | 0 | 0 | 0 | 0 | 0 | 0 | 0 | 0 | 0 | 0 | 0 | 0 | 0 | 0 | 0 | 0 | 0 | 0 | 0 | 0 | 0
9.06 | -8 | -70.5628 | 0 | 0 | 0 | 0 | 0 | 0 | 0 | 0 | 0 | 0 | 0 | 0 | 0 | 0 | 0 | 0 | 0 | 0 | 0 | 0 | 0 | 0 | 0 | 0 | 0 | 0 | 0 | 0 | 0 | 0 | 0 | 0 | 0 | 0 | 0 | 0 | 0 | 0 | 0 | 0 | 0 | 0 | 0 | 0 | 0 | 0 | 0 | 0 | 0 | 0 | 0 | 0 | 0 | 0 | 0 | 0 | 0 | 0 | 0 | 0 | 0 | 0 | 0 | 0 | 0 | 0 | 0 | 0 | 0 | 0 | 0 | 0 | 0 | 0 | 0 | 0 | 0 | 0 | 0 | 0 | 0 | 0 | 0 | 0 | 0 | 0 | 0 | 0 | 0 | 0 | 0 | 0 | 0 | 0 | 0 | 0 | 0 | 0 | 0 | 0 | 0
9.07 | -8 | -70.6428 | 0 | 0 | 0 | 0 | 0 | 0 | 0 | 0 | 0 | 0 | 0 | 0 | 0 | 0 | 0 | 0 | 0 | 0 | 0 | 0 | 0 | 0 | 0 | 0 | 0 | 0 | 0 | 0 | 0 | 0 | 0 | 0 | 0 | 0 | 0 | 0 | 0 | 0 | 0 | 0 | 0 | 0 | 0 | 0 | 0 | 0 | 0 | 0 | 0 | 0 | 0 | 0 | 0 | 0 | 0 | 0 | 0 | 0 | 0 | 0 | 0 | 0 | 0 | 0 | 0 | 0 | 0 | 0 | 0 | 0 | 0 | 0 | 0 | 0 | 0 | 0 | 0 | 0 | 0 | 0 | 0 | 0 | 0 | 0 | 0 | 0 | 0 | 0 | 0 | 0 | 0 | 0 | 0 | 0 | 0 | 0 | 0 | 0 | 0 | 0 | 0
9.08 | -8 | -70.7228 | 0 | 0 | 0 | 0 | 0 | 0 | 0 | 0 | 0 | 0 | 0 | 0 | 0 | 0 | 0 | 0 | 0 | 0 | 0 | 0 | 0 | 0 | 0 | 0 | 0 | 0 | 0 | 0 | 0 | 0 | 0 | 0 | 0 | 0 | 0 | 0 | 0 | 0 | 0 | 0 | 0 | 0 | 0 | 0 | 0 | 0 | 0 | 0 | 0 | 0 | 0 | 0 | 0 | 0 | 0 | 0 | 0 | 0 | 0 | 0 | 0 | 0 | 0 | 0 | 0 | 0 | 0 | 0 | 0 | 0 | 0 | 0 | 0 | 0 | 0 | 0 | 0 | 0 | 0 | 0 | 0 | 0 | 0 | 0 | 0 | 0 | 0 | 0 | 0 | 0 | 0 | 0 | 0 | 0 | 0 | 0 | 0 | 0 | 0 | 0 | 0
9.09 | -8 | -70.8028 | 0 | 0 | 0 | 0 | 0 | 0 | 0 | 0 | 0 | 0 | 0 | 0 | 0 | 0 | 0 | 0 | 0 | 0 | 0 | 0 | 0 | 0 | 0 | 0 | 0 | 0 | 0 | 0 | 0 | 0 | 0 | 0 | 0 | 0 | 0 | 0 | 0 | 0 | 0 | 0 | 0 | 0 | 0 | 0 | 0 | 0 | 0 | 0 | 0 | 0 | 0 | 0 | 0 | 0 | 0 | 0 | 0 | 0 | 0 | 0 | 0 | 0 | 0 | 0 | 0 | 0 | 0 | 0 | 0 | 0 | 0 | 0 | 0 | 0 | 0 | 0 | 0 | 0 | 0 | 0 | 0 | 0 | 0 | 0 | 0 | 0 | 0 | 0 | 0 | 0 | 0 | 0 | 0 | 0 | 0 | 0 | 0 | 0 | 0 | 0 | 0
9.1 | -8 | -70.8828 | 0 | 0 | 0 | 0 | 0 | 0 | 0 | 0 | 0 | 0 | 0 | 0 | 0 | 0 | 0 | 0 | 0 | 0 | 0 | 0 | 0 | 0 | 0 | 0 | 0 | 0 | 0 | 0 | 0 | 0 | 0 | 0 | 0 | 0 | 0 | 0 | 0 | 0 | 0 | 0 | 0 | 0 | 0 | 0 | 0 | 0 | 0 | 0 | 0 | 0 | 0 | 0 | 0 | 0 | 0 | 0 | 0 | 0 | 0 | 0 | 0 | 0 | 0 | 0 | 0 | 0 | 0 | 0 | 0 | 0 | 0 | 0 | 0 | 0 | 0 | 0 | 0 | 0 | 0 | 0 | 0 | 0 | 0 | 0 | 0 | 0 | 0 | 0 | 0 | 0 | 0 | 0 | 0 | 0 | 0 | 0 | 0 | 0 | 0 | 0 | 0
9.11 | -8 | -70.9628 | 0 | 0 | 0 | 0 | 0 | 0 | 0 | 0 | 0 | 0 | 0 | 0 | 0 | 0 | 0 | 0 | 0 | 0 | 0 | 0 | 0 | 0 | 0 | 0 | 0 | 0 | 0 | 0 | 0 | 0 | 0 | 0 | 0 | 0 | 0 | 0 | 0 | 0 | 0 | 0 | 0 | 0 | 0 | 0 | 0 | 0 | 0 | 0 | 0 | 0 | 0 | 0 | 0 | 0 | 0 | 0 | 0 | 0 | 0 | 0 | 0 | 0 | 0 | 0 | 0 | 0 | 0 | 0 | 0 | 0 | 0 | 0 | 0 | 0 | 0 | 0 | 0 | 0 | 0 | 0 | 0 | 0 | 0 | 0 | 0 | 0 | 0 | 0 | 0 | 0 | 0 | 0 | 0 | 0 | 0 | 0 | 0 | 0 | 0 | 0 | 0
9.12 | -8 | -71.0428 | 0 | 0 | 0 | 0 | 0 | 0 | 0 | 0 | 0 | 0 | 0 | 0 | 0 | 0 | 0 | 0 | 0 | 0 | 0 | 0 | 0 | 0 | 0 | 0 | 0 | 0 | 0 | 0 | 0 | 0 | 0 | 0 | 0 | 0 | 0 | 0 | 0 | 0 | 0 | 0 | 0 | 0 | 0 | 0 | 0 | 0 | 0 | 0 | 0 | 0 | 0 | 0 | 0 | 0 | 0 | 0 | 0 | 0 | 0 | 0 | 0 | 0 | 0 | 0 | 0 | 0 | 0 | 0 | 0 | 0 | 0 | 0 | 0 | 0 | 0 | 0 | 0 | 0 | 0 | 0 | 0 | 0 | 0 | 0 | 0 | 0 | 0 | 0 | 0 | 0 | 0 | 0 | 0 | 0 | 0 | 0 | 0 | 0 | 0 | 0 | 0
9.13 | -8 | -71.1228 | 0 | 0 | 0 | 0 | 0 | 0 | 0 | 0 | 0 | 0 | 0 | 0 | 0 | 0 | 0 | 0 | 0 | 0 | 0 | 0 | 0 | 0 | 0 | 0 | 0 | 0 | 0 | 0 | 0 | 0 | 0 | 0 | 0 | 0 | 0 | 0 | 0 | 0 | 0 | 0 | 0 | 0 | 0 | 0 | 0 | 0 | 0 | 0 | 0 | 0 | 0 | 0 | 0 | 0 | 0 | 0 | 0 | 0 | 0 | 0 | 0 | 0 | 0 | 0 | 0 | 0 | 0 | 0 | 0 | 0 | 0 | 0 | 0 | 0 | 0 | 0 | 0 | 0 | 0 | 0 | 0 | 0 | 0 | 0 | 0 | 0 | 0 | 0 | 0 | 0 | 0 | 0 | 0 | 0 | 0 | 0 | 0 | 0 | 0 | 0 | 0
9.14 | -8 | -71.2028 | 0 | 0 | 0 | 0 | 0 | 0 | 0 | 0 | 0 | 0 | 0 | 0 | 0 | 0 | 0 | 0 | 0 | 0 | 0 | 0 | 0 | 0 | 0 | 0 | 0 | 0 | 0 | 0 | 0 | 0 | 0 | 0 | 0 | 0 | 0 | 0 | 0 | 0 | 0 | 0 | 0 | 0 | 0 | 0 | 0 | 0 | 0 | 0 | 0 | 0 | 0 | 0 | 0 | 0 | 0 | 0 | 0 | 0 | 0 | 0 | 0 | 0 | 0 | 0 | 0 | 0 | 0 | 0 | 0 | 0 | 0 | 0 | 0 | 0 | 0 | 0 | 0 | 0 | 0 | 0 | 0 | 0 | 0 | 0 | 0 | 0 | 0 | 0 | 0 | 0 | 0 | 0 | 0 | 0 | 0 | 0 | 0 | 0 | 0 | 0 | 0
9.15 | -8 | -71.2828 | 0 | 0 | 0 | 0 | 0 | 0 | 0 | 0 | 0 | 0 | 0 | 0 | 0 | 0 | 0 | 0 | 0 | 0 | 0 | 0 | 0 | 0 | 0 | 0 | 0 | 0 | 0 | 0 | 0 | 0 | 0 | 0 | 0 | 0 | 0 | 0 | 0 | 0 | 0 | 0 | 0 | 0 | 0 | 0 | 0 | 0 | 0 | 0 | 0 | 0 | 0 | 0 | 0 | 0 | 0 | 0 | 0 | 0 | 0 | 0 | 0 | 0 | 0 | 0 | 0 | 0 | 0 | 0 | 0 | 0 | 0 | 0 | 0 | 0 | 0 | 0 | 0 | 0 | 0 | 0 | 0 | 0 | 0 | 0 | 0 | 0 | 0 | 0 | 0 | 0 | 0 | 0 | 0 | 0 | 0 | 0 | 0 | 0 | 0 | 0 | 0
9.16 | -8 | -71.3628 | 0 | 0 | 0 | 0 | 0 | 0 | 0 | 0 | 0 | 0 | 0 | 0 | 0 | 0 | 0 | 0 | 0 | 0 | 0 | 0 | 0 | 0 | 0 | 0 | 0 | 0 | 0 | 0 | 0 | 0 | 0 | 0 | 0 | 0 | 0 | 0 | 0 | 0 | 0 | 0 | 0 | 0 | 0 | 0 | 0 | 0 | 0 | 0 | 0 | 0 | 0 | 0 | 0 | 0 | 0 | 0 | 0 | 0 | 0 | 0 | 0 | 0 | 0 | 0 | 0 | 0 | 0 | 0 | 0 | 0 | 0 | 0 | 0 | 0 | 0 | 0 | 0 | 0 | 0 | 0 | 0 | 0 | 0 | 0 | 0 | 0 | 0 | 0 | 0 | 0 | 0 | 0 | 0 | 0 | 0 | 0 | 0 | 0 | 0 | 0 | 0
9.17 | -8 | -71.4428 | 0 | 0 | 0 | 0 | 0 | 0 | 0 | 0 | 0 | 0 | 0 | 0 | 0 | 0 | 0 | 0 | 0 | 0 | 0 | 0 | 0 | 0 | 0 | 0 | 0 | 0 | 0 | 0 | 0 | 0 | 0 | 0 | 0 | 0 | 0 | 0 | 0 | 0 | 0 | 0 | 0 | 0 | 0 | 0 | 0 | 0 | 0 | 0 | 0 | 0 | 0 | 0 | 0 | 0 | 0 | 0 | 0 | 0 | 0 | 0 | 0 | 0 | 0 | 0 | 0 | 0 | 0 | 0 | 0 | 0 | 0 | 0 | 0 | 0 | 0 | 0 | 0 | 0 | 0 | 0 | 0 | 0 | 0 | 0 | 0 | 0 | 0 | 0 | 0 | 0 | 0 | 0 | 0 | 0 | 0 | 0 | 0 | 0 | 0 | 0 | 0
9.18 | -8 | -71.5228 | 0 | 0 | 0 | 0 | 0 | 0 | 0 | 0 | 0 | 0 | 0 | 0 | 0 | 0 | 0 | 0 | 0 | 0 | 0 | 0 | 0 | 0 | 0 | 0 | 0 | 0 | 0 | 0 | 0 | 0 | 0 | 0 | 0 | 0 | 0 | 0 | 0 | 0 | 0 | 0 | 0 | 0 | 0 | 0 | 0 | 0 | 0 | 0 | 0 | 0 | 0 | 0 | 0 | 0 | 0 | 0 | 0 | 0 | 0 | 0 | 0 | 0 | 0 | 0 | 0 | 0 | 0 | 0 | 0 | 0 | 0 | 0 | 0 | 0 | 0 | 0 | 0 | 0 | 0 | 0 | 0 | 0 | 0 | 0 | 0 | 0 | 0 | 0 | 0 | 0 | 0 | 0 | 0 | 0 | 0 | 0 | 0 | 0 | 0 | 0 | 0
9.19 | -8 | -71.6028 | 0 | 0 | 0 | 0 | 0 | 0 | 0 | 0 | 0 | 0 | 0 | 0 | 0 | 0 | 0 | 0 | 0 | 0 | 0 | 0 | 0 | 0 | 0 | 0 | 0 | 0 | 0 | 0 | 0 | 0 | 0 | 0 | 0 | 0 | 0 | 0 | 0 | 0 | 0 | 0 | 0 | 0 | 0 | 0 | 0 | 0 | 0 | 0 | 0 | 0 | 0 | 0 | 0 | 0 | 0 | 0 | 0 | 0 | 0 | 0 | 0 | 0 | 0 | 0 | 0 | 0 | 0 | 0 | 0 | 0 | 0 | 0 | 0 | 0 | 0 | 0 | 0 | 0 | 0 | 0 | 0 | 0 | 0 | 0 | 0 | 0 | 0 | 0 | 0 | 0 | 0 | 0 | 0 | 0 | 0 | 0 | 0 | 0 | 0 | 0 | 0
9.2 | -8 | -71.6828 | 0 | 0 | 0 | 0 | 0 | 0 | 0 | 0 | 0 | 0 | 0 | 0 | 0 | 0 | 0 | 0 | 0 | 0 | 0 | 0 | 0 | 0 | 0 | 0 | 0 | 0 | 0 | 0 | 0 | 0 | 0 | 0 | 0 | 0 | 0 | 0 | 0 | 0 | 0 | 0 | 0 | 0 | 0 | 0 | 0 | 0 | 0 | 0 | 0 | 0 | 0 | 0 | 0 | 0 | 0 | 0 | 0 | 0 | 0 | 0 | 0 | 0 | 0 | 0 | 0 | 0 | 0 | 0 | 0 | 0 | 0 | 0 | 0 | 0 | 0 | 0 | 0 | 0 | 0 | 0 | 0 | 0 | 0 | 0 | 0 | 0 | 0 | 0 | 0 | 0 | 0 | 0 | 0 | 0 | 0 | 0 | 0 | 0 | 0 | 0 | 0
9.21 | -8 | -71.7628 | 0 | 0 | 0 | 0 | 0 | 0 | 0 | 0 | 0 | 0 | 0 | 0 | 0 | 0 | 0 | 0 | 0 | 0 | 0 | 0 | 0 | 0 | 0 | 0 | 0 | 0 | 0 | 0 | 0 | 0 | 0 | 0 | 0 | 0 | 0 | 0 | 0 | 0 | 0 | 0 | 0 | 0 | 0 | 0 | 0 | 0 | 0 | 0 | 0 | 0 | 0 | 0 | 0 | 0 | 0 | 0 | 0 | 0 | 0 | 0 | 0 | 0 | 0 | 0 | 0 | 0 | 0 | 0 | 0 | 0 | 0 | 0 | 0 | 0 | 0 | 0 | 0 | 0 | 0 | 0 | 0 | 0 | 0 | 0 | 0 | 0 | 0 | 0 | 0 | 0 | 0 | 0 | 0 | 0 | 0 | 0 | 0 | 0 | 0 | 0 | 0
9.22 | -8 | -71.8428 | 0 | 0 | 0 | 0 | 0 | 0 | 0 | 0 | 0 | 0 | 0 | 0 | 0 | 0 | 0 | 0 | 0 | 0 | 0 | 0 | 0 | 0 | 0 | 0 | 0 | 0 | 0 | 0 | 0 | 0 | 0 | 0 | 0 | 0 | 0 | 0 | 0 | 0 | 0 | 0 | 0 | 0 | 0 | 0 | 0 | 0 | 0 | 0 | 0 | 0 | 0 | 0 | 0 | 0 | 0 | 0 | 0 | 0 | 0 | 0 | 0 | 0 | 0 | 0 | 0 | 0 | 0 | 0 | 0 | 0 | 0 | 0 | 0 | 0 | 0 | 0 | 0 | 0 | 0 | 0 | 0 | 0 | 0 | 0 | 0 | 0 | 0 | 0 | 0 | 0 | 0 | 0 | 0 | 0 | 0 | 0 | 0 | 0 | 0 | 0 | 0
9.23 | -8 | -71.9228 | 0 | 0 | 0 | 0 | 0 | 0 | 0 | 0 | 0 | 0 | 0 | 0 | 0 | 0 | 0 | 0 | 0 | 0 | 0 | 0 | 0 | 0 | 0 | 0 | 0 | 0 | 0 | 0 | 0 | 0 | 0 | 0 | 0 | 0 | 0 | 0 | 0 | 0 | 0 | 0 | 0 | 0 | 0 | 0 | 0 | 0 | 0 | 0 | 0 | 0 | 0 | 0 | 0 | 0 | 0 | 0 | 0 | 0 | 0 | 0 | 0 | 0 | 0 | 0 | 0 | 0 | 0 | 0 | 0 | 0 | 0 | 0 | 0 | 0 | 0 | 0 | 0 | 0 | 0 | 0 | 0 | 0 | 0 | 0 | 0 | 0 | 0 | 0 | 0 | 0 | 0 | 0 | 0 | 0 | 0 | 0 | 0 | 0 | 0 | 0 | 0
9.24 | -8 | -72.0028 | 0 | 0 | 0 | 0 | 0 | 0 | 0 | 0 | 0 | 0 | 0 | 0 | 0 | 0 | 0 | 0 | 0 | 0 | 0 | 0 | 0 | 0 | 0 | 0 | 0 | 0 | 0 | 0 | 0 | 0 | 0 | 0 | 0 | 0 | 0 | 0 | 0 | 0 | 0 | 0 | 0 | 0 | 0 | 0 | 0 | 0 | 0 | 0 | 0 | 0 | 0 | 0 | 0 | 0 | 0 | 0 | 0 | 0 | 0 | 0 | 0 | 0 | 0 | 0 | 0 | 0 | 0 | 0 | 0 | 0 | 0 | 0 | 0 | 0 | 0 | 0 | 0 | 0 | 0 | 0 | 0 | 0 | 0 | 0 | 0 | 0 | 0 | 0 | 0 | 0 | 0 | 0 | 0 | 0 | 0 | 0 | 0 | 0 | 0 | 0 | 0
9.25 | -8 | -72.0828 | 0 | 0 | 0 | 0 | 0 | 0 | 0 | 0 | 0 | 0 | 0 | 0 | 0 | 0 | 0 | 0 | 0 | 0 | 0 | 0 | 0 | 0 | 0 | 0 | 0 | 0 | 0 | 0 | 0 | 0 | 0 | 0 | 0 | 0 | 0 | 0 | 0 | 0 | 0 | 0 | 0 | 0 | 0 | 0 | 0 | 0 | 0 | 0 | 0 | 0 | 0 | 0 | 0 | 0 | 0 | 0 | 0 | 0 | 0 | 0 | 0 | 0 | 0 | 0 | 0 | 0 | 0 | 0 | 0 | 0 | 0 | 0 | 0 | 0 | 0 | 0 | 0 | 0 | 0 | 0 | 0 | 0 | 0 | 0 | 0 | 0 | 0 | 0 | 0 | 0 | 0 | 0 | 0 | 0 | 0 | 0 | 0 | 0 | 0 | 0 | 0
9.26 | -8 | -72.1628 | 0 | 0 | 0 | 0 | 0 | 0 | 0 | 0 | 0 | 0 | 0 | 0 | 0 | 0 | 0 | 0 | 0 | 0 | 0 | 0 | 0 | 0 | 0 | 0 | 0 | 0 | 0 | 0 | 0 | 0 | 0 | 0 | 0 | 0 | 0 | 0 | 0 | 0 | 0 | 0 | 0 | 0 | 0 | 0 | 0 | 0 | 0 | 0 | 0 | 0 | 0 | 0 | 0 | 0 | 0 | 0 | 0 | 0 | 0 | 0 | 0 | 0 | 0 | 0 | 0 | 0 | 0 | 0 | 0 | 0 | 0 | 0 | 0 | 0 | 0 | 0 | 0 | 0 | 0 | 0 | 0 | 0 | 0 | 0 | 0 | 0 | 0 | 0 | 0 | 0 | 0 | 0 | 0 | 0 | 0 | 0 | 0 | 0 | 0 | 0 | 0
9.27 | -8 | -72.2428 | 0 | 0 | 0 | 0 | 0 | 0 | 0 | 0 | 0 | 0 | 0 | 0 | 0 | 0 | 0 | 0 | 0 | 0 | 0 | 0 | 0 | 0 | 0 | 0 | 0 | 0 | 0 | 0 | 0 | 0 | 0 | 0 | 0 | 0 | 0 | 0 | 0 | 0 | 0 | 0 | 0 | 0 | 0 | 0 | 0 | 0 | 0 | 0 | 0 | 0 | 0 | 0 | 0 | 0 | 0 | 0 | 0 | 0 | 0 | 0 | 0 | 0 | 0 | 0 | 0 | 0 | 0 | 0 | 0 | 0 | 0 | 0 | 0 | 0 | 0 | 0 | 0 | 0 | 0 | 0 | 0 | 0 | 0 | 0 | 0 | 0 | 0 | 0 | 0 | 0 | 0 | 0 | 0 | 0 | 0 | 0 | 0 | 0 | 0 | 0 | 0
9.28 | -8 | -72.3228 | 0 | 0 | 0 | 0 | 0 | 0 | 0 | 0 | 0 | 0 | 0 | 0 | 0 | 0 | 0 | 0 | 0 | 0 | 0 | 0 | 0 | 0 | 0 | 0 | 0 | 0 | 0 | 0 | 0 | 0 | 0 | 0 | 0 | 0 | 0 | 0 | 0 | 0 | 0 | 0 | 0 | 0 | 0 | 0 | 0 | 0 | 0 | 0 | 0 | 0 | 0 | 0 | 0 | 0 | 0 | 0 | 0 | 0 | 0 | 0 | 0 | 0 | 0 | 0 | 0 | 0 | 0 | 0 | 0 | 0 | 0 | 0 | 0 | 0 | 0 | 0 | 0 | 0 | 0 | 0 | 0 | 0 | 0 | 0 | 0 | 0 | 0 | 0 | 0 | 0 | 0 | 0 | 0 | 0 | 0 | 0 | 0 | 0 | 0 | 0 | 0
9.29 | -8 | -72.4028 | 0 | 0 | 0 | 0 | 0 | 0 | 0 | 0 | 0 | 0 | 0 | 0 | 0 | 0 | 0 | 0 | 0 | 0 | 0 | 0 | 0 | 0 | 0 | 0 | 0 | 0 | 0 | 0 | 0 | 0 | 0 | 0 | 0 | 0 | 0 | 0 | 0 | 0 | 0 | 0 | 0 | 0 | 0 | 0 | 0 | 0 | 0 | 0 | 0 | 0 | 0 | 0 | 0 | 0 | 0 | 0 | 0 | 0 | 0 | 0 | 0 | 0 | 0 | 0 | 0 | 0 | 0 | 0 | 0 | 0 | 0 | 0 | 0 | 0 | 0 | 0 | 0 | 0 | 0 | 0 | 0 | 0 | 0 | 0 | 0 | 0 | 0 | 0 | 0 | 0 | 0 | 0 | 0 | 0 | 0 | 0 | 0 | 0 | 0 | 0 | 0
9.3 | -8 | -72.4828 | 0 | 0 | 0 | 0 | 0 | 0 | 0 | 0 | 0 | 0 | 0 | 0 | 0 | 0 | 0 | 0 | 0 | 0 | 0 | 0 | 0 | 0 | 0 | 0 | 0 | 0 | 0 | 0 | 0 | 0 | 0 | 0 | 0 | 0 | 0 | 0 | 0 | 0 | 0 | 0 | 0 | 0 | 0 | 0 | 0 | 0 | 0 | 0 | 0 | 0 | 0 | 0 | 0 | 0 | 0 | 0 | 0 | 0 | 0 | 0 | 0 | 0 | 0 | 0 | 0 | 0 | 0 | 0 | 0 | 0 | 0 | 0 | 0 | 0 | 0 | 0 | 0 | 0 | 0 | 0 | 0 | 0 | 0 | 0 | 0 | 0 | 0 | 0 | 0 | 0 | 0 | 0 | 0 | 0 | 0 | 0 | 0 | 0 | 0 | 0 | 0
9.31 | -8 | -72.5628 | 0 | 0 | 0 | 0 | 0 | 0 | 0 | 0 | 0 | 0 | 0 | 0 | 0 | 0 | 0 | 0 | 0 | 0 | 0 | 0 | 0 | 0 | 0 | 0 | 0 | 0 | 0 | 0 | 0 | 0 | 0 | 0 | 0 | 0 | 0 | 0 | 0 | 0 | 0 | 0 | 0 | 0 | 0 | 0 | 0 | 0 | 0 | 0 | 0 | 0 | 0 | 0 | 0 | 0 | 0 | 0 | 0 | 0 | 0 | 0 | 0 | 0 | 0 | 0 | 0 | 0 | 0 | 0 | 0 | 0 | 0 | 0 | 0 | 0 | 0 | 0 | 0 | 0 | 0 | 0 | 0 | 0 | 0 | 0 | 0 | 0 | 0 | 0 | 0 | 0 | 0 | 0 | 0 | 0 | 0 | 0 | 0 | 0 | 0 | 0 | 0
9.32 | -8 | -72.6428 | 0 | 0 | 0 | 0 | 0 | 0 | 0 | 0 | 0 | 0 | 0 | 0 | 0 | 0 | 0 | 0 | 0 | 0 | 0 | 0 | 0 | 0 | 0 | 0 | 0 | 0 | 0 | 0 | 0 | 0 | 0 | 0 | 0 | 0 | 0 | 0 | 0 | 0 | 0 | 0 | 0 | 0 | 0 | 0 | 0 | 0 | 0 | 0 | 0 | 0 | 0 | 0 | 0 | 0 | 0 | 0 | 0 | 0 | 0 | 0 | 0 | 0 | 0 | 0 | 0 | 0 | 0 | 0 | 0 | 0 | 0 | 0 | 0 | 0 | 0 | 0 | 0 | 0 | 0 | 0 | 0 | 0 | 0 | 0 | 0 | 0 | 0 | 0 | 0 | 0 | 0 | 0 | 0 | 0 | 0 | 0 | 0 | 0 | 0 | 0 | 0
9.33 | -8 | -72.7228 | 0 | 0 | 0 | 0 | 0 | 0 | 0 | 0 | 0 | 0 | 0 | 0 | 0 | 0 | 0 | 0 | 0 | 0 | 0 | 0 | 0 | 0 | 0 | 0 | 0 | 0 | 0 | 0 | 0 | 0 | 0 | 0 | 0 | 0 | 0 | 0 | 0 | 0 | 0 | 0 | 0 | 0 | 0 | 0 | 0 | 0 | 0 | 0 | 0 | 0 | 0 | 0 | 0 | 0 | 0 | 0 | 0 | 0 | 0 | 0 | 0 | 0 | 0 | 0 | 0 | 0 | 0 | 0 | 0 | 0 | 0 | 0 | 0 | 0 | 0 | 0 | 0 | 0 | 0 | 0 | 0 | 0 | 0 | 0 | 0 | 0 | 0 | 0 | 0 | 0 | 0 | 0 | 0 | 0 | 0 | 0 | 0 | 0 | 0 | 0 | 0
9.34 | -8 | -72.8028 | 0 | 0 | 0 | 0 | 0 | 0 | 0 | 0 | 0 | 0 | 0 | 0 | 0 | 0 | 0 | 0 | 0 | 0 | 0 | 0 | 0 | 0 | 0 | 0 | 0 | 0 | 0 | 0 | 0 | 0 | 0 | 0 | 0 | 0 | 0 | 0 | 0 | 0 | 0 | 0 | 0 | 0 | 0 | 0 | 0 | 0 | 0 | 0 | 0 | 0 | 0 | 0 | 0 | 0 | 0 | 0 | 0 | 0 | 0 | 0 | 0 | 0 | 0 | 0 | 0 | 0 | 0 | 0 | 0 | 0 | 0 | 0 | 0 | 0 | 0 | 0 | 0 | 0 | 0 | 0 | 0 | 0 | 0 | 0 | 0 | 0 | 0 | 0 | 0 | 0 | 0 | 0 | 0 | 0 | 0 | 0 | 0 | 0 | 0 | 0 | 0
9.35 | -8 | -72.8828 | 0 | 0 | 0 | 0 | 0 | 0 | 0 | 0 | 0 | 0 | 0 | 0 | 0 | 0 | 0 | 0 | 0 | 0 | 0 | 0 | 0 | 0 | 0 | 0 | 0 | 0 | 0 | 0 | 0 | 0 | 0 | 0 | 0 | 0 | 0 | 0 | 0 | 0 | 0 | 0 | 0 | 0 | 0 | 0 | 0 | 0 | 0 | 0 | 0 | 0 | 0 | 0 | 0 | 0 | 0 | 0 | 0 | 0 | 0 | 0 | 0 | 0 | 0 | 0 | 0 | 0 | 0 | 0 | 0 | 0 | 0 | 0 | 0 | 0 | 0 | 0 | 0 | 0 | 0 | 0 | 0 | 0 | 0 | 0 | 0 | 0 | 0 | 0 | 0 | 0 | 0 | 0 | 0 | 0 | 0 | 0 | 0 | 0 | 0 | 0 | 0
9.36 | -8 | -72.9628 | 0 | 0 | 0 | 0 | 0 | 0 | 0 | 0 | 0 | 0 | 0 | 0 | 0 | 0 | 0 | 0 | 0 | 0 | 0 | 0 | 0 | 0 | 0 | 0 | 0 | 0 | 0 | 0 | 0 | 0 | 0 | 0 | 0 | 0 | 0 | 0 | 0 | 0 | 0 | 0 | 0 | 0 | 0 | 0 | 0 | 0 | 0 | 0 | 0 | 0 | 0 | 0 | 0 | 0 | 0 | 0 | 0 | 0 | 0 | 0 | 0 | 0 | 0 | 0 | 0 | 0 | 0 | 0 | 0 | 0 | 0 | 0 | 0 | 0 | 0 | 0 | 0 | 0 | 0 | 0 | 0 | 0 | 0 | 0 | 0 | 0 | 0 | 0 | 0 | 0 | 0 | 0 | 0 | 0 | 0 | 0 | 0 | 0 | 0 | 0 | 0
9.37 | -8 | -73.0428 | 0 | 0 | 0 | 0 | 0 | 0 | 0 | 0 | 0 | 0 | 0 | 0 | 0 | 0 | 0 | 0 | 0 | 0 | 0 | 0 | 0 | 0 | 0 | 0 | 0 | 0 | 0 | 0 | 0 | 0 | 0 | 0 | 0 | 0 | 0 | 0 | 0 | 0 | 0 | 0 | 0 | 0 | 0 | 0 | 0 | 0 | 0 | 0 | 0 | 0 | 0 | 0 | 0 | 0 | 0 | 0 | 0 | 0 | 0 | 0 | 0 | 0 | 0 | 0 | 0 | 0 | 0 | 0 | 0 | 0 | 0 | 0 | 0 | 0 | 0 | 0 | 0 | 0 | 0 | 0 | 0 | 0 | 0 | 0 | 0 | 0 | 0 | 0 | 0 | 0 | 0 | 0 | 0 | 0 | 0 | 0 | 0 | 0 | 0 | 0 | 0
9.38 | -8 | -73.1228 | 0 | 0 | 0 | 0 | 0 | 0 | 0 | 0 | 0 | 0 | 0 | 0 | 0 | 0 | 0 | 0 | 0 | 0 | 0 | 0 | 0 | 0 | 0 | 0 | 0 | 0 | 0 | 0 | 0 | 0 | 0 | 0 | 0 | 0 | 0 | 0 | 0 | 0 | 0 | 0 | 0 | 0 | 0 | 0 | 0 | 0 | 0 | 0 | 0 | 0 | 0 | 0 | 0 | 0 | 0 | 0 | 0 | 0 | 0 | 0 | 0 | 0 | 0 | 0 | 0 | 0 | 0 | 0 | 0 | 0 | 0 | 0 | 0 | 0 | 0 | 0 | 0 | 0 | 0 | 0 | 0 | 0 | 0 | 0 | 0 | 0 | 0 | 0 | 0 | 0 | 0 | 0 | 0 | 0 | 0 | 0 | 0 | 0 | 0 | 0 | 0
9.39 | -8 | -73.2028 | 0 | 0 | 0 | 0 | 0 | 0 | 0 | 0 | 0 | 0 | 0 | 0 | 0 | 0 | 0 | 0 | 0 | 0 | 0 | 0 | 0 | 0 | 0 | 0 | 0 | 0 | 0 | 0 | 0 | 0 | 0 | 0 | 0 | 0 | 0 | 0 | 0 | 0 | 0 | 0 | 0 | 0 | 0 | 0 | 0 | 0 | 0 | 0 | 0 | 0 | 0 | 0 | 0 | 0 | 0 | 0 | 0 | 0 | 0 | 0 | 0 | 0 | 0 | 0 | 0 | 0 | 0 | 0 | 0 | 0 | 0 | 0 | 0 | 0 | 0 | 0 | 0 | 0 | 0 | 0 | 0 | 0 | 0 | 0 | 0 | 0 | 0 | 0 | 0 | 0 | 0 | 0 | 0 | 0 | 0 | 0 | 0 | 0 | 0 | 0 | 0
9.4 | -8 | -73.2828 | 0 | 0 | 0 | 0 | 0 | 0 | 0 | 0 | 0 | 0 | 0 | 0 | 0 | 0 | 0 | 0 | 0 | 0 | 0 | 0 | 0 | 0 | 0 | 0 | 0 | 0 | 0 | 0 | 0 | 0 | 0 | 0 | 0 | 0 | 0 | 0 | 0 | 0 | 0 | 0 | 0 | 0 | 0 | 0 | 0 | 0 | 0 | 0 | 0 | 0 | 0 | 0 | 0 | 0 | 0 | 0 | 0 | 0 | 0 | 0 | 0 | 0 | 0 | 0 | 0 | 0 | 0 | 0 | 0 | 0 | 0 | 0 | 0 | 0 | 0 | 0 | 0 | 0 | 0 | 0 | 0 | 0 | 0 | 0 | 0 | 0 | 0 | 0 | 0 | 0 | 0 | 0 | 0 | 0 | 0 | 0 | 0 | 0 | 0 | 0 | 0
9.41 | -8 | -73.3628 | 0 | 0 | 0 | 0 | 0 | 0 | 0 | 0 | 0 | 0 | 0 | 0 | 0 | 0 | 0 | 0 | 0 | 0 | 0 | 0 | 0 | 0 | 0 | 0 | 0 | 0 | 0 | 0 | 0 | 0 | 0 | 0 | 0 | 0 | 0 | 0 | 0 | 0 | 0 | 0 | 0 | 0 | 0 | 0 | 0 | 0 | 0 | 0 | 0 | 0 | 0 | 0 | 0 | 0 | 0 | 0 | 0 | 0 | 0 | 0 | 0 | 0 | 0 | 0 | 0 | 0 | 0 | 0 | 0 | 0 | 0 | 0 | 0 | 0 | 0 | 0 | 0 | 0 | 0 | 0 | 0 | 0 | 0 | 0 | 0 | 0 | 0 | 0 | 0 | 0 | 0 | 0 | 0 | 0 | 0 | 0 | 0 | 0 | 0 | 0 | 0
9.42 | -8 | -73.4428 | 0 | 0 | 0 | 0 | 0 | 0 | 0 | 0 | 0 | 0 | 0 | 0 | 0 | 0 | 0 | 0 | 0 | 0 | 0 | 0 | 0 | 0 | 0 | 0 | 0 | 0 | 0 | 0 | 0 | 0 | 0 | 0 | 0 | 0 | 0 | 0 | 0 | 0 | 0 | 0 | 0 | 0 | 0 | 0 | 0 | 0 | 0 | 0 | 0 | 0 | 0 | 0 | 0 | 0 | 0 | 0 | 0 | 0 | 0 | 0 | 0 | 0 | 0 | 0 | 0 | 0 | 0 | 0 | 0 | 0 | 0 | 0 | 0 | 0 | 0 | 0 | 0 | 0 | 0 | 0 | 0 | 0 | 0 | 0 | 0 | 0 | 0 | 0 | 0 | 0 | 0 | 0 | 0 | 0 | 0 | 0 | 0 | 0 | 0 | 0 | 0
9.43 | -8 | -73.5228 | 0 | 0 | 0 | 0 | 0 | 0 | 0 | 0 | 0 | 0 | 0 | 0 | 0 | 0 | 0 | 0 | 0 | 0 | 0 | 0 | 0 | 0 | 0 | 0 | 0 | 0 | 0 | 0 | 0 | 0 | 0 | 0 | 0 | 0 | 0 | 0 | 0 | 0 | 0 | 0 | 0 | 0 | 0 | 0 | 0 | 0 | 0 | 0 | 0 | 0 | 0 | 0 | 0 | 0 | 0 | 0 | 0 | 0 | 0 | 0 | 0 | 0 | 0 | 0 | 0 | 0 | 0 | 0 | 0 | 0 | 0 | 0 | 0 | 0 | 0 | 0 | 0 | 0 | 0 | 0 | 0 | 0 | 0 | 0 | 0 | 0 | 0 | 0 | 0 | 0 | 0 | 0 | 0 | 0 | 0 | 0 | 0 | 0 | 0 | 0 | 0
9.44 | -8 | -73.6028 | 0 | 0 | 0 | 0 | 0 | 0 | 0 | 0 | 0 | 0 | 0 | 0 | 0 | 0 | 0 | 0 | 0 | 0 | 0 | 0 | 0 | 0 | 0 | 0 | 0 | 0 | 0 | 0 | 0 | 0 | 0 | 0 | 0 | 0 | 0 | 0 | 0 | 0 | 0 | 0 | 0 | 0 | 0 | 0 | 0 | 0 | 0 | 0 | 0 | 0 | 0 | 0 | 0 | 0 | 0 | 0 | 0 | 0 | 0 | 0 | 0 | 0 | 0 | 0 | 0 | 0 | 0 | 0 | 0 | 0 | 0 | 0 | 0 | 0 | 0 | 0 | 0 | 0 | 0 | 0 | 0 | 0 | 0 | 0 | 0 | 0 | 0 | 0 | 0 | 0 | 0 | 0 | 0 | 0 | 0 | 0 | 0 | 0 | 0 | 0 | 0
9.45 | -8 | -73.6828 | 0 | 0 | 0 | 0 | 0 | 0 | 0 | 0 | 0 | 0 | 0 | 0 | 0 | 0 | 0 | 0 | 0 | 0 | 0 | 0 | 0 | 0 | 0 | 0 | 0 | 0 | 0 | 0 | 0 | 0 | 0 | 0 | 0 | 0 | 0 | 0 | 0 | 0 | 0 | 0 | 0 | 0 | 0 | 0 | 0 | 0 | 0 | 0 | 0 | 0 | 0 | 0 | 0 | 0 | 0 | 0 | 0 | 0 | 0 | 0 | 0 | 0 | 0 | 0 | 0 | 0 | 0 | 0 | 0 | 0 | 0 | 0 | 0 | 0 | 0 | 0 | 0 | 0 | 0 | 0 | 0 | 0 | 0 | 0 | 0 | 0 | 0 | 0 | 0 | 0 | 0 | 0 | 0 | 0 | 0 | 0 | 0 | 0 | 0 | 0 | 0
9.46 | -8 | -73.7628 | 0 | 0 | 0 | 0 | 0 | 0 | 0 | 0 | 0 | 0 | 0 | 0 | 0 | 0 | 0 | 0 | 0 | 0 | 0 | 0 | 0 | 0 | 0 | 0 | 0 | 0 | 0 | 0 | 0 | 0 | 0 | 0 | 0 | 0 | 0 | 0 | 0 | 0 | 0 | 0 | 0 | 0 | 0 | 0 | 0 | 0 | 0 | 0 | 0 | 0 | 0 | 0 | 0 | 0 | 0 | 0 | 0 | 0 | 0 | 0 | 0 | 0 | 0 | 0 | 0 | 0 | 0 | 0 | 0 | 0 | 0 | 0 | 0 | 0 | 0 | 0 | 0 | 0 | 0 | 0 | 0 | 0 | 0 | 0 | 0 | 0 | 0 | 0 | 0 | 0 | 0 | 0 | 0 | 0 | 0 | 0 | 0 | 0 | 0 | 0 | 0
9.47 | -8 | -73.8428 | 0 | 0 | 0 | 0 | 0 | 0 | 0 | 0 | 0 | 0 | 0 | 0 | 0 | 0 | 0 | 0 | 0 | 0 | 0 | 0 | 0 | 0 | 0 | 0 | 0 | 0 | 0 | 0 | 0 | 0 | 0 | 0 | 0 | 0 | 0 | 0 | 0 | 0 | 0 | 0 | 0 | 0 | 0 | 0 | 0 | 0 | 0 | 0 | 0 | 0 | 0 | 0 | 0 | 0 | 0 | 0 | 0 | 0 | 0 | 0 | 0 | 0 | 0 | 0 | 0 | 0 | 0 | 0 | 0 | 0 | 0 | 0 | 0 | 0 | 0 | 0 | 0 | 0 | 0 | 0 | 0 | 0 | 0 | 0 | 0 | 0 | 0 | 0 | 0 | 0 | 0 | 0 | 0 | 0 | 0 | 0 | 0 | 0 | 0 | 0 | 0
9.48 | -8 | -73.9228 | 0 | 0 | 0 | 0 | 0 | 0 | 0 | 0 | 0 | 0 | 0 | 0 | 0 | 0 | 0 | 0 | 0 | 0 | 0 | 0 | 0 | 0 | 0 | 0 | 0 | 0 | 0 | 0 | 0 | 0 | 0 | 0 | 0 | 0 | 0 | 0 | 0 | 0 | 0 | 0 | 0 | 0 | 0 | 0 | 0 | 0 | 0 | 0 | 0 | 0 | 0 | 0 | 0 | 0 | 0 | 0 | 0 | 0 | 0 | 0 | 0 | 0 | 0 | 0 | 0 | 0 | 0 | 0 | 0 | 0 | 0 | 0 | 0 | 0 | 0 | 0 | 0 | 0 | 0 | 0 | 0 | 0 | 0 | 0 | 0 | 0 | 0 | 0 | 0 | 0 | 0 | 0 | 0 | 0 | 0 | 0 | 0 | 0 | 0 | 0 | 0
9.49 | -8 | -74.0028 | 0 | 0 | 0 | 0 | 0 | 0 | 0 | 0 | 0 | 0 | 0 | 0 | 0 | 0 | 0 | 0 | 0 | 0 | 0 | 0 | 0 | 0 | 0 | 0 | 0 | 0 | 0 | 0 | 0 | 0 | 0 | 0 | 0 | 0 | 0 | 0 | 0 | 0 | 0 | 0 | 0 | 0 | 0 | 0 | 0 | 0 | 0 | 0 | 0 | 0 | 0 | 0 | 0 | 0 | 0 | 0 | 0 | 0 | 0 | 0 | 0 | 0 | 0 | 0 | 0 | 0 | 0 | 0 | 0 | 0 | 0 | 0 | 0 | 0 | 0 | 0 | 0 | 0 | 0 | 0 | 0 | 0 | 0 | 0 | 0 | 0 | 0 | 0 | 0 | 0 | 0 | 0 | 0 | 0 | 0 | 0 | 0 | 0 | 0 | 0 | 0
9.5 | -8 | -74.0828 | 0 | 0 | 0 | 0 | 0 | 0 | 0 | 0 | 0 | 0 | 0 | 0 | 0 | 0 | 0 | 0 | 0 | 0 | 0 | 0 | 0 | 0 | 0 | 0 | 0 | 0 | 0 | 0 | 0 | 0 | 0 | 0 | 0 | 0 | 0 | 0 | 0 | 0 | 0 | 0 | 0 | 0 | 0 | 0 | 0 | 0 | 0 | 0 | 0 | 0 | 0 | 0 | 0 | 0 | 0 | 0 | 0 | 0 | 0 | 0 | 0 | 0 | 0 | 0 | 0 | 0 | 0 | 0 | 0 | 0 | 0 | 0 | 0 | 0 | 0 | 0 | 0 | 0 | 0 | 0 | 0 | 0 | 0 | 0 | 0 | 0 | 0 | 0 | 0 | 0 | 0 | 0 | 0 | 0 | 0 | 0 | 0 | 0 | 0 | 0 | 0
9.51 | -8 | -74.1628 | 0 | 0 | 0 | 0 | 0 | 0 | 0 | 0 | 0 | 0 | 0 | 0 | 0 | 0 | 0 | 0 | 0 | 0 | 0 | 0 | 0 | 0 | 0 | 0 | 0 | 0 | 0 | 0 | 0 | 0 | 0 | 0 | 0 | 0 | 0 | 0 | 0 | 0 | 0 | 0 | 0 | 0 | 0 | 0 | 0 | 0 | 0 | 0 | 0 | 0 | 0 | 0 | 0 | 0 | 0 | 0 | 0 | 0 | 0 | 0 | 0 | 0 | 0 | 0 | 0 | 0 | 0 | 0 | 0 | 0 | 0 | 0 | 0 | 0 | 0 | 0 | 0 | 0 | 0 | 0 | 0 | 0 | 0 | 0 | 0 | 0 | 0 | 0 | 0 | 0 | 0 | 0 | 0 | 0 | 0 | 0 | 0 | 0 | 0 | 0 | 0
9.52 | -8 | -74.2428 | 0 | 0 | 0 | 0 | 0 | 0 | 0 | 0 | 0 | 0 | 0 | 0 | 0 | 0 | 0 | 0 | 0 | 0 | 0 | 0 | 0 | 0 | 0 | 0 | 0 | 0 | 0 | 0 | 0 | 0 | 0 | 0 | 0 | 0 | 0 | 0 | 0 | 0 | 0 | 0 | 0 | 0 | 0 | 0 | 0 | 0 | 0 | 0 | 0 | 0 | 0 | 0 | 0 | 0 | 0 | 0 | 0 | 0 | 0 | 0 | 0 | 0 | 0 | 0 | 0 | 0 | 0 | 0 | 0 | 0 | 0 | 0 | 0 | 0 | 0 | 0 | 0 | 0 | 0 | 0 | 0 | 0 | 0 | 0 | 0 | 0 | 0 | 0 | 0 | 0 | 0 | 0 | 0 | 0 | 0 | 0 | 0 | 0 | 0 | 0 | 0
9.53 | -8 | -74.3228 | 0 | 0 | 0 | 0 | 0 | 0 | 0 | 0 | 0 | 0 | 0 | 0 | 0 | 0 | 0 | 0 | 0 | 0 | 0 | 0 | 0 | 0 | 0 | 0 | 0 | 0 | 0 | 0 | 0 | 0 | 0 | 0 | 0 | 0 | 0 | 0 | 0 | 0 | 0 | 0 | 0 | 0 | 0 | 0 | 0 | 0 | 0 | 0 | 0 | 0 | 0 | 0 | 0 | 0 | 0 | 0 | 0 | 0 | 0 | 0 | 0 | 0 | 0 | 0 | 0 | 0 | 0 | 0 | 0 | 0 | 0 | 0 | 0 | 0 | 0 | 0 | 0 | 0 | 0 | 0 | 0 | 0 | 0 | 0 | 0 | 0 | 0 | 0 | 0 | 0 | 0 | 0 | 0 | 0 | 0 | 0 | 0 | 0 | 0 | 0 | 0
9.54 | -8 | -74.4028 | 0 | 0 | 0 | 0 | 0 | 0 | 0 | 0 | 0 | 0 | 0 | 0 | 0 | 0 | 0 | 0 | 0 | 0 | 0 | 0 | 0 | 0 | 0 | 0 | 0 | 0 | 0 | 0 | 0 | 0 | 0 | 0 | 0 | 0 | 0 | 0 | 0 | 0 | 0 | 0 | 0 | 0 | 0 | 0 | 0 | 0 | 0 | 0 | 0 | 0 | 0 | 0 | 0 | 0 | 0 | 0 | 0 | 0 | 0 | 0 | 0 | 0 | 0 | 0 | 0 | 0 | 0 | 0 | 0 | 0 | 0 | 0 | 0 | 0 | 0 | 0 | 0 | 0 | 0 | 0 | 0 | 0 | 0 | 0 | 0 | 0 | 0 | 0 | 0 | 0 | 0 | 0 | 0 | 0 | 0 | 0 | 0 | 0 | 0 | 0 | 0
9.55 | -8 | -74.4828 | 0 | 0 | 0 | 0 | 0 | 0 | 0 | 0 | 0 | 0 | 0 | 0 | 0 | 0 | 0 | 0 | 0 | 0 | 0 | 0 | 0 | 0 | 0 | 0 | 0 | 0 | 0 | 0 | 0 | 0 | 0 | 0 | 0 | 0 | 0 | 0 | 0 | 0 | 0 | 0 | 0 | 0 | 0 | 0 | 0 | 0 | 0 | 0 | 0 | 0 | 0 | 0 | 0 | 0 | 0 | 0 | 0 | 0 | 0 | 0 | 0 | 0 | 0 | 0 | 0 | 0 | 0 | 0 | 0 | 0 | 0 | 0 | 0 | 0 | 0 | 0 | 0 | 0 | 0 | 0 | 0 | 0 | 0 | 0 | 0 | 0 | 0 | 0 | 0 | 0 | 0 | 0 | 0 | 0 | 0 | 0 | 0 | 0 | 0 | 0 | 0
9.56 | -8 | -74.5628 | 0 | 0 | 0 | 0 | 0 | 0 | 0 | 0 | 0 | 0 | 0 | 0 | 0 | 0 | 0 | 0 | 0 | 0 | 0 | 0 | 0 | 0 | 0 | 0 | 0 | 0 | 0 | 0 | 0 | 0 | 0 | 0 | 0 | 0 | 0 | 0 | 0 | 0 | 0 | 0 | 0 | 0 | 0 | 0 | 0 | 0 | 0 | 0 | 0 | 0 | 0 | 0 | 0 | 0 | 0 | 0 | 0 | 0 | 0 | 0 | 0 | 0 | 0 | 0 | 0 | 0 | 0 | 0 | 0 | 0 | 0 | 0 | 0 | 0 | 0 | 0 | 0 | 0 | 0 | 0 | 0 | 0 | 0 | 0 | 0 | 0 | 0 | 0 | 0 | 0 | 0 | 0 | 0 | 0 | 0 | 0 | 0 | 0 | 0 | 0 | 0
9.57 | -8 | -74.6428 | 0 | 0 | 0 | 0 | 0 | 0 | 0 | 0 | 0 | 0 | 0 | 0 | 0 | 0 | 0 | 0 | 0 | 0 | 0 | 0 | 0 | 0 | 0 | 0 | 0 | 0 | 0 | 0 | 0 | 0 | 0 | 0 | 0 | 0 | 0 | 0 | 0 | 0 | 0 | 0 | 0 | 0 | 0 | 0 | 0 | 0 | 0 | 0 | 0 | 0 | 0 | 0 | 0 | 0 | 0 | 0 | 0 | 0 | 0 | 0 | 0 | 0 | 0 | 0 | 0 | 0 | 0 | 0 | 0 | 0 | 0 | 0 | 0 | 0 | 0 | 0 | 0 | 0 | 0 | 0 | 0 | 0 | 0 | 0 | 0 | 0 | 0 | 0 | 0 | 0 | 0 | 0 | 0 | 0 | 0 | 0 | 0 | 0 | 0 | 0 | 0
9.58 | -8 | -74.7228 | 0 | 0 | 0 | 0 | 0 | 0 | 0 | 0 | 0 | 0 | 0 | 0 | 0 | 0 | 0 | 0 | 0 | 0 | 0 | 0 | 0 | 0 | 0 | 0 | 0 | 0 | 0 | 0 | 0 | 0 | 0 | 0 | 0 | 0 | 0 | 0 | 0 | 0 | 0 | 0 | 0 | 0 | 0 | 0 | 0 | 0 | 0 | 0 | 0 | 0 | 0 | 0 | 0 | 0 | 0 | 0 | 0 | 0 | 0 | 0 | 0 | 0 | 0 | 0 | 0 | 0 | 0 | 0 | 0 | 0 | 0 | 0 | 0 | 0 | 0 | 0 | 0 | 0 | 0 | 0 | 0 | 0 | 0 | 0 | 0 | 0 | 0 | 0 | 0 | 0 | 0 | 0 | 0 | 0 | 0 | 0 | 0 | 0 | 0 | 0 | 0
9.59 | -8 | -74.8028 | 0 | 0 | 0 | 0 | 0 | 0 | 0 | 0 | 0 | 0 | 0 | 0 | 0 | 0 | 0 | 0 | 0 | 0 | 0 | 0 | 0 | 0 | 0 | 0 | 0 | 0 | 0 | 0 | 0 | 0 | 0 | 0 | 0 | 0 | 0 | 0 | 0 | 0 | 0 | 0 | 0 | 0 | 0 | 0 | 0 | 0 | 0 | 0 | 0 | 0 | 0 | 0 | 0 | 0 | 0 | 0 | 0 | 0 | 0 | 0 | 0 | 0 | 0 | 0 | 0 | 0 | 0 | 0 | 0 | 0 | 0 | 0 | 0 | 0 | 0 | 0 | 0 | 0 | 0 | 0 | 0 | 0 | 0 | 0 | 0 | 0 | 0 | 0 | 0 | 0 | 0 | 0 | 0 | 0 | 0 | 0 | 0 | 0 | 0 | 0 | 0
9.6 | -8 | -74.8828 | 0 | 0 | 0 | 0 | 0 | 0 | 0 | 0 | 0 | 0 | 0 | 0 | 0 | 0 | 0 | 0 | 0 | 0 | 0 | 0 | 0 | 0 | 0 | 0 | 0 | 0 | 0 | 0 | 0 | 0 | 0 | 0 | 0 | 0 | 0 | 0 | 0 | 0 | 0 | 0 | 0 | 0 | 0 | 0 | 0 | 0 | 0 | 0 | 0 | 0 | 0 | 0 | 0 | 0 | 0 | 0 | 0 | 0 | 0 | 0 | 0 | 0 | 0 | 0 | 0 | 0 | 0 | 0 | 0 | 0 | 0 | 0 | 0 | 0 | 0 | 0 | 0 | 0 | 0 | 0 | 0 | 0 | 0 | 0 | 0 | 0 | 0 | 0 | 0 | 0 | 0 | 0 | 0 | 0 | 0 | 0 | 0 | 0 | 0 | 0 | 0
9.61 | -8 | -74.9628 | 0 | 0 | 0 | 0 | 0 | 0 | 0 | 0 | 0 | 0 | 0 | 0 | 0 | 0 | 0 | 0 | 0 | 0 | 0 | 0 | 0 | 0 | 0 | 0 | 0 | 0 | 0 | 0 | 0 | 0 | 0 | 0 | 0 | 0 | 0 | 0 | 0 | 0 | 0 | 0 | 0 | 0 | 0 | 0 | 0 | 0 | 0 | 0 | 0 | 0 | 0 | 0 | 0 | 0 | 0 | 0 | 0 | 0 | 0 | 0 | 0 | 0 | 0 | 0 | 0 | 0 | 0 | 0 | 0 | 0 | 0 | 0 | 0 | 0 | 0 | 0 | 0 | 0 | 0 | 0 | 0 | 0 | 0 | 0 | 0 | 0 | 0 | 0 | 0 | 0 | 0 | 0 | 0 | 0 | 0 | 0 | 0 | 0 | 0 | 0 | 0
9.62 | -8 | -75.0428 | 0 | 0 | 0 | 0 | 0 | 0 | 0 | 0 | 0 | 0 | 0 | 0 | 0 | 0 | 0 | 0 | 0 | 0 | 0 | 0 | 0 | 0 | 0 | 0 | 0 | 0 | 0 | 0 | 0 | 0 | 0 | 0 | 0 | 0 | 0 | 0 | 0 | 0 | 0 | 0 | 0 | 0 | 0 | 0 | 0 | 0 | 0 | 0 | 0 | 0 | 0 | 0 | 0 | 0 | 0 | 0 | 0 | 0 | 0 | 0 | 0 | 0 | 0 | 0 | 0 | 0 | 0 | 0 | 0 | 0 | 0 | 0 | 0 | 0 | 0 | 0 | 0 | 0 | 0 | 0 | 0 | 0 | 0 | 0 | 0 | 0 | 0 | 0 | 0 | 0 | 0 | 0 | 0 | 0 | 0 | 0 | 0 | 0 | 0 | 0 | 0
9.63 | -8 | -75.1228 | 0 | 0 | 0 | 0 | 0 | 0 | 0 | 0 | 0 | 0 | 0 | 0 | 0 | 0 | 0 | 0 | 0 | 0 | 0 | 0 | 0 | 0 | 0 | 0 | 0 | 0 | 0 | 0 | 0 | 0 | 0 | 0 | 0 | 0 | 0 | 0 | 0 | 0 | 0 | 0 | 0 | 0 | 0 | 0 | 0 | 0 | 0 | 0 | 0 | 0 | 0 | 0 | 0 | 0 | 0 | 0 | 0 | 0 | 0 | 0 | 0 | 0 | 0 | 0 | 0 | 0 | 0 | 0 | 0 | 0 | 0 | 0 | 0 | 0 | 0 | 0 | 0 | 0 | 0 | 0 | 0 | 0 | 0 | 0 | 0 | 0 | 0 | 0 | 0 | 0 | 0 | 0 | 0 | 0 | 0 | 0 | 0 | 0 | 0 | 0 | 0
9.64 | -8 | -75.2028 | 0 | 0 | 0 | 0 | 0 | 0 | 0 | 0 | 0 | 0 | 0 | 0 | 0 | 0 | 0 | 0 | 0 | 0 | 0 | 0 | 0 | 0 | 0 | 0 | 0 | 0 | 0 | 0 | 0 | 0 | 0 | 0 | 0 | 0 | 0 | 0 | 0 | 0 | 0 | 0 | 0 | 0 | 0 | 0 | 0 | 0 | 0 | 0 | 0 | 0 | 0 | 0 | 0 | 0 | 0 | 0 | 0 | 0 | 0 | 0 | 0 | 0 | 0 | 0 | 0 | 0 | 0 | 0 | 0 | 0 | 0 | 0 | 0 | 0 | 0 | 0 | 0 | 0 | 0 | 0 | 0 | 0 | 0 | 0 | 0 | 0 | 0 | 0 | 0 | 0 | 0 | 0 | 0 | 0 | 0 | 0 | 0 | 0 | 0 | 0 | 0
9.65 | -8 | -75.2828 | 0 | 0 | 0 | 0 | 0 | 0 | 0 | 0 | 0 | 0 | 0 | 0 | 0 | 0 | 0 | 0 | 0 | 0 | 0 | 0 | 0 | 0 | 0 | 0 | 0 | 0 | 0 | 0 | 0 | 0 | 0 | 0 | 0 | 0 | 0 | 0 | 0 | 0 | 0 | 0 | 0 | 0 | 0 | 0 | 0 | 0 | 0 | 0 | 0 | 0 | 0 | 0 | 0 | 0 | 0 | 0 | 0 | 0 | 0 | 0 | 0 | 0 | 0 | 0 | 0 | 0 | 0 | 0 | 0 | 0 | 0 | 0 | 0 | 0 | 0 | 0 | 0 | 0 | 0 | 0 | 0 | 0 | 0 | 0 | 0 | 0 | 0 | 0 | 0 | 0 | 0 | 0 | 0 | 0 | 0 | 0 | 0 | 0 | 0 | 0 | 0
9.66 | -8 | -75.3628 | 0 | 0 | 0 | 0 | 0 | 0 | 0 | 0 | 0 | 0 | 0 | 0 | 0 | 0 | 0 | 0 | 0 | 0 | 0 | 0 | 0 | 0 | 0 | 0 | 0 | 0 | 0 | 0 | 0 | 0 | 0 | 0 | 0 | 0 | 0 | 0 | 0 | 0 | 0 | 0 | 0 | 0 | 0 | 0 | 0 | 0 | 0 | 0 | 0 | 0 | 0 | 0 | 0 | 0 | 0 | 0 | 0 | 0 | 0 | 0 | 0 | 0 | 0 | 0 | 0 | 0 | 0 | 0 | 0 | 0 | 0 | 0 | 0 | 0 | 0 | 0 | 0 | 0 | 0 | 0 | 0 | 0 | 0 | 0 | 0 | 0 | 0 | 0 | 0 | 0 | 0 | 0 | 0 | 0 | 0 | 0 | 0 | 0 | 0 | 0 | 0
9.67 | -8 | -75.4428 | 0 | 0 | 0 | 0 | 0 | 0 | 0 | 0 | 0 | 0 | 0 | 0 | 0 | 0 | 0 | 0 | 0 | 0 | 0 | 0 | 0 | 0 | 0 | 0 | 0 | 0 | 0 | 0 | 0 | 0 | 0 | 0 | 0 | 0 | 0 | 0 | 0 | 0 | 0 | 0 | 0 | 0 | 0 | 0 | 0 | 0 | 0 | 0 | 0 | 0 | 0 | 0 | 0 | 0 | 0 | 0 | 0 | 0 | 0 | 0 | 0 | 0 | 0 | 0 | 0 | 0 | 0 | 0 | 0 | 0 | 0 | 0 | 0 | 0 | 0 | 0 | 0 | 0 | 0 | 0 | 0 | 0 | 0 | 0 | 0 | 0 | 0 | 0 | 0 | 0 | 0 | 0 | 0 | 0 | 0 | 0 | 0 | 0 | 0 | 0 | 0
9.68 | -8 | -75.5228 | 0 | 0 | 0 | 0 | 0 | 0 | 0 | 0 | 0 | 0 | 0 | 0 | 0 | 0 | 0 | 0 | 0 | 0 | 0 | 0 | 0 | 0 | 0 | 0 | 0 | 0 | 0 | 0 | 0 | 0 | 0 | 0 | 0 | 0 | 0 | 0 | 0 | 0 | 0 | 0 | 0 | 0 | 0 | 0 | 0 | 0 | 0 | 0 | 0 | 0 | 0 | 0 | 0 | 0 | 0 | 0 | 0 | 0 | 0 | 0 | 0 | 0 | 0 | 0 | 0 | 0 | 0 | 0 | 0 | 0 | 0 | 0 | 0 | 0 | 0 | 0 | 0 | 0 | 0 | 0 | 0 | 0 | 0 | 0 | 0 | 0 | 0 | 0 | 0 | 0 | 0 | 0 | 0 | 0 | 0 | 0 | 0 | 0 | 0 | 0 | 0
9.69 | -8 | -75.6028 | 0 | 0 | 0 | 0 | 0 | 0 | 0 | 0 | 0 | 0 | 0 | 0 | 0 | 0 | 0 | 0 | 0 | 0 | 0 | 0 | 0 | 0 | 0 | 0 | 0 | 0 | 0 | 0 | 0 | 0 | 0 | 0 | 0 | 0 | 0 | 0 | 0 | 0 | 0 | 0 | 0 | 0 | 0 | 0 | 0 | 0 | 0 | 0 | 0 | 0 | 0 | 0 | 0 | 0 | 0 | 0 | 0 | 0 | 0 | 0 | 0 | 0 | 0 | 0 | 0 | 0 | 0 | 0 | 0 | 0 | 0 | 0 | 0 | 0 | 0 | 0 | 0 | 0 | 0 | 0 | 0 | 0 | 0 | 0 | 0 | 0 | 0 | 0 | 0 | 0 | 0 | 0 | 0 | 0 | 0 | 0 | 0 | 0 | 0 | 0 | 0
9.7 | -8 | -75.6828 | 0 | 0 | 0 | 0 | 0 | 0 | 0 | 0 | 0 | 0 | 0 | 0 | 0 | 0 | 0 | 0 | 0 | 0 | 0 | 0 | 0 | 0 | 0 | 0 | 0 | 0 | 0 | 0 | 0 | 0 | 0 | 0 | 0 | 0 | 0 | 0 | 0 | 0 | 0 | 0 | 0 | 0 | 0 | 0 | 0 | 0 | 0 | 0 | 0 | 0 | 0 | 0 | 0 | 0 | 0 | 0 | 0 | 0 | 0 | 0 | 0 | 0 | 0 | 0 | 0 | 0 | 0 | 0 | 0 | 0 | 0 | 0 | 0 | 0 | 0 | 0 | 0 | 0 | 0 | 0 | 0 | 0 | 0 | 0 | 0 | 0 | 0 | 0 | 0 | 0 | 0 | 0 | 0 | 0 | 0 | 0 | 0 | 0 | 0 | 0 | 0
9.71 | -8 | -75.7628 | 0 | 0 | 0 | 0 | 0 | 0 | 0 | 0 | 0 | 0 | 0 | 0 | 0 | 0 | 0 | 0 | 0 | 0 | 0 | 0 | 0 | 0 | 0 | 0 | 0 | 0 | 0 | 0 | 0 | 0 | 0 | 0 | 0 | 0 | 0 | 0 | 0 | 0 | 0 | 0 | 0 | 0 | 0 | 0 | 0 | 0 | 0 | 0 | 0 | 0 | 0 | 0 | 0 | 0 | 0 | 0 | 0 | 0 | 0 | 0 | 0 | 0 | 0 | 0 | 0 | 0 | 0 | 0 | 0 | 0 | 0 | 0 | 0 | 0 | 0 | 0 | 0 | 0 | 0 | 0 | 0 | 0 | 0 | 0 | 0 | 0 | 0 | 0 | 0 | 0 | 0 | 0 | 0 | 0 | 0 | 0 | 0 | 0 | 0 | 0 | 0
9.72 | -8 | -75.8428 | 0 | 0 | 0 | 0 | 0 | 0 | 0 | 0 | 0 | 0 | 0 | 0 | 0 | 0 | 0 | 0 | 0 | 0 | 0 | 0 | 0 | 0 | 0 | 0 | 0 | 0 | 0 | 0 | 0 | 0 | 0 | 0 | 0 | 0 | 0 | 0 | 0 | 0 | 0 | 0 | 0 | 0 | 0 | 0 | 0 | 0 | 0 | 0 | 0 | 0 | 0 | 0 | 0 | 0 | 0 | 0 | 0 | 0 | 0 | 0 | 0 | 0 | 0 | 0 | 0 | 0 | 0 | 0 | 0 | 0 | 0 | 0 | 0 | 0 | 0 | 0 | 0 | 0 | 0 | 0 | 0 | 0 | 0 | 0 | 0 | 0 | 0 | 0 | 0 | 0 | 0 | 0 | 0 | 0 | 0 | 0 | 0 | 0 | 0 | 0 | 0
9.73 | -8 | -75.9228 | 0 | 0 | 0 | 0 | 0 | 0 | 0 | 0 | 0 | 0 | 0 | 0 | 0 | 0 | 0 | 0 | 0 | 0 | 0 | 0 | 0 | 0 | 0 | 0 | 0 | 0 | 0 | 0 | 0 | 0 | 0 | 0 | 0 | 0 | 0 | 0 | 0 | 0 | 0 | 0 | 0 | 0 | 0 | 0 | 0 | 0 | 0 | 0 | 0 | 0 | 0 | 0 | 0 | 0 | 0 | 0 | 0 | 0 | 0 | 0 | 0 | 0 | 0 | 0 | 0 | 0 | 0 | 0 | 0 | 0 | 0 | 0 | 0 | 0 | 0 | 0 | 0 | 0 | 0 | 0 | 0 | 0 | 0 | 0 | 0 | 0 | 0 | 0 | 0 | 0 | 0 | 0 | 0 | 0 | 0 | 0 | 0 | 0 | 0 | 0 | 0
9.74 | -8 | -76.0028 | 0 | 0 | 0 | 0 | 0 | 0 | 0 | 0 | 0 | 0 | 0 | 0 | 0 | 0 | 0 | 0 | 0 | 0 | 0 | 0 | 0 | 0 | 0 | 0 | 0 | 0 | 0 | 0 | 0 | 0 | 0 | 0 | 0 | 0 | 0 | 0 | 0 | 0 | 0 | 0 | 0 | 0 | 0 | 0 | 0 | 0 | 0 | 0 | 0 | 0 | 0 | 0 | 0 | 0 | 0 | 0 | 0 | 0 | 0 | 0 | 0 | 0 | 0 | 0 | 0 | 0 | 0 | 0 | 0 | 0 | 0 | 0 | 0 | 0 | 0 | 0 | 0 | 0 | 0 | 0 | 0 | 0 | 0 | 0 | 0 | 0 | 0 | 0 | 0 | 0 | 0 | 0 | 0 | 0 | 0 | 0 | 0 | 0 | 0 | 0 | 0
9.75 | -8 | -76.0828 | 0 | 0 | 0 | 0 | 0 | 0 | 0 | 0 | 0 | 0 | 0 | 0 | 0 | 0 | 0 | 0 | 0 | 0 | 0 | 0 | 0 | 0 | 0 | 0 | 0 | 0 | 0 | 0 | 0 | 0 | 0 | 0 | 0 | 0 | 0 | 0 | 0 | 0 | 0 | 0 | 0 | 0 | 0 | 0 | 0 | 0 | 0 | 0 | 0 | 0 | 0 | 0 | 0 | 0 | 0 | 0 | 0 | 0 | 0 | 0 | 0 | 0 | 0 | 0 | 0 | 0 | 0 | 0 | 0 | 0 | 0 | 0 | 0 | 0 | 0 | 0 | 0 | 0 | 0 | 0 | 0 | 0 | 0 | 0 | 0 | 0 | 0 | 0 | 0 | 0 | 0 | 0 | 0 | 0 | 0 | 0 | 0 | 0 | 0 | 0 | 0
9.76 | -8 | -76.1628 | 0 | 0 | 0 | 0 | 0 | 0 | 0 | 0 | 0 | 0 | 0 | 0 | 0 | 0 | 0 | 0 | 0 | 0 | 0 | 0 | 0 | 0 | 0 | 0 | 0 | 0 | 0 | 0 | 0 | 0 | 0 | 0 | 0 | 0 | 0 | 0 | 0 | 0 | 0 | 0 | 0 | 0 | 0 | 0 | 0 | 0 | 0 | 0 | 0 | 0 | 0 | 0 | 0 | 0 | 0 | 0 | 0 | 0 | 0 | 0 | 0 | 0 | 0 | 0 | 0 | 0 | 0 | 0 | 0 | 0 | 0 | 0 | 0 | 0 | 0 | 0 | 0 | 0 | 0 | 0 | 0 | 0 | 0 | 0 | 0 | 0 | 0 | 0 | 0 | 0 | 0 | 0 | 0 | 0 | 0 | 0 | 0 | 0 | 0 | 0 | 0
9.77 | -8 | -76.2428 | 0 | 0 | 0 | 0 | 0 | 0 | 0 | 0 | 0 | 0 | 0 | 0 | 0 | 0 | 0 | 0 | 0 | 0 | 0 | 0 | 0 | 0 | 0 | 0 | 0 | 0 | 0 | 0 | 0 | 0 | 0 | 0 | 0 | 0 | 0 | 0 | 0 | 0 | 0 | 0 | 0 | 0 | 0 | 0 | 0 | 0 | 0 | 0 | 0 | 0 | 0 | 0 | 0 | 0 | 0 | 0 | 0 | 0 | 0 | 0 | 0 | 0 | 0 | 0 | 0 | 0 | 0 | 0 | 0 | 0 | 0 | 0 | 0 | 0 | 0 | 0 | 0 | 0 | 0 | 0 | 0 | 0 | 0 | 0 | 0 | 0 | 0 | 0 | 0 | 0 | 0 | 0 | 0 | 0 | 0 | 0 | 0 | 0 | 0 | 0 | 0
9.78 | -8 | -76.3228 | 0 | 0 | 0 | 0 | 0 | 0 | 0 | 0 | 0 | 0 | 0 | 0 | 0 | 0 | 0 | 0 | 0 | 0 | 0 | 0 | 0 | 0 | 0 | 0 | 0 | 0 | 0 | 0 | 0 | 0 | 0 | 0 | 0 | 0 | 0 | 0 | 0 | 0 | 0 | 0 | 0 | 0 | 0 | 0 | 0 | 0 | 0 | 0 | 0 | 0 | 0 | 0 | 0 | 0 | 0 | 0 | 0 | 0 | 0 | 0 | 0 | 0 | 0 | 0 | 0 | 0 | 0 | 0 | 0 | 0 | 0 | 0 | 0 | 0 | 0 | 0 | 0 | 0 | 0 | 0 | 0 | 0 | 0 | 0 | 0 | 0 | 0 | 0 | 0 | 0 | 0 | 0 | 0 | 0 | 0 | 0 | 0 | 0 | 0 | 0 | 0
9.79 | -8 | -76.4028 | 0 | 0 | 0 | 0 | 0 | 0 | 0 | 0 | 0 | 0 | 0 | 0 | 0 | 0 | 0 | 0 | 0 | 0 | 0 | 0 | 0 | 0 | 0 | 0 | 0 | 0 | 0 | 0 | 0 | 0 | 0 | 0 | 0 | 0 | 0 | 0 | 0 | 0 | 0 | 0 | 0 | 0 | 0 | 0 | 0 | 0 | 0 | 0 | 0 | 0 | 0 | 0 | 0 | 0 | 0 | 0 | 0 | 0 | 0 | 0 | 0 | 0 | 0 | 0 | 0 | 0 | 0 | 0 | 0 | 0 | 0 | 0 | 0 | 0 | 0 | 0 | 0 | 0 | 0 | 0 | 0 | 0 | 0 | 0 | 0 | 0 | 0 | 0 | 0 | 0 | 0 | 0 | 0 | 0 | 0 | 0 | 0 | 0 | 0 | 0 | 0
9.8 | -8 | -76.4828 | 0 | 0 | 0 | 0 | 0 | 0 | 0 | 0 | 0 | 0 | 0 | 0 | 0 | 0 | 0 | 0 | 0 | 0 | 0 | 0 | 0 | 0 | 0 | 0 | 0 | 0 | 0 | 0 | 0 | 0 | 0 | 0 | 0 | 0 | 0 | 0 | 0 | 0 | 0 | 0 | 0 | 0 | 0 | 0 | 0 | 0 | 0 | 0 | 0 | 0 | 0 | 0 | 0 | 0 | 0 | 0 | 0 | 0 | 0 | 0 | 0 | 0 | 0 | 0 | 0 | 0 | 0 | 0 | 0 | 0 | 0 | 0 | 0 | 0 | 0 | 0 | 0 | 0 | 0 | 0 | 0 | 0 | 0 | 0 | 0 | 0 | 0 | 0 | 0 | 0 | 0 | 0 | 0 | 0 | 0 | 0 | 0 | 0 | 0 | 0 | 0
9.81 | -8 | -76.5628 | 0 | 0 | 0 | 0 | 0 | 0 | 0 | 0 | 0 | 0 | 0 | 0 | 0 | 0 | 0 | 0 | 0 | 0 | 0 | 0 | 0 | 0 | 0 | 0 | 0 | 0 | 0 | 0 | 0 | 0 | 0 | 0 | 0 | 0 | 0 | 0 | 0 | 0 | 0 | 0 | 0 | 0 | 0 | 0 | 0 | 0 | 0 | 0 | 0 | 0 | 0 | 0 | 0 | 0 | 0 | 0 | 0 | 0 | 0 | 0 | 0 | 0 | 0 | 0 | 0 | 0 | 0 | 0 | 0 | 0 | 0 | 0 | 0 | 0 | 0 | 0 | 0 | 0 | 0 | 0 | 0 | 0 | 0 | 0 | 0 | 0 | 0 | 0 | 0 | 0 | 0 | 0 | 0 | 0 | 0 | 0 | 0 | 0 | 0 | 0 | 0
9.82 | -8 | -76.6428 | 0 | 0 | 0 | 0 | 0 | 0 | 0 | 0 | 0 | 0 | 0 | 0 | 0 | 0 | 0 | 0 | 0 | 0 | 0 | 0 | 0 | 0 | 0 | 0 | 0 | 0 | 0 | 0 | 0 | 0 | 0 | 0 | 0 | 0 | 0 | 0 | 0 | 0 | 0 | 0 | 0 | 0 | 0 | 0 | 0 | 0 | 0 | 0 | 0 | 0 | 0 | 0 | 0 | 0 | 0 | 0 | 0 | 0 | 0 | 0 | 0 | 0 | 0 | 0 | 0 | 0 | 0 | 0 | 0 | 0 | 0 | 0 | 0 | 0 | 0 | 0 | 0 | 0 | 0 | 0 | 0 | 0 | 0 | 0 | 0 | 0 | 0 | 0 | 0 | 0 | 0 | 0 | 0 | 0 | 0 | 0 | 0 | 0 | 0 | 0 | 0
9.83 | -8 | -76.7228 | 0 | 0 | 0 | 0 | 0 | 0 | 0 | 0 | 0 | 0 | 0 | 0 | 0 | 0 | 0 | 0 | 0 | 0 | 0 | 0 | 0 | 0 | 0 | 0 | 0 | 0 | 0 | 0 | 0 | 0 | 0 | 0 | 0 | 0 | 0 | 0 | 0 | 0 | 0 | 0 | 0 | 0 | 0 | 0 | 0 | 0 | 0 | 0 | 0 | 0 | 0 | 0 | 0 | 0 | 0 | 0 | 0 | 0 | 0 | 0 | 0 | 0 | 0 | 0 | 0 | 0 | 0 | 0 | 0 | 0 | 0 | 0 | 0 | 0 | 0 | 0 | 0 | 0 | 0 | 0 | 0 | 0 | 0 | 0 | 0 | 0 | 0 | 0 | 0 | 0 | 0 | 0 | 0 | 0 | 0 | 0 | 0 | 0 | 0 | 0 | 0
9.84 | -8 | -76.8028 | 0 | 0 | 0 | 0 | 0 | 0 | 0 | 0 | 0 | 0 | 0 | 0 | 0 | 0 | 0 | 0 | 0 | 0 | 0 | 0 | 0 | 0 | 0 | 0 | 0 | 0 | 0 | 0 | 0 | 0 | 0 | 0 | 0 | 0 | 0 | 0 | 0 | 0 | 0 | 0 | 0 | 0 | 0 | 0 | 0 | 0 | 0 | 0 | 0 | 0 | 0 | 0 | 0 | 0 | 0 | 0 | 0 | 0 | 0 | 0 | 0 | 0 | 0 | 0 | 0 | 0 | 0 | 0 | 0 | 0 | 0 | 0 | 0 | 0 | 0 | 0 | 0 | 0 | 0 | 0 | 0 | 0 | 0 | 0 | 0 | 0 | 0 | 0 | 0 | 0 | 0 | 0 | 0 | 0 | 0 | 0 | 0 | 0 | 0 | 0 | 0
9.85 | -8 | -76.8828 | 0 | 0 | 0 | 0 | 0 | 0 | 0 | 0 | 0 | 0 | 0 | 0 | 0 | 0 | 0 | 0 | 0 | 0 | 0 | 0 | 0 | 0 | 0 | 0 | 0 | 0 | 0 | 0 | 0 | 0 | 0 | 0 | 0 | 0 | 0 | 0 | 0 | 0 | 0 | 0 | 0 | 0 | 0 | 0 | 0 | 0 | 0 | 0 | 0 | 0 | 0 | 0 | 0 | 0 | 0 | 0 | 0 | 0 | 0 | 0 | 0 | 0 | 0 | 0 | 0 | 0 | 0 | 0 | 0 | 0 | 0 | 0 | 0 | 0 | 0 | 0 | 0 | 0 | 0 | 0 | 0 | 0 | 0 | 0 | 0 | 0 | 0 | 0 | 0 | 0 | 0 | 0 | 0 | 0 | 0 | 0 | 0 | 0 | 0 | 0 | 0
9.86 | -8 | -76.9628 | 0 | 0 | 0 | 0 | 0 | 0 | 0 | 0 | 0 | 0 | 0 | 0 | 0 | 0 | 0 | 0 | 0 | 0 | 0 | 0 | 0 | 0 | 0 | 0 | 0 | 0 | 0 | 0 | 0 | 0 | 0 | 0 | 0 | 0 | 0 | 0 | 0 | 0 | 0 | 0 | 0 | 0 | 0 | 0 | 0 | 0 | 0 | 0 | 0 | 0 | 0 | 0 | 0 | 0 | 0 | 0 | 0 | 0 | 0 | 0 | 0 | 0 | 0 | 0 | 0 | 0 | 0 | 0 | 0 | 0 | 0 | 0 | 0 | 0 | 0 | 0 | 0 | 0 | 0 | 0 | 0 | 0 | 0 | 0 | 0 | 0 | 0 | 0 | 0 | 0 | 0 | 0 | 0 | 0 | 0 | 0 | 0 | 0 | 0 | 0 | 0
9.87 | -8 | -77.0428 | 0 | 0 | 0 | 0 | 0 | 0 | 0 | 0 | 0 | 0 | 0 | 0 | 0 | 0 | 0 | 0 | 0 | 0 | 0 | 0 | 0 | 0 | 0 | 0 | 0 | 0 | 0 | 0 | 0 | 0 | 0 | 0 | 0 | 0 | 0 | 0 | 0 | 0 | 0 | 0 | 0 | 0 | 0 | 0 | 0 | 0 | 0 | 0 | 0 | 0 | 0 | 0 | 0 | 0 | 0 | 0 | 0 | 0 | 0 | 0 | 0 | 0 | 0 | 0 | 0 | 0 | 0 | 0 | 0 | 0 | 0 | 0 | 0 | 0 | 0 | 0 | 0 | 0 | 0 | 0 | 0 | 0 | 0 | 0 | 0 | 0 | 0 | 0 | 0 | 0 | 0 | 0 | 0 | 0 | 0 | 0 | 0 | 0 | 0 | 0 | 0
9.88 | -8 | -77.1228 | 0 | 0 | 0 | 0 | 0 | 0 | 0 | 0 | 0 | 0 | 0 | 0 | 0 | 0 | 0 | 0 | 0 | 0 | 0 | 0 | 0 | 0 | 0 | 0 | 0 | 0 | 0 | 0 | 0 | 0 | 0 | 0 | 0 | 0 | 0 | 0 | 0 | 0 | 0 | 0 | 0 | 0 | 0 | 0 | 0 | 0 | 0 | 0 | 0 | 0 | 0 | 0 | 0 | 0 | 0 | 0 | 0 | 0 | 0 | 0 | 0 | 0 | 0 | 0 | 0 | 0 | 0 | 0 | 0 | 0 | 0 | 0 | 0 | 0 | 0 | 0 | 0 | 0 | 0 | 0 | 0 | 0 | 0 | 0 | 0 | 0 | 0 | 0 | 0 | 0 | 0 | 0 | 0 | 0 | 0 | 0 | 0 | 0 | 0 | 0 | 0
9.89 | -8 | -77.2028 | 0 | 0 | 0 | 0 | 0 | 0 | 0 | 0 | 0 | 0 | 0 | 0 | 0 | 0 | 0 | 0 | 0 | 0 | 0 | 0 | 0 | 0 | 0 | 0 | 0 | 0 | 0 | 0 | 0 | 0 | 0 | 0 | 0 | 0 | 0 | 0 | 0 | 0 | 0 | 0 | 0 | 0 | 0 | 0 | 0 | 0 | 0 | 0 | 0 | 0 | 0 | 0 | 0 | 0 | 0 | 0 | 0 | 0 | 0 | 0 | 0 | 0 | 0 | 0 | 0 | 0 | 0 | 0 | 0 | 0 | 0 | 0 | 0 | 0 | 0 | 0 | 0 | 0 | 0 | 0 | 0 | 0 | 0 | 0 | 0 | 0 | 0 | 0 | 0 | 0 | 0 | 0 | 0 | 0 | 0 | 0 | 0 | 0 | 0 | 0 | 0
9.9 | -8 | -77.2828 | 0 | 0 | 0 | 0 | 0 | 0 | 0 | 0 | 0 | 0 | 0 | 0 | 0 | 0 | 0 | 0 | 0 | 0 | 0 | 0 | 0 | 0 | 0 | 0 | 0 | 0 | 0 | 0 | 0 | 0 | 0 | 0 | 0 | 0 | 0 | 0 | 0 | 0 | 0 | 0 | 0 | 0 | 0 | 0 | 0 | 0 | 0 | 0 | 0 | 0 | 0 | 0 | 0 | 0 | 0 | 0 | 0 | 0 | 0 | 0 | 0 | 0 | 0 | 0 | 0 | 0 | 0 | 0 | 0 | 0 | 0 | 0 | 0 | 0 | 0 | 0 | 0 | 0 | 0 | 0 | 0 | 0 | 0 | 0 | 0 | 0 | 0 | 0 | 0 | 0 | 0 | 0 | 0 | 0 | 0 | 0 | 0 | 0 | 0 | 0 | 0
9.91 | -8 | -77.3628 | 0 | 0 | 0 | 0 | 0 | 0 | 0 | 0 | 0 | 0 | 0 | 0 | 0 | 0 | 0 | 0 | 0 | 0 | 0 | 0 | 0 | 0 | 0 | 0 | 0 | 0 | 0 | 0 | 0 | 0 | 0 | 0 | 0 | 0 | 0 | 0 | 0 | 0 | 0 | 0 | 0 | 0 | 0 | 0 | 0 | 0 | 0 | 0 | 0 | 0 | 0 | 0 | 0 | 0 | 0 | 0 | 0 | 0 | 0 | 0 | 0 | 0 | 0 | 0 | 0 | 0 | 0 | 0 | 0 | 0 | 0 | 0 | 0 | 0 | 0 | 0 | 0 | 0 | 0 | 0 | 0 | 0 | 0 | 0 | 0 | 0 | 0 | 0 | 0 | 0 | 0 | 0 | 0 | 0 | 0 | 0 | 0 | 0 | 0 | 0 | 0
9.92 | -8 | -77.4428 | 0 | 0 | 0 | 0 | 0 | 0 | 0 | 0 | 0 | 0 | 0 | 0 | 0 | 0 | 0 | 0 | 0 | 0 | 0 | 0 | 0 | 0 | 0 | 0 | 0 | 0 | 0 | 0 | 0 | 0 | 0 | 0 | 0 | 0 | 0 | 0 | 0 | 0 | 0 | 0 | 0 | 0 | 0 | 0 | 0 | 0 | 0 | 0 | 0 | 0 | 0 | 0 | 0 | 0 | 0 | 0 | 0 | 0 | 0 | 0 | 0 | 0 | 0 | 0 | 0 | 0 | 0 | 0 | 0 | 0 | 0 | 0 | 0 | 0 | 0 | 0 | 0 | 0 | 0 | 0 | 0 | 0 | 0 | 0 | 0 | 0 | 0 | 0 | 0 | 0 | 0 | 0 | 0 | 0 | 0 | 0 | 0 | 0 | 0 | 0 | 0
9.93 | -8 | -77.5228 | 0 | 0 | 0 | 0 | 0 | 0 | 0 | 0 | 0 | 0 | 0 | 0 | 0 | 0 | 0 | 0 | 0 | 0 | 0 | 0 | 0 | 0 | 0 | 0 | 0 | 0 | 0 | 0 | 0 | 0 | 0 | 0 | 0 | 0 | 0 | 0 | 0 | 0 | 0 | 0 | 0 | 0 | 0 | 0 | 0 | 0 | 0 | 0 | 0 | 0 | 0 | 0 | 0 | 0 | 0 | 0 | 0 | 0 | 0 | 0 | 0 | 0 | 0 | 0 | 0 | 0 | 0 | 0 | 0 | 0 | 0 | 0 | 0 | 0 | 0 | 0 | 0 | 0 | 0 | 0 | 0 | 0 | 0 | 0 | 0 | 0 | 0 | 0 | 0 | 0 | 0 | 0 | 0 | 0 | 0 | 0 | 0 | 0 | 0 | 0 | 0
9.94 | -8 | -77.6028 | 0 | 0 | 0 | 0 | 0 | 0 | 0 | 0 | 0 | 0 | 0 | 0 | 0 | 0 | 0 | 0 | 0 | 0 | 0 | 0 | 0 | 0 | 0 | 0 | 0 | 0 | 0 | 0 | 0 | 0 | 0 | 0 | 0 | 0 | 0 | 0 | 0 | 0 | 0 | 0 | 0 | 0 | 0 | 0 | 0 | 0 | 0 | 0 | 0 | 0 | 0 | 0 | 0 | 0 | 0 | 0 | 0 | 0 | 0 | 0 | 0 | 0 | 0 | 0 | 0 | 0 | 0 | 0 | 0 | 0 | 0 | 0 | 0 | 0 | 0 | 0 | 0 | 0 | 0 | 0 | 0 | 0 | 0 | 0 | 0 | 0 | 0 | 0 | 0 | 0 | 0 | 0 | 0 | 0 | 0 | 0 | 0 | 0 | 0 | 0 | 0
9.95 | -8 | -77.6828 | 0 | 0 | 0 | 0 | 0 | 0 | 0 | 0 | 0 | 0 | 0 | 0 | 0 | 0 | 0 | 0 | 0 | 0 | 0 | 0 | 0 | 0 | 0 | 0 | 0 | 0 | 0 | 0 | 0 | 0 | 0 | 0 | 0 | 0 | 0 | 0 | 0 | 0 | 0 | 0 | 0 | 0 | 0 | 0 | 0 | 0 | 0 | 0 | 0 | 0 | 0 | 0 | 0 | 0 | 0 | 0 | 0 | 0 | 0 | 0 | 0 | 0 | 0 | 0 | 0 | 0 | 0 | 0 | 0 | 0 | 0 | 0 | 0 | 0 | 0 | 0 | 0 | 0 | 0 | 0 | 0 | 0 | 0 | 0 | 0 | 0 | 0 | 0 | 0 | 0 | 0 | 0 | 0 | 0 | 0 | 0 | 0 | 0 | 0 | 0 | 0
9.96 | -8 | -77.7628 | 0 | 0 | 0 | 0 | 0 | 0 | 0 | 0 | 0 | 0 | 0 | 0 | 0 | 0 | 0 | 0 | 0 | 0 | 0 | 0 | 0 | 0 | 0 | 0 | 0 | 0 | 0 | 0 | 0 | 0 | 0 | 0 | 0 | 0 | 0 | 0 | 0 | 0 | 0 | 0 | 0 | 0 | 0 | 0 | 0 | 0 | 0 | 0 | 0 | 0 | 0 | 0 | 0 | 0 | 0 | 0 | 0 | 0 | 0 | 0 | 0 | 0 | 0 | 0 | 0 | 0 | 0 | 0 | 0 | 0 | 0 | 0 | 0 | 0 | 0 | 0 | 0 | 0 | 0 | 0 | 0 | 0 | 0 | 0 | 0 | 0 | 0 | 0 | 0 | 0 | 0 | 0 | 0 | 0 | 0 | 0 | 0 | 0 | 0 | 0 | 0
9.97 | -8 | -77.8428 | 0 | 0 | 0 | 0 | 0 | 0 | 0 | 0 | 0 | 0 | 0 | 0 | 0 | 0 | 0 | 0 | 0 | 0 | 0 | 0 | 0 | 0 | 0 | 0 | 0 | 0 | 0 | 0 | 0 | 0 | 0 | 0 | 0 | 0 | 0 | 0 | 0 | 0 | 0 | 0 | 0 | 0 | 0 | 0 | 0 | 0 | 0 | 0 | 0 | 0 | 0 | 0 | 0 | 0 | 0 | 0 | 0 | 0 | 0 | 0 | 0 | 0 | 0 | 0 | 0 | 0 | 0 | 0 | 0 | 0 | 0 | 0 | 0 | 0 | 0 | 0 | 0 | 0 | 0 | 0 | 0 | 0 | 0 | 0 | 0 | 0 | 0 | 0 | 0 | 0 | 0 | 0 | 0 | 0 | 0 | 0 | 0 | 0 | 0 | 0 | 0
9.98 | -8 | -77.9228 | 0 | 0 | 0 | 0 | 0 | 0 | 0 | 0 | 0 | 0 | 0 | 0 | 0 | 0 | 0 | 0 | 0 | 0 | 0 | 0 | 0 | 0 | 0 | 0 | 0 | 0 | 0 | 0 | 0 | 0 | 0 | 0 | 0 | 0 | 0 | 0 | 0 | 0 | 0 | 0 | 0 | 0 | 0 | 0 | 0 | 0 | 0 | 0 | 0 | 0 | 0 | 0 | 0 | 0 | 0 | 0 | 0 | 0 | 0 | 0 | 0 | 0 | 0 | 0 | 0 | 0 | 0 | 0 | 0 | 0 | 0 | 0 | 0 | 0 | 0 | 0 | 0 | 0 | 0 | 0 | 0 | 0 | 0 | 0 | 0 | 0 | 0 | 0 | 0 | 0 | 0 | 0 | 0 | 0 | 0 | 0 | 0 | 0 | 0 | 0 | 0
9.99 | -8 | -78.0028 | 0 | 0 | 0 | 0 | 0 | 0 | 0 | 0 | 0 | 0 | 0 | 0 | 0 | 0 | 0 | 0 | 0 | 0 | 0 | 0 | 0 | 0 | 0 | 0 | 0 | 0 | 0 | 0 | 0 | 0 | 0 | 0 | 0 | 0 | 0 | 0 | 0 | 0 | 0 | 0 | 0 | 0 | 0 | 0 | 0 | 0 | 0 | 0 | 0 | 0 | 0 | 0 | 0 | 0 | 0 | 0 | 0 | 0 | 0 | 0 | 0 | 0 | 0 | 0 | 0 | 0 | 0 | 0 | 0 | 0 | 0 | 0 | 0 | 0 | 0 | 0 | 0 | 0 | 0 | 0 | 0 | 0 | 0 | 0 | 0 | 0 | 0 | 0 | 0 | 0 | 0 | 0 | 0 | 0 | 0 | 0 | 0 | 0 | 0 | 0 | 0
10 | -8 | -78.0828 | 0 | 0 | 0 | 0 | 0 | 0 | 0 | 0 | 0 | 0 | 0 | 0 | 0 | 0 | 0 | 0 | 0 | 0 | 0 | 0 | 0 | 0 | 0 | 0 | 0 | 0 | 0 | 0 | 0 | 0 | 0 | 0 | 0 | 0 | 0 | 0 | 0 | 0 | 0 | 0 | 0 | 0 | 0 | 0 | 0 | 0 | 0 | 0 | 0 | 0 | 0 | 0 | 0 | 0 | 0 | 0 | 0 | 0 | 0 | 0 | 0 | 0 | 0 | 0 | 0 | 0 | 0 | 0 | 0 | 0 | 0 | 0 | 0 | 0 | 0 | 0 | 0 | 0 | 0 | 0 | 0 | 0 | 0 | 0 | 0 | 0 | 0 | 0 | 0 | 0 | 0 | 0 | 0 | 0 | 0 | 0 | 0 | 0 | 0 | 0 | 0

## Distance over Time
Distance Tables - This sheet calculates the distance travelled after start of braking as function of test speed by integrating the velocities from sheet Tabelle2.
Time | 10 | 10.5 | 11 | 11.5 | 12 | 12.5 | 13 | 13.5 | 14 | 14.5 | 15 | 15.5 | 16 | 16.5 | 17 | 17.5 | 18 | 18.5 | 19 | 19.5 | 20 | 20.5 | 21 | 21.5 | 22 | 22.5 | 23 | 23.5 | 24 | 24.5 | 25 | 25.5 | 26 | 26.5 | 27 | 27.5 | 28 | 28.5 | 29 | 29.5 | 30 | 30.5 | 31 | 31.5 | 32 | 32.5 | 33 | 33.5 | 34 | 34.5 | 35 | 35.5 | 36 | 36.5 | 37 | 37.5 | 38 | 38.5 | 39 | 39.5 | 40 | 40.5 | 41 | 41.5 | 42 | 42.5 | 43 | 43.5 | 44 | 44.5 | 45 | 45.5 | 46 | 46.5 | 47 | 47.5 | 48 | 48.5 | 49 | 49.5 | 50 | 50.5 | 51 | 51.5 | 52 | 52.5 | 53 | 53.5 | 54 | 54.5 | 55 | 55.5 | 56 | 56.5 | 57 | 57.5 | 58 | 58.5 | 59 | 59.5 | 60
0 | 0 | 0 | 0 | 0 | 0 | 0 | 0 | 0 | 0 | 0 | 0 | 0 | 0 | 0 | 0 | 0 | 0 | 0 | 0 | 0 | 0 | 0 | 0 | 0 | 0 | 0 | 0 | 0 | 0 | 0 | 0 | 0 | 0 | 0 | 0 | 0 | 0 | 0 | 0 | 0 | 0 | 0 | 0 | 0 | 0 | 0 | 0 | 0 | 0 | 0 | 0 | 0 | 0 | 0 | 0 | 0 | 0 | 0 | 0 | 0 | 0 | 0 | 0 | 0 | 0 | 0 | 0 | 0 | 0 | 0 | 0 | 0 | 0 | 0 | 0 | 0 | 0 | 0 | 0 | 0 | 0 | 0 | 0 | 0 | 0 | 0 | 0 | 0 | 0 | 0 | 0 | 0 | 0 | 0 | 0 | 0 | 0 | 0 | 0 | 0 | 0
0.01 | 0.027761 | 0.02915 | 0.030539 | 0.031928 | 0.033317 | 0.034706 | 0.036095 | 0.037484 | 0.038873 | 0.040261 | 0.04165 | 0.043039 | 0.044428 | 0.045817 | 0.047206 | 0.048595 | 0.049984 | 0.051373 | 0.052761 | 0.05415 | 0.055539 | 0.056928 | 0.058317 | 0.059706 | 0.061095 | 0.062484 | 0.063873 | 0.065261 | 0.06665 | 0.068039 | 0.069428 | 0.070817 | 0.072206 | 0.073595 | 0.074984 | 0.076373 | 0.077761 | 0.07915 | 0.080539 | 0.081928 | 0.083317 | 0.084706 | 0.086095 | 0.087484 | 0.088873 | 0.090261 | 0.09165 | 0.093039 | 0.094428 | 0.095817 | 0.097206 | 0.098595 | 0.099984 | 0.10137 | 0.10276 | 0.10415 | 0.10554 | 0.10693 | 0.10832 | 0.10971 | 0.11109 | 0.11248 | 0.11387 | 0.11526 | 0.11665 | 0.11804 | 0.11943 | 0.12082 | 0.12221 | 0.12359 | 0.12498 | 0.12637 | 0.12776 | 0.12915 | 0.13054 | 0.13193 | 0.13332 | 0.13471 | 0.13609 | 0.13748 | 0.13887 | 0.14026 | 0.14165 | 0.14304 | 0.14443 | 0.14582 | 0.14721 | 0.14859 | 0.14998 | 0.15137 | 0.15276 | 0.15415 | 0.15554 | 0.15693 | 0.15832 | 0.15971 | 0.16109 | 0.16248 | 0.16387 | 0.16526 | 0.16665
0.02 | 0.05549 | 0.058268 | 0.061046 | 0.063823 | 0.066601 | 0.069379 | 0.072157 | 0.074935 | 0.077712 | 0.08049 | 0.083268 | 0.086046 | 0.088823 | 0.091601 | 0.094379 | 0.097157 | 0.099935 | 0.10271 | 0.10549 | 0.10827 | 0.11105 | 0.11382 | 0.1166 | 0.11938 | 0.12216 | 0.12493 | 0.12771 | 0.13049 | 0.13327 | 0.13605 | 0.13882 | 0.1416 | 0.14438 | 0.14716 | 0.14993 | 0.15271 | 0.15549 | 0.15827 | 0.16105 | 0.16382 | 0.1666 | 0.16938 | 0.17216 | 0.17493 | 0.17771 | 0.18049 | 0.18327 | 0.18605 | 0.18882 | 0.1916 | 0.19438 | 0.19716 | 0.19993 | 0.20271 | 0.20549 | 0.20827 | 0.21105 | 0.21382 | 0.2166 | 0.21938 | 0.22216 | 0.22493 | 0.22771 | 0.23049 | 0.23327 | 0.23605 | 0.23882 | 0.2416 | 0.24438 | 0.24716 | 0.24993 | 0.25271 | 0.25549 | 0.25827 | 0.26105 | 0.26382 | 0.2666 | 0.26938 | 0.27216 | 0.27493 | 0.27771 | 0.28049 | 0.28327 | 0.28605 | 0.28882 | 0.2916 | 0.29438 | 0.29716 | 0.29993 | 0.30271 | 0.30549 | 0.30827 | 0.31105 | 0.31382 | 0.3166 | 0.31938 | 0.32216 | 0.32493 | 0.32771 | 0.33049 | 0.33327
0.03 | 0.08317 | 0.087336 | 0.091503 | 0.09567 | 0.099836 | 0.104 | 0.10817 | 0.11234 | 0.1165 | 0.12067 | 0.12484 | 0.129 | 0.13317 | 0.13734 | 0.1415 | 0.14567 | 0.14984 | 0.154 | 0.15817 | 0.16234 | 0.1665 | 0.17067 | 0.17484 | 0.179 | 0.18317 | 0.18734 | 0.1915 | 0.19567 | 0.19984 | 0.204 | 0.20817 | 0.21234 | 0.2165 | 0.22067 | 0.22484 | 0.229 | 0.23317 | 0.23734 | 0.2415 | 0.24567 | 0.24984 | 0.254 | 0.25817 | 0.26234 | 0.2665 | 0.27067 | 0.27484 | 0.279 | 0.28317 | 0.28734 | 0.2915 | 0.29567 | 0.29984 | 0.304 | 0.30817 | 0.31234 | 0.3165 | 0.32067 | 0.32484 | 0.329 | 0.33317 | 0.33734 | 0.3415 | 0.34567 | 0.34984 | 0.354 | 0.35817 | 0.36234 | 0.3665 | 0.37067 | 0.37484 | 0.379 | 0.38317 | 0.38734 | 0.3915 | 0.39567 | 0.39984 | 0.404 | 0.40817 | 0.41234 | 0.4165 | 0.42067 | 0.42484 | 0.429 | 0.43317 | 0.43734 | 0.4415 | 0.44567 | 0.44984 | 0.454 | 0.45817 | 0.46234 | 0.4665 | 0.47067 | 0.47484 | 0.479 | 0.48317 | 0.48734 | 0.4915 | 0.49567 | 0.49984
0.04 | 0.11078 | 0.11634 | 0.1219 | 0.12745 | 0.13301 | 0.13856 | 0.14412 | 0.14967 | 0.15523 | 0.16078 | 0.16634 | 0.1719 | 0.17745 | 0.18301 | 0.18856 | 0.19412 | 0.19967 | 0.20523 | 0.21078 | 0.21634 | 0.2219 | 0.22745 | 0.23301 | 0.23856 | 0.24412 | 0.24967 | 0.25523 | 0.26078 | 0.26634 | 0.2719 | 0.27745 | 0.28301 | 0.28856 | 0.29412 | 0.29967 | 0.30523 | 0.31078 | 0.31634 | 0.3219 | 0.32745 | 0.33301 | 0.33856 | 0.34412 | 0.34967 | 0.35523 | 0.36078 | 0.36634 | 0.3719 | 0.37745 | 0.38301 | 0.38856 | 0.39412 | 0.39967 | 0.40523 | 0.41078 | 0.41634 | 0.4219 | 0.42745 | 0.43301 | 0.43856 | 0.44412 | 0.44967 | 0.45523 | 0.46078 | 0.46634 | 0.4719 | 0.47745 | 0.48301 | 0.48856 | 0.49412 | 0.49967 | 0.50523 | 0.51078 | 0.51634 | 0.5219 | 0.52745 | 0.53301 | 0.53856 | 0.54412 | 0.54967 | 0.55523 | 0.56078 | 0.56634 | 0.5719 | 0.57745 | 0.58301 | 0.58856 | 0.59412 | 0.59967 | 0.60523 | 0.61078 | 0.61634 | 0.6219 | 0.62745 | 0.63301 | 0.63856 | 0.64412 | 0.64967 | 0.65523 | 0.66078 | 0.66634
0.05 | 0.13832 | 0.14526 | 0.15221 | 0.15915 | 0.16609 | 0.17304 | 0.17998 | 0.18693 | 0.19387 | 0.20082 | 0.20776 | 0.21471 | 0.22165 | 0.22859 | 0.23554 | 0.24248 | 0.24943 | 0.25637 | 0.26332 | 0.27026 | 0.27721 | 0.28415 | 0.29109 | 0.29804 | 0.30498 | 0.31193 | 0.31887 | 0.32582 | 0.33276 | 0.33971 | 0.34665 | 0.35359 | 0.36054 | 0.36748 | 0.37443 | 0.38137 | 0.38832 | 0.39526 | 0.40221 | 0.40915 | 0.41609 | 0.42304 | 0.42998 | 0.43693 | 0.44387 | 0.45082 | 0.45776 | 0.46471 | 0.47165 | 0.47859 | 0.48554 | 0.49248 | 0.49943 | 0.50637 | 0.51332 | 0.52026 | 0.52721 | 0.53415 | 0.54109 | 0.54804 | 0.55498 | 0.56193 | 0.56887 | 0.57582 | 0.58276 | 0.58971 | 0.59665 | 0.60359 | 0.61054 | 0.61748 | 0.62443 | 0.63137 | 0.63832 | 0.64526 | 0.65221 | 0.65915 | 0.66609 | 0.67304 | 0.67998 | 0.68693 | 0.69387 | 0.70082 | 0.70776 | 0.71471 | 0.72165 | 0.72859 | 0.73554 | 0.74248 | 0.74943 | 0.75637 | 0.76332 | 0.77026 | 0.77721 | 0.78415 | 0.79109 | 0.79804 | 0.80498 | 0.81193 | 0.81887 | 0.82582 | 0.83276
0.06 | 0.16575 | 0.17408 | 0.18242 | 0.19075 | 0.19908 | 0.20742 | 0.21575 | 0.22408 | 0.23242 | 0.24075 | 0.24908 | 0.25742 | 0.26575 | 0.27408 | 0.28242 | 0.29075 | 0.29908 | 0.30742 | 0.31575 | 0.32408 | 0.33242 | 0.34075 | 0.34908 | 0.35742 | 0.36575 | 0.37408 | 0.38242 | 0.39075 | 0.39908 | 0.40742 | 0.41575 | 0.42408 | 0.43242 | 0.44075 | 0.44908 | 0.45742 | 0.46575 | 0.47408 | 0.48242 | 0.49075 | 0.49908 | 0.50742 | 0.51575 | 0.52408 | 0.53242 | 0.54075 | 0.54908 | 0.55742 | 0.56575 | 0.57408 | 0.58242 | 0.59075 | 0.59908 | 0.60742 | 0.61575 | 0.62408 | 0.63242 | 0.64075 | 0.64908 | 0.65742 | 0.66575 | 0.67408 | 0.68242 | 0.69075 | 0.69908 | 0.70742 | 0.71575 | 0.72408 | 0.73242 | 0.74075 | 0.74908 | 0.75742 | 0.76575 | 0.77408 | 0.78242 | 0.79075 | 0.79908 | 0.80742 | 0.81575 | 0.82408 | 0.83242 | 0.84075 | 0.84908 | 0.85742 | 0.86575 | 0.87408 | 0.88242 | 0.89075 | 0.89908 | 0.90742 | 0.91575 | 0.92408 | 0.93242 | 0.94075 | 0.94908 | 0.95742 | 0.96575 | 0.97408 | 0.98242 | 0.99075 | 0.99908
0.07 | 0.19307 | 0.20279 | 0.21252 | 0.22224 | 0.23196 | 0.24168 | 0.2514 | 0.26113 | 0.27085 | 0.28057 | 0.29029 | 0.30002 | 0.30974 | 0.31946 | 0.32918 | 0.3389 | 0.34863 | 0.35835 | 0.36807 | 0.37779 | 0.38752 | 0.39724 | 0.40696 | 0.41668 | 0.4264 | 0.43613 | 0.44585 | 0.45557 | 0.46529 | 0.47502 | 0.48474 | 0.49446 | 0.50418 | 0.5139 | 0.52363 | 0.53335 | 0.54307 | 0.55279 | 0.56252 | 0.57224 | 0.58196 | 0.59168 | 0.6014 | 0.61113 | 0.62085 | 0.63057 | 0.64029 | 0.65002 | 0.65974 | 0.66946 | 0.67918 | 0.6889 | 0.69863 | 0.70835 | 0.71807 | 0.72779 | 0.73752 | 0.74724 | 0.75696 | 0.76668 | 0.7764 | 0.78613 | 0.79585 | 0.80557 | 0.81529 | 0.82502 | 0.83474 | 0.84446 | 0.85418 | 0.8639 | 0.87363 | 0.88335 | 0.89307 | 0.90279 | 0.91252 | 0.92224 | 0.93196 | 0.94168 | 0.9514 | 0.96113 | 0.97085 | 0.98057 | 0.99029 | 1 | 1.0097 | 1.0195 | 1.0292 | 1.0389 | 1.0486 | 1.0583 | 1.0681 | 1.0778 | 1.0875 | 1.0972 | 1.107 | 1.1167 | 1.1264 | 1.1361 | 1.1458 | 1.1556 | 1.1653
0.08 | 0.22026 | 0.23137 | 0.24248 | 0.25359 | 0.2647 | 0.27582 | 0.28693 | 0.29804 | 0.30915 | 0.32026 | 0.33137 | 0.34248 | 0.35359 | 0.3647 | 0.37582 | 0.38693 | 0.39804 | 0.40915 | 0.42026 | 0.43137 | 0.44248 | 0.45359 | 0.4647 | 0.47582 | 0.48693 | 0.49804 | 0.50915 | 0.52026 | 0.53137 | 0.54248 | 0.55359 | 0.5647 | 0.57582 | 0.58693 | 0.59804 | 0.60915 | 0.62026 | 0.63137 | 0.64248 | 0.65359 | 0.6647 | 0.67582 | 0.68693 | 0.69804 | 0.70915 | 0.72026 | 0.73137 | 0.74248 | 0.75359 | 0.7647 | 0.77582 | 0.78693 | 0.79804 | 0.80915 | 0.82026 | 0.83137 | 0.84248 | 0.85359 | 0.8647 | 0.87582 | 0.88693 | 0.89804 | 0.90915 | 0.92026 | 0.93137 | 0.94248 | 0.95359 | 0.9647 | 0.97582 | 0.98693 | 0.99804 | 1.0091 | 1.0203 | 1.0314 | 1.0425 | 1.0536 | 1.0647 | 1.0758 | 1.0869 | 1.098 | 1.1091 | 1.1203 | 1.1314 | 1.1425 | 1.1536 | 1.1647 | 1.1758 | 1.1869 | 1.198 | 1.2091 | 1.2203 | 1.2314 | 1.2425 | 1.2536 | 1.2647 | 1.2758 | 1.2869 | 1.298 | 1.3091 | 1.3203 | 1.3314
0.09 | 0.2473 | 0.2598 | 0.2723 | 0.2848 | 0.2973 | 0.3098 | 0.3223 | 0.3348 | 0.3473 | 0.3598 | 0.3723 | 0.3848 | 0.3973 | 0.4098 | 0.4223 | 0.4348 | 0.4473 | 0.4598 | 0.4723 | 0.4848 | 0.4973 | 0.5098 | 0.5223 | 0.5348 | 0.5473 | 0.5598 | 0.5723 | 0.5848 | 0.5973 | 0.6098 | 0.6223 | 0.6348 | 0.6473 | 0.6598 | 0.6723 | 0.6848 | 0.6973 | 0.7098 | 0.7223 | 0.7348 | 0.7473 | 0.7598 | 0.7723 | 0.7848 | 0.7973 | 0.8098 | 0.8223 | 0.8348 | 0.8473 | 0.8598 | 0.8723 | 0.8848 | 0.8973 | 0.9098 | 0.9223 | 0.9348 | 0.9473 | 0.9598 | 0.9723 | 0.9848 | 0.9973 | 1.0098 | 1.0223 | 1.0348 | 1.0473 | 1.0598 | 1.0723 | 1.0848 | 1.0973 | 1.1098 | 1.1223 | 1.1348 | 1.1473 | 1.1598 | 1.1723 | 1.1848 | 1.1973 | 1.2098 | 1.2223 | 1.2348 | 1.2473 | 1.2598 | 1.2723 | 1.2848 | 1.2973 | 1.3098 | 1.3223 | 1.3348 | 1.3473 | 1.3598 | 1.3723 | 1.3848 | 1.3973 | 1.4098 | 1.4223 | 1.4348 | 1.4473 | 1.4598 | 1.4723 | 1.4848 | 1.4973
0.1 | 0.27418 | 0.28807 | 0.30196 | 0.31585 | 0.32974 | 0.34363 | 0.35751 | 0.3714 | 0.38529 | 0.39918 | 0.41307 | 0.42696 | 0.44085 | 0.45474 | 0.46863 | 0.48251 | 0.4964 | 0.51029 | 0.52418 | 0.53807 | 0.55196 | 0.56585 | 0.57974 | 0.59363 | 0.60751 | 0.6214 | 0.63529 | 0.64918 | 0.66307 | 0.67696 | 0.69085 | 0.70474 | 0.71863 | 0.73251 | 0.7464 | 0.76029 | 0.77418 | 0.78807 | 0.80196 | 0.81585 | 0.82974 | 0.84363 | 0.85751 | 0.8714 | 0.88529 | 0.89918 | 0.91307 | 0.92696 | 0.94085 | 0.95474 | 0.96863 | 0.98251 | 0.9964 | 1.0103 | 1.0242 | 1.0381 | 1.052 | 1.0658 | 1.0797 | 1.0936 | 1.1075 | 1.1214 | 1.1353 | 1.1492 | 1.1631 | 1.177 | 1.1908 | 1.2047 | 1.2186 | 1.2325 | 1.2464 | 1.2603 | 1.2742 | 1.2881 | 1.302 | 1.3158 | 1.3297 | 1.3436 | 1.3575 | 1.3714 | 1.3853 | 1.3992 | 1.4131 | 1.427 | 1.4408 | 1.4547 | 1.4686 | 1.4825 | 1.4964 | 1.5103 | 1.5242 | 1.5381 | 1.552 | 1.5658 | 1.5797 | 1.5936 | 1.6075 | 1.6214 | 1.6353 | 1.6492 | 1.6631
0.11 | 0.30088 | 0.31616 | 0.33144 | 0.34671 | 0.36199 | 0.37727 | 0.39255 | 0.40782 | 0.4231 | 0.43838 | 0.45366 | 0.46894 | 0.48421 | 0.49949 | 0.51477 | 0.53005 | 0.54532 | 0.5606 | 0.57588 | 0.59116 | 0.60644 | 0.62171 | 0.63699 | 0.65227 | 0.66755 | 0.68282 | 0.6981 | 0.71338 | 0.72866 | 0.74394 | 0.75921 | 0.77449 | 0.78977 | 0.80505 | 0.82032 | 0.8356 | 0.85088 | 0.86616 | 0.88144 | 0.89671 | 0.91199 | 0.92727 | 0.94255 | 0.95782 | 0.9731 | 0.98838 | 1.0037 | 1.0189 | 1.0342 | 1.0495 | 1.0648 | 1.08 | 1.0953 | 1.1106 | 1.1259 | 1.1412 | 1.1564 | 1.1717 | 1.187 | 1.2023 | 1.2175 | 1.2328 | 1.2481 | 1.2634 | 1.2787 | 1.2939 | 1.3092 | 1.3245 | 1.3398 | 1.355 | 1.3703 | 1.3856 | 1.4009 | 1.4162 | 1.4314 | 1.4467 | 1.462 | 1.4773 | 1.4925 | 1.5078 | 1.5231 | 1.5384 | 1.5537 | 1.5689 | 1.5842 | 1.5995 | 1.6148 | 1.63 | 1.6453 | 1.6606 | 1.6759 | 1.6912 | 1.7064 | 1.7217 | 1.737 | 1.7523 | 1.7675 | 1.7828 | 1.7981 | 1.8134 | 1.8287
0.12 | 0.32738 | 0.34405 | 0.36072 | 0.37738 | 0.39405 | 0.41072 | 0.42738 | 0.44405 | 0.46072 | 0.47738 | 0.49405 | 0.51072 | 0.52738 | 0.54405 | 0.56072 | 0.57738 | 0.59405 | 0.61072 | 0.62738 | 0.64405 | 0.66072 | 0.67738 | 0.69405 | 0.71072 | 0.72738 | 0.74405 | 0.76072 | 0.77738 | 0.79405 | 0.81072 | 0.82738 | 0.84405 | 0.86072 | 0.87738 | 0.89405 | 0.91072 | 0.92738 | 0.94405 | 0.96072 | 0.97738 | 0.99405 | 1.0107 | 1.0274 | 1.044 | 1.0607 | 1.0774 | 1.094 | 1.1107 | 1.1274 | 1.144 | 1.1607 | 1.1774 | 1.194 | 1.2107 | 1.2274 | 1.244 | 1.2607 | 1.2774 | 1.294 | 1.3107 | 1.3274 | 1.344 | 1.3607 | 1.3774 | 1.394 | 1.4107 | 1.4274 | 1.444 | 1.4607 | 1.4774 | 1.494 | 1.5107 | 1.5274 | 1.544 | 1.5607 | 1.5774 | 1.594 | 1.6107 | 1.6274 | 1.644 | 1.6607 | 1.6774 | 1.694 | 1.7107 | 1.7274 | 1.744 | 1.7607 | 1.7774 | 1.794 | 1.8107 | 1.8274 | 1.844 | 1.8607 | 1.8774 | 1.894 | 1.9107 | 1.9274 | 1.944 | 1.9607 | 1.9774 | 1.994
0.13 | 0.35367 | 0.37173 | 0.38978 | 0.40784 | 0.42589 | 0.44395 | 0.46201 | 0.48006 | 0.49812 | 0.51617 | 0.53423 | 0.55228 | 0.57034 | 0.58839 | 0.60645 | 0.62451 | 0.64256 | 0.66062 | 0.67867 | 0.69673 | 0.71478 | 0.73284 | 0.75089 | 0.76895 | 0.78701 | 0.80506 | 0.82312 | 0.84117 | 0.85923 | 0.87728 | 0.89534 | 0.91339 | 0.93145 | 0.94951 | 0.96756 | 0.98562 | 1.0037 | 1.0217 | 1.0398 | 1.0578 | 1.0759 | 1.0939 | 1.112 | 1.1301 | 1.1481 | 1.1662 | 1.1842 | 1.2023 | 1.2203 | 1.2384 | 1.2564 | 1.2745 | 1.2926 | 1.3106 | 1.3287 | 1.3467 | 1.3648 | 1.3828 | 1.4009 | 1.4189 | 1.437 | 1.4551 | 1.4731 | 1.4912 | 1.5092 | 1.5273 | 1.5453 | 1.5634 | 1.5814 | 1.5995 | 1.6176 | 1.6356 | 1.6537 | 1.6717 | 1.6898 | 1.7078 | 1.7259 | 1.7439 | 1.762 | 1.7801 | 1.7981 | 1.8162 | 1.8342 | 1.8523 | 1.8703 | 1.8884 | 1.9064 | 1.9245 | 1.9426 | 1.9606 | 1.9787 | 1.9967 | 2.0148 | 2.0328 | 2.0509 | 2.0689 | 2.087 | 2.1051 | 2.1231 | 2.1412 | 2.1592
0.14 | 0.37973 | 0.39918 | 0.41862 | 0.43807 | 0.45751 | 0.47696 | 0.4964 | 0.51584 | 0.53529 | 0.55473 | 0.57418 | 0.59362 | 0.61307 | 0.63251 | 0.65196 | 0.6714 | 0.69084 | 0.71029 | 0.72973 | 0.74918 | 0.76862 | 0.78807 | 0.80751 | 0.82696 | 0.8464 | 0.86584 | 0.88529 | 0.90473 | 0.92418 | 0.94362 | 0.96307 | 0.98251 | 1.002 | 1.0214 | 1.0408 | 1.0603 | 1.0797 | 1.0992 | 1.1186 | 1.1381 | 1.1575 | 1.177 | 1.1964 | 1.2158 | 1.2353 | 1.2547 | 1.2742 | 1.2936 | 1.3131 | 1.3325 | 1.352 | 1.3714 | 1.3908 | 1.4103 | 1.4297 | 1.4492 | 1.4686 | 1.4881 | 1.5075 | 1.527 | 1.5464 | 1.5658 | 1.5853 | 1.6047 | 1.6242 | 1.6436 | 1.6631 | 1.6825 | 1.702 | 1.7214 | 1.7408 | 1.7603 | 1.7797 | 1.7992 | 1.8186 | 1.8381 | 1.8575 | 1.877 | 1.8964 | 1.9158 | 1.9353 | 1.9547 | 1.9742 | 1.9936 | 2.0131 | 2.0325 | 2.052 | 2.0714 | 2.0908 | 2.1103 | 2.1297 | 2.1492 | 2.1686 | 2.1881 | 2.2075 | 2.227 | 2.2464 | 2.2658 | 2.2853 | 2.3047 | 2.3242
0.15 | 0.40555 | 0.42638 | 0.44722 | 0.46805 | 0.48888 | 0.50972 | 0.53055 | 0.55138 | 0.57222 | 0.59305 | 0.61388 | 0.63472 | 0.65555 | 0.67638 | 0.69722 | 0.71805 | 0.73888 | 0.75972 | 0.78055 | 0.80138 | 0.82222 | 0.84305 | 0.86388 | 0.88472 | 0.90555 | 0.92638 | 0.94722 | 0.96805 | 0.98888 | 1.0097 | 1.0305 | 1.0514 | 1.0722 | 1.093 | 1.1139 | 1.1347 | 1.1555 | 1.1764 | 1.1972 | 1.218 | 1.2389 | 1.2597 | 1.2805 | 1.3014 | 1.3222 | 1.343 | 1.3639 | 1.3847 | 1.4055 | 1.4264 | 1.4472 | 1.468 | 1.4889 | 1.5097 | 1.5305 | 1.5514 | 1.5722 | 1.593 | 1.6139 | 1.6347 | 1.6555 | 1.6764 | 1.6972 | 1.718 | 1.7389 | 1.7597 | 1.7805 | 1.8014 | 1.8222 | 1.843 | 1.8639 | 1.8847 | 1.9055 | 1.9264 | 1.9472 | 1.968 | 1.9889 | 2.0097 | 2.0305 | 2.0514 | 2.0722 | 2.093 | 2.1139 | 2.1347 | 2.1555 | 2.1764 | 2.1972 | 2.218 | 2.2389 | 2.2597 | 2.2805 | 2.3014 | 2.3222 | 2.343 | 2.3639 | 2.3847 | 2.4055 | 2.4264 | 2.4472 | 2.468 | 2.4889
0.16 | 0.4311 | 0.45333 | 0.47555 | 0.49777 | 0.51999 | 0.54221 | 0.56444 | 0.58666 | 0.60888 | 0.6311 | 0.65333 | 0.67555 | 0.69777 | 0.71999 | 0.74221 | 0.76444 | 0.78666 | 0.80888 | 0.8311 | 0.85333 | 0.87555 | 0.89777 | 0.91999 | 0.94221 | 0.96444 | 0.98666 | 1.0089 | 1.0311 | 1.0533 | 1.0755 | 1.0978 | 1.12 | 1.1422 | 1.1644 | 1.1867 | 1.2089 | 1.2311 | 1.2533 | 1.2755 | 1.2978 | 1.32 | 1.3422 | 1.3644 | 1.3867 | 1.4089 | 1.4311 | 1.4533 | 1.4755 | 1.4978 | 1.52 | 1.5422 | 1.5644 | 1.5867 | 1.6089 | 1.6311 | 1.6533 | 1.6755 | 1.6978 | 1.72 | 1.7422 | 1.7644 | 1.7867 | 1.8089 | 1.8311 | 1.8533 | 1.8755 | 1.8978 | 1.92 | 1.9422 | 1.9644 | 1.9867 | 2.0089 | 2.0311 | 2.0533 | 2.0755 | 2.0978 | 2.12 | 2.1422 | 2.1644 | 2.1867 | 2.2089 | 2.2311 | 2.2533 | 2.2755 | 2.2978 | 2.32 | 2.3422 | 2.3644 | 2.3867 | 2.4089 | 2.4311 | 2.4533 | 2.4755 | 2.4978 | 2.52 | 2.5422 | 2.5644 | 2.5867 | 2.6089 | 2.6311 | 2.6533
0.17 | 0.45638 | 0.47999 | 0.5036 | 0.52721 | 0.55082 | 0.57443 | 0.59805 | 0.62166 | 0.64527 | 0.66888 | 0.69249 | 0.7161 | 0.73971 | 0.76332 | 0.78693 | 0.81055 | 0.83416 | 0.85777 | 0.88138 | 0.90499 | 0.9286 | 0.95221 | 0.97582 | 0.99943 | 1.023 | 1.0467 | 1.0703 | 1.0939 | 1.1175 | 1.1411 | 1.1647 | 1.1883 | 1.2119 | 1.2355 | 1.2592 | 1.2828 | 1.3064 | 1.33 | 1.3536 | 1.3772 | 1.4008 | 1.4244 | 1.448 | 1.4717 | 1.4953 | 1.5189 | 1.5425 | 1.5661 | 1.5897 | 1.6133 | 1.6369 | 1.6605 | 1.6842 | 1.7078 | 1.7314 | 1.755 | 1.7786 | 1.8022 | 1.8258 | 1.8494 | 1.873 | 1.8967 | 1.9203 | 1.9439 | 1.9675 | 1.9911 | 2.0147 | 2.0383 | 2.0619 | 2.0855 | 2.1092 | 2.1328 | 2.1564 | 2.18 | 2.2036 | 2.2272 | 2.2508 | 2.2744 | 2.298 | 2.3217 | 2.3453 | 2.3689 | 2.3925 | 2.4161 | 2.4397 | 2.4633 | 2.4869 | 2.5105 | 2.5342 | 2.5578 | 2.5814 | 2.605 | 2.6286 | 2.6522 | 2.6758 | 2.6994 | 2.723 | 2.7467 | 2.7703 | 2.7939 | 2.8175
0.18 | 0.48136 | 0.50636 | 0.53136 | 0.55636 | 0.58136 | 0.60636 | 0.63136 | 0.65636 | 0.68136 | 0.70636 | 0.73136 | 0.75636 | 0.78136 | 0.80636 | 0.83136 | 0.85636 | 0.88136 | 0.90636 | 0.93136 | 0.95636 | 0.98136 | 1.0064 | 1.0314 | 1.0564 | 1.0814 | 1.1064 | 1.1314 | 1.1564 | 1.1814 | 1.2064 | 1.2314 | 1.2564 | 1.2814 | 1.3064 | 1.3314 | 1.3564 | 1.3814 | 1.4064 | 1.4314 | 1.4564 | 1.4814 | 1.5064 | 1.5314 | 1.5564 | 1.5814 | 1.6064 | 1.6314 | 1.6564 | 1.6814 | 1.7064 | 1.7314 | 1.7564 | 1.7814 | 1.8064 | 1.8314 | 1.8564 | 1.8814 | 1.9064 | 1.9314 | 1.9564 | 1.9814 | 2.0064 | 2.0314 | 2.0564 | 2.0814 | 2.1064 | 2.1314 | 2.1564 | 2.1814 | 2.2064 | 2.2314 | 2.2564 | 2.2814 | 2.3064 | 2.3314 | 2.3564 | 2.3814 | 2.4064 | 2.4314 | 2.4564 | 2.4814 | 2.5064 | 2.5314 | 2.5564 | 2.5814 | 2.6064 | 2.6314 | 2.6564 | 2.6814 | 2.7064 | 2.7314 | 2.7564 | 2.7814 | 2.8064 | 2.8314 | 2.8564 | 2.8814 | 2.9064 | 2.9314 | 2.9564 | 2.9814
0.19 | 0.50603 | 0.53242 | 0.55881 | 0.5852 | 0.61159 | 0.63798 | 0.66437 | 0.69075 | 0.71714 | 0.74353 | 0.76992 | 0.79631 | 0.8227 | 0.84909 | 0.87548 | 0.90187 | 0.92825 | 0.95464 | 0.98103 | 1.0074 | 1.0338 | 1.0602 | 1.0866 | 1.113 | 1.1394 | 1.1658 | 1.1921 | 1.2185 | 1.2449 | 1.2713 | 1.2977 | 1.3241 | 1.3505 | 1.3769 | 1.4033 | 1.4296 | 1.456 | 1.4824 | 1.5088 | 1.5352 | 1.5616 | 1.588 | 1.6144 | 1.6408 | 1.6671 | 1.6935 | 1.7199 | 1.7463 | 1.7727 | 1.7991 | 1.8255 | 1.8519 | 1.8783 | 1.9046 | 1.931 | 1.9574 | 1.9838 | 2.0102 | 2.0366 | 2.063 | 2.0894 | 2.1158 | 2.1421 | 2.1685 | 2.1949 | 2.2213 | 2.2477 | 2.2741 | 2.3005 | 2.3269 | 2.3533 | 2.3796 | 2.406 | 2.4324 | 2.4588 | 2.4852 | 2.5116 | 2.538 | 2.5644 | 2.5908 | 2.6171 | 2.6435 | 2.6699 | 2.6963 | 2.7227 | 2.7491 | 2.7755 | 2.8019 | 2.8283 | 2.8546 | 2.881 | 2.9074 | 2.9338 | 2.9602 | 2.9866 | 3.013 | 3.0394 | 3.0658 | 3.0921 | 3.1185 | 3.1449
0.2 | 0.53038 | 0.55815 | 0.58593 | 0.61371 | 0.64149 | 0.66927 | 0.69704 | 0.72482 | 0.7526 | 0.78038 | 0.80815 | 0.83593 | 0.86371 | 0.89149 | 0.91927 | 0.94704 | 0.97482 | 1.0026 | 1.0304 | 1.0582 | 1.0859 | 1.1137 | 1.1415 | 1.1693 | 1.197 | 1.2248 | 1.2526 | 1.2804 | 1.3082 | 1.3359 | 1.3637 | 1.3915 | 1.4193 | 1.447 | 1.4748 | 1.5026 | 1.5304 | 1.5582 | 1.5859 | 1.6137 | 1.6415 | 1.6693 | 1.697 | 1.7248 | 1.7526 | 1.7804 | 1.8082 | 1.8359 | 1.8637 | 1.8915 | 1.9193 | 1.947 | 1.9748 | 2.0026 | 2.0304 | 2.0582 | 2.0859 | 2.1137 | 2.1415 | 2.1693 | 2.197 | 2.2248 | 2.2526 | 2.2804 | 2.3082 | 2.3359 | 2.3637 | 2.3915 | 2.4193 | 2.447 | 2.4748 | 2.5026 | 2.5304 | 2.5582 | 2.5859 | 2.6137 | 2.6415 | 2.6693 | 2.697 | 2.7248 | 2.7526 | 2.7804 | 2.8082 | 2.8359 | 2.8637 | 2.8915 | 2.9193 | 2.947 | 2.9748 | 3.0026 | 3.0304 | 3.0582 | 3.0859 | 3.1137 | 3.1415 | 3.1693 | 3.197 | 3.2248 | 3.2526 | 3.2804 | 3.3082
0.21 | 0.55438 | 0.58354 | 0.61271 | 0.64188 | 0.67104 | 0.70021 | 0.72938 | 0.75854 | 0.78771 | 0.81688 | 0.84604 | 0.87521 | 0.90438 | 0.93354 | 0.96271 | 0.99188 | 1.021 | 1.0502 | 1.0794 | 1.1085 | 1.1377 | 1.1669 | 1.196 | 1.2252 | 1.2544 | 1.2835 | 1.3127 | 1.3419 | 1.371 | 1.4002 | 1.4294 | 1.4585 | 1.4877 | 1.5169 | 1.546 | 1.5752 | 1.6044 | 1.6335 | 1.6627 | 1.6919 | 1.721 | 1.7502 | 1.7794 | 1.8085 | 1.8377 | 1.8669 | 1.896 | 1.9252 | 1.9544 | 1.9835 | 2.0127 | 2.0419 | 2.071 | 2.1002 | 2.1294 | 2.1585 | 2.1877 | 2.2169 | 2.246 | 2.2752 | 2.3044 | 2.3335 | 2.3627 | 2.3919 | 2.421 | 2.4502 | 2.4794 | 2.5085 | 2.5377 | 2.5669 | 2.596 | 2.6252 | 2.6544 | 2.6835 | 2.7127 | 2.7419 | 2.771 | 2.8002 | 2.8294 | 2.8585 | 2.8877 | 2.9169 | 2.946 | 2.9752 | 3.0044 | 3.0335 | 3.0627 | 3.0919 | 3.121 | 3.1502 | 3.1794 | 3.2085 | 3.2377 | 3.2669 | 3.296 | 3.3252 | 3.3544 | 3.3835 | 3.4127 | 3.4419 | 3.471
0.22 | 0.57802 | 0.60857 | 0.63913 | 0.66969 | 0.70024 | 0.7308 | 0.76135 | 0.79191 | 0.82246 | 0.85302 | 0.88357 | 0.91413 | 0.94469 | 0.97524 | 1.0058 | 1.0364 | 1.0669 | 1.0975 | 1.128 | 1.1586 | 1.1891 | 1.2197 | 1.2502 | 1.2808 | 1.3114 | 1.3419 | 1.3725 | 1.403 | 1.4336 | 1.4641 | 1.4947 | 1.5252 | 1.5558 | 1.5864 | 1.6169 | 1.6475 | 1.678 | 1.7086 | 1.7391 | 1.7697 | 1.8002 | 1.8308 | 1.8614 | 1.8919 | 1.9225 | 1.953 | 1.9836 | 2.0141 | 2.0447 | 2.0752 | 2.1058 | 2.1364 | 2.1669 | 2.1975 | 2.228 | 2.2586 | 2.2891 | 2.3197 | 2.3502 | 2.3808 | 2.4114 | 2.4419 | 2.4725 | 2.503 | 2.5336 | 2.5641 | 2.5947 | 2.6252 | 2.6558 | 2.6864 | 2.7169 | 2.7475 | 2.778 | 2.8086 | 2.8391 | 2.8697 | 2.9002 | 2.9308 | 2.9614 | 2.9919 | 3.0225 | 3.053 | 3.0836 | 3.1141 | 3.1447 | 3.1752 | 3.2058 | 3.2364 | 3.2669 | 3.2975 | 3.328 | 3.3586 | 3.3891 | 3.4197 | 3.4502 | 3.4808 | 3.5114 | 3.5419 | 3.5725 | 3.603 | 3.6336
0.23 | 0.60128 | 0.63323 | 0.66517 | 0.69712 | 0.72906 | 0.76101 | 0.79295 | 0.82489 | 0.85684 | 0.88878 | 0.92073 | 0.95267 | 0.98462 | 1.0166 | 1.0485 | 1.0805 | 1.1124 | 1.1443 | 1.1763 | 1.2082 | 1.2402 | 1.2721 | 1.3041 | 1.336 | 1.368 | 1.3999 | 1.4318 | 1.4638 | 1.4957 | 1.5277 | 1.5596 | 1.5916 | 1.6235 | 1.6555 | 1.6874 | 1.7193 | 1.7513 | 1.7832 | 1.8152 | 1.8471 | 1.8791 | 1.911 | 1.943 | 1.9749 | 2.0068 | 2.0388 | 2.0707 | 2.1027 | 2.1346 | 2.1666 | 2.1985 | 2.2305 | 2.2624 | 2.2943 | 2.3263 | 2.3582 | 2.3902 | 2.4221 | 2.4541 | 2.486 | 2.518 | 2.5499 | 2.5818 | 2.6138 | 2.6457 | 2.6777 | 2.7096 | 2.7416 | 2.7735 | 2.8055 | 2.8374 | 2.8693 | 2.9013 | 2.9332 | 2.9652 | 2.9971 | 3.0291 | 3.061 | 3.093 | 3.1249 | 3.1568 | 3.1888 | 3.2207 | 3.2527 | 3.2846 | 3.3166 | 3.3485 | 3.3805 | 3.4124 | 3.4443 | 3.4763 | 3.5082 | 3.5402 | 3.5721 | 3.6041 | 3.636 | 3.668 | 3.6999 | 3.7318 | 3.7638 | 3.7957
0.24 | 0.62416 | 0.65749 | 0.69082 | 0.72416 | 0.75749 | 0.79082 | 0.82416 | 0.85749 | 0.89082 | 0.92416 | 0.95749 | 0.99082 | 1.0242 | 1.0575 | 1.0908 | 1.1242 | 1.1575 | 1.1908 | 1.2242 | 1.2575 | 1.2908 | 1.3242 | 1.3575 | 1.3908 | 1.4242 | 1.4575 | 1.4908 | 1.5242 | 1.5575 | 1.5908 | 1.6242 | 1.6575 | 1.6908 | 1.7242 | 1.7575 | 1.7908 | 1.8242 | 1.8575 | 1.8908 | 1.9242 | 1.9575 | 1.9908 | 2.0242 | 2.0575 | 2.0908 | 2.1242 | 2.1575 | 2.1908 | 2.2242 | 2.2575 | 2.2908 | 2.3242 | 2.3575 | 2.3908 | 2.4242 | 2.4575 | 2.4908 | 2.5242 | 2.5575 | 2.5908 | 2.6242 | 2.6575 | 2.6908 | 2.7242 | 2.7575 | 2.7908 | 2.8242 | 2.8575 | 2.8908 | 2.9242 | 2.9575 | 2.9908 | 3.0242 | 3.0575 | 3.0908 | 3.1242 | 3.1575 | 3.1908 | 3.2242 | 3.2575 | 3.2908 | 3.3242 | 3.3575 | 3.3908 | 3.4242 | 3.4575 | 3.4908 | 3.5242 | 3.5575 | 3.5908 | 3.6242 | 3.6575 | 3.6908 | 3.7242 | 3.7575 | 3.7908 | 3.8242 | 3.8575 | 3.8908 | 3.9242 | 3.9575
0.25 | 0.64662 | 0.68134 | 0.71607 | 0.75079 | 0.78551 | 0.82023 | 0.85495 | 0.88968 | 0.9244 | 0.95912 | 0.99384 | 1.0286 | 1.0633 | 1.098 | 1.1327 | 1.1675 | 1.2022 | 1.2369 | 1.2716 | 1.3063 | 1.3411 | 1.3758 | 1.4105 | 1.4452 | 1.48 | 1.5147 | 1.5494 | 1.5841 | 1.6188 | 1.6536 | 1.6883 | 1.723 | 1.7577 | 1.7925 | 1.8272 | 1.8619 | 1.8966 | 1.9313 | 1.9661 | 2.0008 | 2.0355 | 2.0702 | 2.105 | 2.1397 | 2.1744 | 2.2091 | 2.2438 | 2.2786 | 2.3133 | 2.348 | 2.3827 | 2.4175 | 2.4522 | 2.4869 | 2.5216 | 2.5563 | 2.5911 | 2.6258 | 2.6605 | 2.6952 | 2.73 | 2.7647 | 2.7994 | 2.8341 | 2.8688 | 2.9036 | 2.9383 | 2.973 | 3.0077 | 3.0425 | 3.0772 | 3.1119 | 3.1466 | 3.1813 | 3.2161 | 3.2508 | 3.2855 | 3.3202 | 3.355 | 3.3897 | 3.4244 | 3.4591 | 3.4938 | 3.5286 | 3.5633 | 3.598 | 3.6327 | 3.6675 | 3.7022 | 3.7369 | 3.7716 | 3.8063 | 3.8411 | 3.8758 | 3.9105 | 3.9452 | 3.98 | 4.0147 | 4.0494 | 4.0841 | 4.1188
0.26 | 0.66866 | 0.70477 | 0.74088 | 0.77699 | 0.8131 | 0.84922 | 0.88533 | 0.92144 | 0.95755 | 0.99366 | 1.0298 | 1.0659 | 1.102 | 1.1381 | 1.1742 | 1.2103 | 1.2464 | 1.2825 | 1.3187 | 1.3548 | 1.3909 | 1.427 | 1.4631 | 1.4992 | 1.5353 | 1.5714 | 1.6075 | 1.6437 | 1.6798 | 1.7159 | 1.752 | 1.7881 | 1.8242 | 1.8603 | 1.8964 | 1.9325 | 1.9687 | 2.0048 | 2.0409 | 2.077 | 2.1131 | 2.1492 | 2.1853 | 2.2214 | 2.2575 | 2.2937 | 2.3298 | 2.3659 | 2.402 | 2.4381 | 2.4742 | 2.5103 | 2.5464 | 2.5825 | 2.6187 | 2.6548 | 2.6909 | 2.727 | 2.7631 | 2.7992 | 2.8353 | 2.8714 | 2.9075 | 2.9437 | 2.9798 | 3.0159 | 3.052 | 3.0881 | 3.1242 | 3.1603 | 3.1964 | 3.2325 | 3.2687 | 3.3048 | 3.3409 | 3.377 | 3.4131 | 3.4492 | 3.4853 | 3.5214 | 3.5575 | 3.5937 | 3.6298 | 3.6659 | 3.702 | 3.7381 | 3.7742 | 3.8103 | 3.8464 | 3.8825 | 3.9187 | 3.9548 | 3.9909 | 4.027 | 4.0631 | 4.0992 | 4.1353 | 4.1714 | 4.2075 | 4.2437 | 4.2798
0.27 | 0.69026 | 0.72776 | 0.76526 | 0.80276 | 0.84026 | 0.87776 | 0.91526 | 0.95276 | 0.99026 | 1.0278 | 1.0653 | 1.1028 | 1.1403 | 1.1778 | 1.2153 | 1.2528 | 1.2903 | 1.3278 | 1.3653 | 1.4028 | 1.4403 | 1.4778 | 1.5153 | 1.5528 | 1.5903 | 1.6278 | 1.6653 | 1.7028 | 1.7403 | 1.7778 | 1.8153 | 1.8528 | 1.8903 | 1.9278 | 1.9653 | 2.0028 | 2.0403 | 2.0778 | 2.1153 | 2.1528 | 2.1903 | 2.2278 | 2.2653 | 2.3028 | 2.3403 | 2.3778 | 2.4153 | 2.4528 | 2.4903 | 2.5278 | 2.5653 | 2.6028 | 2.6403 | 2.6778 | 2.7153 | 2.7528 | 2.7903 | 2.8278 | 2.8653 | 2.9028 | 2.9403 | 2.9778 | 3.0153 | 3.0528 | 3.0903 | 3.1278 | 3.1653 | 3.2028 | 3.2403 | 3.2778 | 3.3153 | 3.3528 | 3.3903 | 3.4278 | 3.4653 | 3.5028 | 3.5403 | 3.5778 | 3.6153 | 3.6528 | 3.6903 | 3.7278 | 3.7653 | 3.8028 | 3.8403 | 3.8778 | 3.9153 | 3.9528 | 3.9903 | 4.0278 | 4.0653 | 4.1028 | 4.1403 | 4.1778 | 4.2153 | 4.2528 | 4.2903 | 4.3278 | 4.3653 | 4.4028 | 4.4403
0.28 | 0.7114 | 0.75029 | 0.78917 | 0.82806 | 0.86695 | 0.90584 | 0.94473 | 0.98362 | 1.0225 | 1.0614 | 1.1003 | 1.1392 | 1.1781 | 1.217 | 1.2558 | 1.2947 | 1.3336 | 1.3725 | 1.4114 | 1.4503 | 1.4892 | 1.5281 | 1.567 | 1.6058 | 1.6447 | 1.6836 | 1.7225 | 1.7614 | 1.8003 | 1.8392 | 1.8781 | 1.917 | 1.9558 | 1.9947 | 2.0336 | 2.0725 | 2.1114 | 2.1503 | 2.1892 | 2.2281 | 2.267 | 2.3058 | 2.3447 | 2.3836 | 2.4225 | 2.4614 | 2.5003 | 2.5392 | 2.5781 | 2.617 | 2.6558 | 2.6947 | 2.7336 | 2.7725 | 2.8114 | 2.8503 | 2.8892 | 2.9281 | 2.967 | 3.0058 | 3.0447 | 3.0836 | 3.1225 | 3.1614 | 3.2003 | 3.2392 | 3.2781 | 3.317 | 3.3558 | 3.3947 | 3.4336 | 3.4725 | 3.5114 | 3.5503 | 3.5892 | 3.6281 | 3.667 | 3.7058 | 3.7447 | 3.7836 | 3.8225 | 3.8614 | 3.9003 | 3.9392 | 3.9781 | 4.017 | 4.0558 | 4.0947 | 4.1336 | 4.1725 | 4.2114 | 4.2503 | 4.2892 | 4.3281 | 4.367 | 4.4058 | 4.4447 | 4.4836 | 4.5225 | 4.5614 | 4.6003
0.29 | 0.73206 | 0.77234 | 0.81262 | 0.8529 | 0.89317 | 0.93345 | 0.97373 | 1.014 | 1.0543 | 1.0946 | 1.1348 | 1.1751 | 1.2154 | 1.2557 | 1.296 | 1.3362 | 1.3765 | 1.4168 | 1.4571 | 1.4973 | 1.5376 | 1.5779 | 1.6182 | 1.6585 | 1.6987 | 1.739 | 1.7793 | 1.8196 | 1.8598 | 1.9001 | 1.9404 | 1.9807 | 2.021 | 2.0612 | 2.1015 | 2.1418 | 2.1821 | 2.2223 | 2.2626 | 2.3029 | 2.3432 | 2.3835 | 2.4237 | 2.464 | 2.5043 | 2.5446 | 2.5848 | 2.6251 | 2.6654 | 2.7057 | 2.746 | 2.7862 | 2.8265 | 2.8668 | 2.9071 | 2.9473 | 2.9876 | 3.0279 | 3.0682 | 3.1085 | 3.1487 | 3.189 | 3.2293 | 3.2696 | 3.3098 | 3.3501 | 3.3904 | 3.4307 | 3.471 | 3.5112 | 3.5515 | 3.5918 | 3.6321 | 3.6723 | 3.7126 | 3.7529 | 3.7932 | 3.8335 | 3.8737 | 3.914 | 3.9543 | 3.9946 | 4.0348 | 4.0751 | 4.1154 | 4.1557 | 4.196 | 4.2362 | 4.2765 | 4.3168 | 4.3571 | 4.3973 | 4.4376 | 4.4779 | 4.5182 | 4.5585 | 4.5987 | 4.639 | 4.6793 | 4.7196 | 4.7598
0.3 | 0.75224 | 0.7939 | 0.83557 | 0.87724 | 0.9189 | 0.96057 | 1.0022 | 1.0439 | 1.0856 | 1.1272 | 1.1689 | 1.2106 | 1.2522 | 1.2939 | 1.3356 | 1.3772 | 1.4189 | 1.4606 | 1.5022 | 1.5439 | 1.5856 | 1.6272 | 1.6689 | 1.7106 | 1.7522 | 1.7939 | 1.8356 | 1.8772 | 1.9189 | 1.9606 | 2.0022 | 2.0439 | 2.0856 | 2.1272 | 2.1689 | 2.2106 | 2.2522 | 2.2939 | 2.3356 | 2.3772 | 2.4189 | 2.4606 | 2.5022 | 2.5439 | 2.5856 | 2.6272 | 2.6689 | 2.7106 | 2.7522 | 2.7939 | 2.8356 | 2.8772 | 2.9189 | 2.9606 | 3.0022 | 3.0439 | 3.0856 | 3.1272 | 3.1689 | 3.2106 | 3.2522 | 3.2939 | 3.3356 | 3.3772 | 3.4189 | 3.4606 | 3.5022 | 3.5439 | 3.5856 | 3.6272 | 3.6689 | 3.7106 | 3.7522 | 3.7939 | 3.8356 | 3.8772 | 3.9189 | 3.9606 | 4.0022 | 4.0439 | 4.0856 | 4.1272 | 4.1689 | 4.2106 | 4.2522 | 4.2939 | 4.3356 | 4.3772 | 4.4189 | 4.4606 | 4.5022 | 4.5439 | 4.5856 | 4.6272 | 4.6689 | 4.7106 | 4.7522 | 4.7939 | 4.8356 | 4.8772 | 4.9189
0.31 | 0.77191 | 0.81496 | 0.85802 | 0.90107 | 0.94413 | 0.98718 | 1.0302 | 1.0733 | 1.1163 | 1.1594 | 1.2025 | 1.2455 | 1.2886 | 1.3316 | 1.3747 | 1.4177 | 1.4608 | 1.5038 | 1.5469 | 1.59 | 1.633 | 1.6761 | 1.7191 | 1.7622 | 1.8052 | 1.8483 | 1.8913 | 1.9344 | 1.9775 | 2.0205 | 2.0636 | 2.1066 | 2.1497 | 2.1927 | 2.2358 | 2.2788 | 2.3219 | 2.365 | 2.408 | 2.4511 | 2.4941 | 2.5372 | 2.5802 | 2.6233 | 2.6663 | 2.7094 | 2.7525 | 2.7955 | 2.8386 | 2.8816 | 2.9247 | 2.9677 | 3.0108 | 3.0538 | 3.0969 | 3.14 | 3.183 | 3.2261 | 3.2691 | 3.3122 | 3.3552 | 3.3983 | 3.4413 | 3.4844 | 3.5275 | 3.5705 | 3.6136 | 3.6566 | 3.6997 | 3.7427 | 3.7858 | 3.8288 | 3.8719 | 3.915 | 3.958 | 4.0011 | 4.0441 | 4.0872 | 4.1302 | 4.1733 | 4.2163 | 4.2594 | 4.3025 | 4.3455 | 4.3886 | 4.4316 | 4.4747 | 4.5177 | 4.5608 | 4.6038 | 4.6469 | 4.69 | 4.733 | 4.7761 | 4.8191 | 4.8622 | 4.9052 | 4.9483 | 4.9913 | 5.0344 | 5.0775
0.32 | 0.79105 | 0.83549 | 0.87994 | 0.92438 | 0.96883 | 1.0133 | 1.0577 | 1.1022 | 1.1466 | 1.1911 | 1.2355 | 1.2799 | 1.3244 | 1.3688 | 1.4133 | 1.4577 | 1.5022 | 1.5466 | 1.5911 | 1.6355 | 1.6799 | 1.7244 | 1.7688 | 1.8133 | 1.8577 | 1.9022 | 1.9466 | 1.9911 | 2.0355 | 2.0799 | 2.1244 | 2.1688 | 2.2133 | 2.2577 | 2.3022 | 2.3466 | 2.3911 | 2.4355 | 2.4799 | 2.5244 | 2.5688 | 2.6133 | 2.6577 | 2.7022 | 2.7466 | 2.7911 | 2.8355 | 2.8799 | 2.9244 | 2.9688 | 3.0133 | 3.0577 | 3.1022 | 3.1466 | 3.1911 | 3.2355 | 3.2799 | 3.3244 | 3.3688 | 3.4133 | 3.4577 | 3.5022 | 3.5466 | 3.5911 | 3.6355 | 3.6799 | 3.7244 | 3.7688 | 3.8133 | 3.8577 | 3.9022 | 3.9466 | 3.9911 | 4.0355 | 4.0799 | 4.1244 | 4.1688 | 4.2133 | 4.2577 | 4.3022 | 4.3466 | 4.3911 | 4.4355 | 4.4799 | 4.5244 | 4.5688 | 4.6133 | 4.6577 | 4.7022 | 4.7466 | 4.7911 | 4.8355 | 4.8799 | 4.9244 | 4.9688 | 5.0133 | 5.0577 | 5.1022 | 5.1466 | 5.1911 | 5.2355
0.33 | 0.80966 | 0.85549 | 0.90132 | 0.94716 | 0.99299 | 1.0388 | 1.0847 | 1.1305 | 1.1763 | 1.2222 | 1.268 | 1.3138 | 1.3597 | 1.4055 | 1.4513 | 1.4972 | 1.543 | 1.5888 | 1.6347 | 1.6805 | 1.7263 | 1.7722 | 1.818 | 1.8638 | 1.9097 | 1.9555 | 2.0013 | 2.0472 | 2.093 | 2.1388 | 2.1847 | 2.2305 | 2.2763 | 2.3222 | 2.368 | 2.4138 | 2.4597 | 2.5055 | 2.5513 | 2.5972 | 2.643 | 2.6888 | 2.7347 | 2.7805 | 2.8263 | 2.8722 | 2.918 | 2.9638 | 3.0097 | 3.0555 | 3.1013 | 3.1472 | 3.193 | 3.2388 | 3.2847 | 3.3305 | 3.3763 | 3.4222 | 3.468 | 3.5138 | 3.5597 | 3.6055 | 3.6513 | 3.6972 | 3.743 | 3.7888 | 3.8347 | 3.8805 | 3.9263 | 3.9722 | 4.018 | 4.0638 | 4.1097 | 4.1555 | 4.2013 | 4.2472 | 4.293 | 4.3388 | 4.3847 | 4.4305 | 4.4763 | 4.5222 | 4.568 | 4.6138 | 4.6597 | 4.7055 | 4.7513 | 4.7972 | 4.843 | 4.8888 | 4.9347 | 4.9805 | 5.0263 | 5.0722 | 5.118 | 5.1638 | 5.2097 | 5.2555 | 5.3013 | 5.3472 | 5.393
0.34 | 0.82771 | 0.87493 | 0.92215 | 0.96937 | 1.0166 | 1.0638 | 1.111 | 1.1583 | 1.2055 | 1.2527 | 1.2999 | 1.3471 | 1.3944 | 1.4416 | 1.4888 | 1.536 | 1.5833 | 1.6305 | 1.6777 | 1.7249 | 1.7721 | 1.8194 | 1.8666 | 1.9138 | 1.961 | 2.0083 | 2.0555 | 2.1027 | 2.1499 | 2.1971 | 2.2444 | 2.2916 | 2.3388 | 2.386 | 2.4333 | 2.4805 | 2.5277 | 2.5749 | 2.6221 | 2.6694 | 2.7166 | 2.7638 | 2.811 | 2.8583 | 2.9055 | 2.9527 | 2.9999 | 3.0471 | 3.0944 | 3.1416 | 3.1888 | 3.236 | 3.2833 | 3.3305 | 3.3777 | 3.4249 | 3.4721 | 3.5194 | 3.5666 | 3.6138 | 3.661 | 3.7083 | 3.7555 | 3.8027 | 3.8499 | 3.8971 | 3.9444 | 3.9916 | 4.0388 | 4.086 | 4.1333 | 4.1805 | 4.2277 | 4.2749 | 4.3221 | 4.3694 | 4.4166 | 4.4638 | 4.511 | 4.5583 | 4.6055 | 4.6527 | 4.6999 | 4.7471 | 4.7944 | 4.8416 | 4.8888 | 4.936 | 4.9833 | 5.0305 | 5.0777 | 5.1249 | 5.1721 | 5.2194 | 5.2666 | 5.3138 | 5.361 | 5.4083 | 5.4555 | 5.5027 | 5.5499
0.35 | 0.84518 | 0.89379 | 0.9424 | 0.99102 | 1.0396 | 1.0882 | 1.1368 | 1.1855 | 1.2341 | 1.2827 | 1.3313 | 1.3799 | 1.4285 | 1.4771 | 1.5257 | 1.5743 | 1.623 | 1.6716 | 1.7202 | 1.7688 | 1.8174 | 1.866 | 1.9146 | 1.9632 | 2.0118 | 2.0605 | 2.1091 | 2.1577 | 2.2063 | 2.2549 | 2.3035 | 2.3521 | 2.4007 | 2.4493 | 2.498 | 2.5466 | 2.5952 | 2.6438 | 2.6924 | 2.741 | 2.7896 | 2.8382 | 2.8868 | 2.9355 | 2.9841 | 3.0327 | 3.0813 | 3.1299 | 3.1785 | 3.2271 | 3.2757 | 3.3243 | 3.373 | 3.4216 | 3.4702 | 3.5188 | 3.5674 | 3.616 | 3.6646 | 3.7132 | 3.7618 | 3.8105 | 3.8591 | 3.9077 | 3.9563 | 4.0049 | 4.0535 | 4.1021 | 4.1507 | 4.1993 | 4.248 | 4.2966 | 4.3452 | 4.3938 | 4.4424 | 4.491 | 4.5396 | 4.5882 | 4.6368 | 4.6855 | 4.7341 | 4.7827 | 4.8313 | 4.8799 | 4.9285 | 4.9771 | 5.0257 | 5.0743 | 5.123 | 5.1716 | 5.2202 | 5.2688 | 5.3174 | 5.366 | 5.4146 | 5.4632 | 5.5118 | 5.5605 | 5.6091 | 5.6577 | 5.7063
0.36 | 0.86207 | 0.91207 | 0.96207 | 1.0121 | 1.0621 | 1.1121 | 1.1621 | 1.2121 | 1.2621 | 1.3121 | 1.3621 | 1.4121 | 1.4621 | 1.5121 | 1.5621 | 1.6121 | 1.6621 | 1.7121 | 1.7621 | 1.8121 | 1.8621 | 1.9121 | 1.9621 | 2.0121 | 2.0621 | 2.1121 | 2.1621 | 2.2121 | 2.2621 | 2.3121 | 2.3621 | 2.4121 | 2.4621 | 2.5121 | 2.5621 | 2.6121 | 2.6621 | 2.7121 | 2.7621 | 2.8121 | 2.8621 | 2.9121 | 2.9621 | 3.0121 | 3.0621 | 3.1121 | 3.1621 | 3.2121 | 3.2621 | 3.3121 | 3.3621 | 3.4121 | 3.4621 | 3.5121 | 3.5621 | 3.6121 | 3.6621 | 3.7121 | 3.7621 | 3.8121 | 3.8621 | 3.9121 | 3.9621 | 4.0121 | 4.0621 | 4.1121 | 4.1621 | 4.2121 | 4.2621 | 4.3121 | 4.3621 | 4.4121 | 4.4621 | 4.5121 | 4.5621 | 4.6121 | 4.6621 | 4.7121 | 4.7621 | 4.8121 | 4.8621 | 4.9121 | 4.9621 | 5.0121 | 5.0621 | 5.1121 | 5.1621 | 5.2121 | 5.2621 | 5.3121 | 5.3621 | 5.4121 | 5.4621 | 5.5121 | 5.5621 | 5.6121 | 5.6621 | 5.7121 | 5.7621 | 5.8121 | 5.8621
0.37 | 0.87836 | 0.92974 | 0.98113 | 1.0325 | 1.0839 | 1.1353 | 1.1867 | 1.2381 | 1.2895 | 1.3409 | 1.3922 | 1.4436 | 1.495 | 1.5464 | 1.5978 | 1.6492 | 1.7006 | 1.752 | 1.8034 | 1.8547 | 1.9061 | 1.9575 | 2.0089 | 2.0603 | 2.1117 | 2.1631 | 2.2145 | 2.2659 | 2.3172 | 2.3686 | 2.42 | 2.4714 | 2.5228 | 2.5742 | 2.6256 | 2.677 | 2.7284 | 2.7797 | 2.8311 | 2.8825 | 2.9339 | 2.9853 | 3.0367 | 3.0881 | 3.1395 | 3.1909 | 3.2422 | 3.2936 | 3.345 | 3.3964 | 3.4478 | 3.4992 | 3.5506 | 3.602 | 3.6534 | 3.7047 | 3.7561 | 3.8075 | 3.8589 | 3.9103 | 3.9617 | 4.0131 | 4.0645 | 4.1159 | 4.1672 | 4.2186 | 4.27 | 4.3214 | 4.3728 | 4.4242 | 4.4756 | 4.527 | 4.5784 | 4.6297 | 4.6811 | 4.7325 | 4.7839 | 4.8353 | 4.8867 | 4.9381 | 4.9895 | 5.0409 | 5.0922 | 5.1436 | 5.195 | 5.2464 | 5.2978 | 5.3492 | 5.4006 | 5.452 | 5.5034 | 5.5547 | 5.6061 | 5.6575 | 5.7089 | 5.7603 | 5.8117 | 5.8631 | 5.9145 | 5.9659 | 6.0172
0.38 | 0.89402 | 0.9468 | 0.99957 | 1.0524 | 1.1051 | 1.1579 | 1.2107 | 1.2635 | 1.3162 | 1.369 | 1.4218 | 1.4746 | 1.5274 | 1.5801 | 1.6329 | 1.6857 | 1.7385 | 1.7912 | 1.844 | 1.8968 | 1.9496 | 2.0024 | 2.0551 | 2.1079 | 2.1607 | 2.2135 | 2.2662 | 2.319 | 2.3718 | 2.4246 | 2.4774 | 2.5301 | 2.5829 | 2.6357 | 2.6885 | 2.7412 | 2.794 | 2.8468 | 2.8996 | 2.9524 | 3.0051 | 3.0579 | 3.1107 | 3.1635 | 3.2162 | 3.269 | 3.3218 | 3.3746 | 3.4274 | 3.4801 | 3.5329 | 3.5857 | 3.6385 | 3.6912 | 3.744 | 3.7968 | 3.8496 | 3.9024 | 3.9551 | 4.0079 | 4.0607 | 4.1135 | 4.1662 | 4.219 | 4.2718 | 4.3246 | 4.3774 | 4.4301 | 4.4829 | 4.5357 | 4.5885 | 4.6412 | 4.694 | 4.7468 | 4.7996 | 4.8524 | 4.9051 | 4.9579 | 5.0107 | 5.0635 | 5.1162 | 5.169 | 5.2218 | 5.2746 | 5.3274 | 5.3801 | 5.4329 | 5.4857 | 5.5385 | 5.5912 | 5.644 | 5.6968 | 5.7496 | 5.8024 | 5.8551 | 5.9079 | 5.9607 | 6.0135 | 6.0662 | 6.119 | 6.1718
0.39 | 0.90904 | 0.96321 | 1.0174 | 1.0715 | 1.1257 | 1.1799 | 1.234 | 1.2882 | 1.3424 | 1.3965 | 1.4507 | 1.5049 | 1.559 | 1.6132 | 1.6674 | 1.7215 | 1.7757 | 1.8299 | 1.884 | 1.9382 | 1.9924 | 2.0465 | 2.1007 | 2.1549 | 2.209 | 2.2632 | 2.3174 | 2.3715 | 2.4257 | 2.4799 | 2.534 | 2.5882 | 2.6424 | 2.6965 | 2.7507 | 2.8049 | 2.859 | 2.9132 | 2.9674 | 3.0215 | 3.0757 | 3.1299 | 3.184 | 3.2382 | 3.2924 | 3.3465 | 3.4007 | 3.4549 | 3.509 | 3.5632 | 3.6174 | 3.6715 | 3.7257 | 3.7799 | 3.834 | 3.8882 | 3.9424 | 3.9965 | 4.0507 | 4.1049 | 4.159 | 4.2132 | 4.2674 | 4.3215 | 4.3757 | 4.4299 | 4.484 | 4.5382 | 4.5924 | 4.6465 | 4.7007 | 4.7549 | 4.809 | 4.8632 | 4.9174 | 4.9715 | 5.0257 | 5.0799 | 5.134 | 5.1882 | 5.2424 | 5.2965 | 5.3507 | 5.4049 | 5.459 | 5.5132 | 5.5674 | 5.6215 | 5.6757 | 5.7299 | 5.784 | 5.8382 | 5.8924 | 5.9465 | 6.0007 | 6.0549 | 6.109 | 6.1632 | 6.2174 | 6.2715 | 6.3257
0.4 | 0.92341 | 0.97897 | 1.0345 | 1.0901 | 1.1456 | 1.2012 | 1.2567 | 1.3123 | 1.3679 | 1.4234 | 1.479 | 1.5345 | 1.5901 | 1.6456 | 1.7012 | 1.7567 | 1.8123 | 1.8679 | 1.9234 | 1.979 | 2.0345 | 2.0901 | 2.1456 | 2.2012 | 2.2567 | 2.3123 | 2.3679 | 2.4234 | 2.479 | 2.5345 | 2.5901 | 2.6456 | 2.7012 | 2.7567 | 2.8123 | 2.8679 | 2.9234 | 2.979 | 3.0345 | 3.0901 | 3.1456 | 3.2012 | 3.2567 | 3.3123 | 3.3679 | 3.4234 | 3.479 | 3.5345 | 3.5901 | 3.6456 | 3.7012 | 3.7567 | 3.8123 | 3.8679 | 3.9234 | 3.979 | 4.0345 | 4.0901 | 4.1456 | 4.2012 | 4.2567 | 4.3123 | 4.3679 | 4.4234 | 4.479 | 4.5345 | 4.5901 | 4.6456 | 4.7012 | 4.7567 | 4.8123 | 4.8679 | 4.9234 | 4.979 | 5.0345 | 5.0901 | 5.1456 | 5.2012 | 5.2567 | 5.3123 | 5.3679 | 5.4234 | 5.479 | 5.5345 | 5.5901 | 5.6456 | 5.7012 | 5.7567 | 5.8123 | 5.8679 | 5.9234 | 5.979 | 6.0345 | 6.0901 | 6.1456 | 6.2012 | 6.2567 | 6.3123 | 6.3679 | 6.4234 | 6.479
0.41 | 0.93711 | 0.99406 | 1.051 | 1.1079 | 1.1649 | 1.2218 | 1.2788 | 1.3357 | 1.3927 | 1.4496 | 1.5066 | 1.5635 | 1.6204 | 1.6774 | 1.7343 | 1.7913 | 1.8482 | 1.9052 | 1.9621 | 2.0191 | 2.076 | 2.1329 | 2.1899 | 2.2468 | 2.3038 | 2.3607 | 2.4177 | 2.4746 | 2.5316 | 2.5885 | 2.6454 | 2.7024 | 2.7593 | 2.8163 | 2.8732 | 2.9302 | 2.9871 | 3.0441 | 3.101 | 3.1579 | 3.2149 | 3.2718 | 3.3288 | 3.3857 | 3.4427 | 3.4996 | 3.5566 | 3.6135 | 3.6704 | 3.7274 | 3.7843 | 3.8413 | 3.8982 | 3.9552 | 4.0121 | 4.0691 | 4.126 | 4.1829 | 4.2399 | 4.2968 | 4.3538 | 4.4107 | 4.4677 | 4.5246 | 4.5816 | 4.6385 | 4.6954 | 4.7524 | 4.8093 | 4.8663 | 4.9232 | 4.9802 | 5.0371 | 5.0941 | 5.151 | 5.2079 | 5.2649 | 5.3218 | 5.3788 | 5.4357 | 5.4927 | 5.5496 | 5.6066 | 5.6635 | 5.7204 | 5.7774 | 5.8343 | 5.8913 | 5.9482 | 6.0052 | 6.0621 | 6.1191 | 6.176 | 6.2329 | 6.2899 | 6.3468 | 6.4038 | 6.4607 | 6.5177 | 6.5746 | 6.6316
0.42 | 0.95013 | 1.0085 | 1.0668 | 1.1251 | 1.1835 | 1.2418 | 1.3001 | 1.3585 | 1.4168 | 1.4751 | 1.5335 | 1.5918 | 1.6501 | 1.7085 | 1.7668 | 1.8251 | 1.8835 | 1.9418 | 2.0001 | 2.0585 | 2.1168 | 2.1751 | 2.2335 | 2.2918 | 2.3501 | 2.4085 | 2.4668 | 2.5251 | 2.5835 | 2.6418 | 2.7001 | 2.7585 | 2.8168 | 2.8751 | 2.9335 | 2.9918 | 3.0501 | 3.1085 | 3.1668 | 3.2251 | 3.2835 | 3.3418 | 3.4001 | 3.4585 | 3.5168 | 3.5751 | 3.6335 | 3.6918 | 3.7501 | 3.8085 | 3.8668 | 3.9251 | 3.9835 | 4.0418 | 4.1001 | 4.1585 | 4.2168 | 4.2751 | 4.3335 | 4.3918 | 4.4501 | 4.5085 | 4.5668 | 4.6251 | 4.6835 | 4.7418 | 4.8001 | 4.8585 | 4.9168 | 4.9751 | 5.0335 | 5.0918 | 5.1501 | 5.2085 | 5.2668 | 5.3251 | 5.3835 | 5.4418 | 5.5001 | 5.5585 | 5.6168 | 5.6751 | 5.7335 | 5.7918 | 5.8501 | 5.9085 | 5.9668 | 6.0251 | 6.0835 | 6.1418 | 6.2001 | 6.2585 | 6.3168 | 6.3751 | 6.4335 | 6.4918 | 6.5501 | 6.6085 | 6.6668 | 6.7251 | 6.7835
0.43 | 0.96244 | 1.0222 | 1.0819 | 1.1416 | 1.2013 | 1.261 | 1.3208 | 1.3805 | 1.4402 | 1.4999 | 1.5597 | 1.6194 | 1.6791 | 1.7388 | 1.7985 | 1.8583 | 1.918 | 1.9777 | 2.0374 | 2.0972 | 2.1569 | 2.2166 | 2.2763 | 2.336 | 2.3958 | 2.4555 | 2.5152 | 2.5749 | 2.6347 | 2.6944 | 2.7541 | 2.8138 | 2.8735 | 2.9333 | 2.993 | 3.0527 | 3.1124 | 3.1722 | 3.2319 | 3.2916 | 3.3513 | 3.411 | 3.4708 | 3.5305 | 3.5902 | 3.6499 | 3.7097 | 3.7694 | 3.8291 | 3.8888 | 3.9485 | 4.0083 | 4.068 | 4.1277 | 4.1874 | 4.2472 | 4.3069 | 4.3666 | 4.4263 | 4.486 | 4.5458 | 4.6055 | 4.6652 | 4.7249 | 4.7847 | 4.8444 | 4.9041 | 4.9638 | 5.0235 | 5.0833 | 5.143 | 5.2027 | 5.2624 | 5.3222 | 5.3819 | 5.4416 | 5.5013 | 5.561 | 5.6208 | 5.6805 | 5.7402 | 5.7999 | 5.8597 | 5.9194 | 5.9791 | 6.0388 | 6.0985 | 6.1583 | 6.218 | 6.2777 | 6.3374 | 6.3972 | 6.4569 | 6.5166 | 6.5763 | 6.636 | 6.6958 | 6.7555 | 6.8152 | 6.8749 | 6.9347
0.44 | 0.97403 | 1.0351 | 1.0963 | 1.1574 | 1.2185 | 1.2796 | 1.3407 | 1.4018 | 1.4629 | 1.524 | 1.5851 | 1.6463 | 1.7074 | 1.7685 | 1.8296 | 1.8907 | 1.9518 | 2.0129 | 2.074 | 2.1351 | 2.1963 | 2.2574 | 2.3185 | 2.3796 | 2.4407 | 2.5018 | 2.5629 | 2.624 | 2.6851 | 2.7463 | 2.8074 | 2.8685 | 2.9296 | 2.9907 | 3.0518 | 3.1129 | 3.174 | 3.2351 | 3.2963 | 3.3574 | 3.4185 | 3.4796 | 3.5407 | 3.6018 | 3.6629 | 3.724 | 3.7851 | 3.8463 | 3.9074 | 3.9685 | 4.0296 | 4.0907 | 4.1518 | 4.2129 | 4.274 | 4.3351 | 4.3963 | 4.4574 | 4.5185 | 4.5796 | 4.6407 | 4.7018 | 4.7629 | 4.824 | 4.8851 | 4.9463 | 5.0074 | 5.0685 | 5.1296 | 5.1907 | 5.2518 | 5.3129 | 5.374 | 5.4351 | 5.4963 | 5.5574 | 5.6185 | 5.6796 | 5.7407 | 5.8018 | 5.8629 | 5.924 | 5.9851 | 6.0463 | 6.1074 | 6.1685 | 6.2296 | 6.2907 | 6.3518 | 6.4129 | 6.474 | 6.5351 | 6.5963 | 6.6574 | 6.7185 | 6.7796 | 6.8407 | 6.9018 | 6.9629 | 7.024 | 7.0851
0.45 | 0.98488 | 1.0474 | 1.1099 | 1.1724 | 1.2349 | 1.2974 | 1.3599 | 1.4224 | 1.4849 | 1.5474 | 1.6099 | 1.6724 | 1.7349 | 1.7974 | 1.8599 | 1.9224 | 1.9849 | 2.0474 | 2.1099 | 2.1724 | 2.2349 | 2.2974 | 2.3599 | 2.4224 | 2.4849 | 2.5474 | 2.6099 | 2.6724 | 2.7349 | 2.7974 | 2.8599 | 2.9224 | 2.9849 | 3.0474 | 3.1099 | 3.1724 | 3.2349 | 3.2974 | 3.3599 | 3.4224 | 3.4849 | 3.5474 | 3.6099 | 3.6724 | 3.7349 | 3.7974 | 3.8599 | 3.9224 | 3.9849 | 4.0474 | 4.1099 | 4.1724 | 4.2349 | 4.2974 | 4.3599 | 4.4224 | 4.4849 | 4.5474 | 4.6099 | 4.6724 | 4.7349 | 4.7974 | 4.8599 | 4.9224 | 4.9849 | 5.0474 | 5.1099 | 5.1724 | 5.2349 | 5.2974 | 5.3599 | 5.4224 | 5.4849 | 5.5474 | 5.6099 | 5.6724 | 5.7349 | 5.7974 | 5.8599 | 5.9224 | 5.9849 | 6.0474 | 6.1099 | 6.1724 | 6.2349 | 6.2974 | 6.3599 | 6.4224 | 6.4849 | 6.5474 | 6.6099 | 6.6724 | 6.7349 | 6.7974 | 6.8599 | 6.9224 | 6.9849 | 7.0474 | 7.1099 | 7.1724 | 7.2349
0.46 | 0.99499 | 1.0589 | 1.1228 | 1.1867 | 1.2505 | 1.3144 | 1.3783 | 1.4422 | 1.5061 | 1.57 | 1.6339 | 1.6978 | 1.7617 | 1.8255 | 1.8894 | 1.9533 | 2.0172 | 2.0811 | 2.145 | 2.2089 | 2.2728 | 2.3367 | 2.4005 | 2.4644 | 2.5283 | 2.5922 | 2.6561 | 2.72 | 2.7839 | 2.8478 | 2.9117 | 2.9755 | 3.0394 | 3.1033 | 3.1672 | 3.2311 | 3.295 | 3.3589 | 3.4228 | 3.4867 | 3.5505 | 3.6144 | 3.6783 | 3.7422 | 3.8061 | 3.87 | 3.9339 | 3.9978 | 4.0617 | 4.1255 | 4.1894 | 4.2533 | 4.3172 | 4.3811 | 4.445 | 4.5089 | 4.5728 | 4.6367 | 4.7005 | 4.7644 | 4.8283 | 4.8922 | 4.9561 | 5.02 | 5.0839 | 5.1478 | 5.2117 | 5.2755 | 5.3394 | 5.4033 | 5.4672 | 5.5311 | 5.595 | 5.6589 | 5.7228 | 5.7867 | 5.8505 | 5.9144 | 5.9783 | 6.0422 | 6.1061 | 6.17 | 6.2339 | 6.2978 | 6.3617 | 6.4255 | 6.4894 | 6.5533 | 6.6172 | 6.6811 | 6.745 | 6.8089 | 6.8728 | 6.9367 | 7.0005 | 7.0644 | 7.1283 | 7.1922 | 7.2561 | 7.32 | 7.3839
0.47 | 1.0043 | 1.0696 | 1.1349 | 1.2002 | 1.2654 | 1.3307 | 1.396 | 1.4613 | 1.5265 | 1.5918 | 1.6571 | 1.7224 | 1.7877 | 1.8529 | 1.9182 | 1.9835 | 2.0488 | 2.114 | 2.1793 | 2.2446 | 2.3099 | 2.3752 | 2.4404 | 2.5057 | 2.571 | 2.6363 | 2.7015 | 2.7668 | 2.8321 | 2.8974 | 2.9627 | 3.0279 | 3.0932 | 3.1585 | 3.2238 | 3.289 | 3.3543 | 3.4196 | 3.4849 | 3.5502 | 3.6154 | 3.6807 | 3.746 | 3.8113 | 3.8765 | 3.9418 | 4.0071 | 4.0724 | 4.1377 | 4.2029 | 4.2682 | 4.3335 | 4.3988 | 4.464 | 4.5293 | 4.5946 | 4.6599 | 4.7252 | 4.7904 | 4.8557 | 4.921 | 4.9863 | 5.0515 | 5.1168 | 5.1821 | 5.2474 | 5.3127 | 5.3779 | 5.4432 | 5.5085 | 5.5738 | 5.639 | 5.7043 | 5.7696 | 5.8349 | 5.9002 | 5.9654 | 6.0307 | 6.096 | 6.1613 | 6.2265 | 6.2918 | 6.3571 | 6.4224 | 6.4877 | 6.5529 | 6.6182 | 6.6835 | 6.7488 | 6.814 | 6.8793 | 6.9446 | 7.0099 | 7.0752 | 7.1404 | 7.2057 | 7.271 | 7.3363 | 7.4015 | 7.4668 | 7.5321
0.48 | 1.0129 | 1.0795 | 1.1462 | 1.2129 | 1.2795 | 1.3462 | 1.4129 | 1.4795 | 1.5462 | 1.6129 | 1.6795 | 1.7462 | 1.8129 | 1.8795 | 1.9462 | 2.0129 | 2.0795 | 2.1462 | 2.2129 | 2.2795 | 2.3462 | 2.4129 | 2.4795 | 2.5462 | 2.6129 | 2.6795 | 2.7462 | 2.8129 | 2.8795 | 2.9462 | 3.0129 | 3.0795 | 3.1462 | 3.2129 | 3.2795 | 3.3462 | 3.4129 | 3.4795 | 3.5462 | 3.6129 | 3.6795 | 3.7462 | 3.8129 | 3.8795 | 3.9462 | 4.0129 | 4.0795 | 4.1462 | 4.2129 | 4.2795 | 4.3462 | 4.4129 | 4.4795 | 4.5462 | 4.6129 | 4.6795 | 4.7462 | 4.8129 | 4.8795 | 4.9462 | 5.0129 | 5.0795 | 5.1462 | 5.2129 | 5.2795 | 5.3462 | 5.4129 | 5.4795 | 5.5462 | 5.6129 | 5.6795 | 5.7462 | 5.8129 | 5.8795 | 5.9462 | 6.0129 | 6.0795 | 6.1462 | 6.2129 | 6.2795 | 6.3462 | 6.4129 | 6.4795 | 6.5462 | 6.6129 | 6.6795 | 6.7462 | 6.8129 | 6.8795 | 6.9462 | 7.0129 | 7.0795 | 7.1462 | 7.2129 | 7.2795 | 7.3462 | 7.4129 | 7.4795 | 7.5462 | 7.6129 | 7.6795
0.49 | 1.0206 | 1.0887 | 1.1567 | 1.2248 | 1.2928 | 1.3609 | 1.429 | 1.497 | 1.5651 | 1.6331 | 1.7012 | 1.7692 | 1.8373 | 1.9053 | 1.9734 | 2.0415 | 2.1095 | 2.1776 | 2.2456 | 2.3137 | 2.3817 | 2.4498 | 2.5178 | 2.5859 | 2.654 | 2.722 | 2.7901 | 2.8581 | 2.9262 | 2.9942 | 3.0623 | 3.1303 | 3.1984 | 3.2665 | 3.3345 | 3.4026 | 3.4706 | 3.5387 | 3.6067 | 3.6748 | 3.7428 | 3.8109 | 3.879 | 3.947 | 4.0151 | 4.0831 | 4.1512 | 4.2192 | 4.2873 | 4.3553 | 4.4234 | 4.4915 | 4.5595 | 4.6276 | 4.6956 | 4.7637 | 4.8317 | 4.8998 | 4.9678 | 5.0359 | 5.104 | 5.172 | 5.2401 | 5.3081 | 5.3762 | 5.4442 | 5.5123 | 5.5803 | 5.6484 | 5.7165 | 5.7845 | 5.8526 | 5.9206 | 5.9887 | 6.0567 | 6.1248 | 6.1928 | 6.2609 | 6.329 | 6.397 | 6.4651 | 6.5331 | 6.6012 | 6.6692 | 6.7373 | 6.8053 | 6.8734 | 6.9415 | 7.0095 | 7.0776 | 7.1456 | 7.2137 | 7.2817 | 7.3498 | 7.4178 | 7.4859 | 7.554 | 7.622 | 7.6901 | 7.7581 | 7.8262
0.5 | 1.0276 | 1.097 | 1.1665 | 1.2359 | 1.3054 | 1.3748 | 1.4442 | 1.5137 | 1.5831 | 1.6526 | 1.722 | 1.7915 | 1.8609 | 1.9304 | 1.9998 | 2.0692 | 2.1387 | 2.2081 | 2.2776 | 2.347 | 2.4165 | 2.4859 | 2.5554 | 2.6248 | 2.6942 | 2.7637 | 2.8331 | 2.9026 | 2.972 | 3.0415 | 3.1109 | 3.1804 | 3.2498 | 3.3192 | 3.3887 | 3.4581 | 3.5276 | 3.597 | 3.6665 | 3.7359 | 3.8054 | 3.8748 | 3.9442 | 4.0137 | 4.0831 | 4.1526 | 4.222 | 4.2915 | 4.3609 | 4.4304 | 4.4998 | 4.5692 | 4.6387 | 4.7081 | 4.7776 | 4.847 | 4.9165 | 4.9859 | 5.0554 | 5.1248 | 5.1942 | 5.2637 | 5.3331 | 5.4026 | 5.472 | 5.5415 | 5.6109 | 5.6804 | 5.7498 | 5.8192 | 5.8887 | 5.9581 | 6.0276 | 6.097 | 6.1665 | 6.2359 | 6.3054 | 6.3748 | 6.4442 | 6.5137 | 6.5831 | 6.6526 | 6.722 | 6.7915 | 6.8609 | 6.9304 | 6.9998 | 7.0692 | 7.1387 | 7.2081 | 7.2776 | 7.347 | 7.4165 | 7.4859 | 7.5554 | 7.6248 | 7.6942 | 7.7637 | 7.8331 | 7.9026 | 7.972
0.51 | 1.0337 | 1.1046 | 1.1754 | 1.2462 | 1.3171 | 1.3879 | 1.4587 | 1.5296 | 1.6004 | 1.6712 | 1.7421 | 1.8129 | 1.8837 | 1.9546 | 2.0254 | 2.0962 | 2.1671 | 2.2379 | 2.3087 | 2.3796 | 2.4504 | 2.5212 | 2.5921 | 2.6629 | 2.7337 | 2.8046 | 2.8754 | 2.9462 | 3.0171 | 3.0879 | 3.1587 | 3.2296 | 3.3004 | 3.3712 | 3.4421 | 3.5129 | 3.5837 | 3.6546 | 3.7254 | 3.7962 | 3.8671 | 3.9379 | 4.0087 | 4.0796 | 4.1504 | 4.2212 | 4.2921 | 4.3629 | 4.4337 | 4.5046 | 4.5754 | 4.6462 | 4.7171 | 4.7879 | 4.8587 | 4.9296 | 5.0004 | 5.0712 | 5.1421 | 5.2129 | 5.2837 | 5.3546 | 5.4254 | 5.4962 | 5.5671 | 5.6379 | 5.7087 | 5.7796 | 5.8504 | 5.9212 | 5.9921 | 6.0629 | 6.1337 | 6.2046 | 6.2754 | 6.3462 | 6.4171 | 6.4879 | 6.5587 | 6.6296 | 6.7004 | 6.7712 | 6.8421 | 6.9129 | 6.9837 | 7.0546 | 7.1254 | 7.1962 | 7.2671 | 7.3379 | 7.4087 | 7.4796 | 7.5504 | 7.6212 | 7.6921 | 7.7629 | 7.8337 | 7.9046 | 7.9754 | 8.0462 | 8.1171
0.52 | 1.0391 | 1.1113 | 1.1835 | 1.2557 | 1.328 | 1.4002 | 1.4724 | 1.5446 | 1.6169 | 1.6891 | 1.7613 | 1.8335 | 1.9057 | 1.978 | 2.0502 | 2.1224 | 2.1946 | 2.2669 | 2.3391 | 2.4113 | 2.4835 | 2.5557 | 2.628 | 2.7002 | 2.7724 | 2.8446 | 2.9169 | 2.9891 | 3.0613 | 3.1335 | 3.2057 | 3.278 | 3.3502 | 3.4224 | 3.4946 | 3.5669 | 3.6391 | 3.7113 | 3.7835 | 3.8557 | 3.928 | 4.0002 | 4.0724 | 4.1446 | 4.2169 | 4.2891 | 4.3613 | 4.4335 | 4.5057 | 4.578 | 4.6502 | 4.7224 | 4.7946 | 4.8669 | 4.9391 | 5.0113 | 5.0835 | 5.1557 | 5.228 | 5.3002 | 5.3724 | 5.4446 | 5.5169 | 5.5891 | 5.6613 | 5.7335 | 5.8057 | 5.878 | 5.9502 | 6.0224 | 6.0946 | 6.1669 | 6.2391 | 6.3113 | 6.3835 | 6.4557 | 6.528 | 6.6002 | 6.6724 | 6.7446 | 6.8169 | 6.8891 | 6.9613 | 7.0335 | 7.1057 | 7.178 | 7.2502 | 7.3224 | 7.3946 | 7.4669 | 7.5391 | 7.6113 | 7.6835 | 7.7557 | 7.828 | 7.9002 | 7.9724 | 8.0446 | 8.1169 | 8.1891 | 8.2613
0.53 | 1.0436 | 1.1172 | 1.1908 | 1.2645 | 1.3381 | 1.4117 | 1.4853 | 1.5589 | 1.6325 | 1.7061 | 1.7797 | 1.8533 | 1.927 | 2.0006 | 2.0742 | 2.1478 | 2.2214 | 2.295 | 2.3686 | 2.4422 | 2.5158 | 2.5895 | 2.6631 | 2.7367 | 2.8103 | 2.8839 | 2.9575 | 3.0311 | 3.1047 | 3.1783 | 3.252 | 3.3256 | 3.3992 | 3.4728 | 3.5464 | 3.62 | 3.6936 | 3.7672 | 3.8408 | 3.9145 | 3.9881 | 4.0617 | 4.1353 | 4.2089 | 4.2825 | 4.3561 | 4.4297 | 4.5033 | 4.577 | 4.6506 | 4.7242 | 4.7978 | 4.8714 | 4.945 | 5.0186 | 5.0922 | 5.1658 | 5.2395 | 5.3131 | 5.3867 | 5.4603 | 5.5339 | 5.6075 | 5.6811 | 5.7547 | 5.8283 | 5.902 | 5.9756 | 6.0492 | 6.1228 | 6.1964 | 6.27 | 6.3436 | 6.4172 | 6.4908 | 6.5645 | 6.6381 | 6.7117 | 6.7853 | 6.8589 | 6.9325 | 7.0061 | 7.0797 | 7.1533 | 7.227 | 7.3006 | 7.3742 | 7.4478 | 7.5214 | 7.595 | 7.6686 | 7.7422 | 7.8158 | 7.8895 | 7.9631 | 8.0367 | 8.1103 | 8.1839 | 8.2575 | 8.3311 | 8.4047
0.54 | 1.0474 | 1.1224 | 1.1974 | 1.2724 | 1.3474 | 1.4224 | 1.4974 | 1.5724 | 1.6474 | 1.7224 | 1.7974 | 1.8724 | 1.9474 | 2.0224 | 2.0974 | 2.1724 | 2.2474 | 2.3224 | 2.3974 | 2.4724 | 2.5474 | 2.6224 | 2.6974 | 2.7724 | 2.8474 | 2.9224 | 2.9974 | 3.0724 | 3.1474 | 3.2224 | 3.2974 | 3.3724 | 3.4474 | 3.5224 | 3.5974 | 3.6724 | 3.7474 | 3.8224 | 3.8974 | 3.9724 | 4.0474 | 4.1224 | 4.1974 | 4.2724 | 4.3474 | 4.4224 | 4.4974 | 4.5724 | 4.6474 | 4.7224 | 4.7974 | 4.8724 | 4.9474 | 5.0224 | 5.0974 | 5.1724 | 5.2474 | 5.3224 | 5.3974 | 5.4724 | 5.5474 | 5.6224 | 5.6974 | 5.7724 | 5.8474 | 5.9224 | 5.9974 | 6.0724 | 6.1474 | 6.2224 | 6.2974 | 6.3724 | 6.4474 | 6.5224 | 6.5974 | 6.6724 | 6.7474 | 6.8224 | 6.8974 | 6.9724 | 7.0474 | 7.1224 | 7.1974 | 7.2724 | 7.3474 | 7.4224 | 7.4974 | 7.5724 | 7.6474 | 7.7224 | 7.7974 | 7.8724 | 7.9474 | 8.0224 | 8.0974 | 8.1724 | 8.2474 | 8.3224 | 8.3974 | 8.4724 | 8.5474
0.55 | 1.0503 | 1.1267 | 1.2031 | 1.2795 | 1.3559 | 1.4323 | 1.5087 | 1.585 | 1.6614 | 1.7378 | 1.8142 | 1.8906 | 1.967 | 2.0434 | 2.1198 | 2.1962 | 2.2725 | 2.3489 | 2.4253 | 2.5017 | 2.5781 | 2.6545 | 2.7309 | 2.8073 | 2.8837 | 2.96 | 3.0364 | 3.1128 | 3.1892 | 3.2656 | 3.342 | 3.4184 | 3.4948 | 3.5712 | 3.6475 | 3.7239 | 3.8003 | 3.8767 | 3.9531 | 4.0295 | 4.1059 | 4.1823 | 4.2587 | 4.335 | 4.4114 | 4.4878 | 4.5642 | 4.6406 | 4.717 | 4.7934 | 4.8698 | 4.9462 | 5.0225 | 5.0989 | 5.1753 | 5.2517 | 5.3281 | 5.4045 | 5.4809 | 5.5573 | 5.6337 | 5.71 | 5.7864 | 5.8628 | 5.9392 | 6.0156 | 6.092 | 6.1684 | 6.2448 | 6.3212 | 6.3975 | 6.4739 | 6.5503 | 6.6267 | 6.7031 | 6.7795 | 6.8559 | 6.9323 | 7.0087 | 7.085 | 7.1614 | 7.2378 | 7.3142 | 7.3906 | 7.467 | 7.5434 | 7.6198 | 7.6962 | 7.7725 | 7.8489 | 7.9253 | 8.0017 | 8.0781 | 8.1545 | 8.2309 | 8.3073 | 8.3837 | 8.46 | 8.5364 | 8.6128 | 8.6892
0.56 | 1.0525 | 1.1303 | 1.208 | 1.2858 | 1.3636 | 1.4414 | 1.5191 | 1.5969 | 1.6747 | 1.7525 | 1.8303 | 1.908 | 1.9858 | 2.0636 | 2.1414 | 2.2191 | 2.2969 | 2.3747 | 2.4525 | 2.5303 | 2.608 | 2.6858 | 2.7636 | 2.8414 | 2.9191 | 2.9969 | 3.0747 | 3.1525 | 3.2303 | 3.308 | 3.3858 | 3.4636 | 3.5414 | 3.6191 | 3.6969 | 3.7747 | 3.8525 | 3.9303 | 4.008 | 4.0858 | 4.1636 | 4.2414 | 4.3191 | 4.3969 | 4.4747 | 4.5525 | 4.6303 | 4.708 | 4.7858 | 4.8636 | 4.9414 | 5.0191 | 5.0969 | 5.1747 | 5.2525 | 5.3303 | 5.408 | 5.4858 | 5.5636 | 5.6414 | 5.7191 | 5.7969 | 5.8747 | 5.9525 | 6.0303 | 6.108 | 6.1858 | 6.2636 | 6.3414 | 6.4191 | 6.4969 | 6.5747 | 6.6525 | 6.7303 | 6.808 | 6.8858 | 6.9636 | 7.0414 | 7.1191 | 7.1969 | 7.2747 | 7.3525 | 7.4303 | 7.508 | 7.5858 | 7.6636 | 7.7414 | 7.8191 | 7.8969 | 7.9747 | 8.0525 | 8.1303 | 8.208 | 8.2858 | 8.3636 | 8.4414 | 8.5191 | 8.5969 | 8.6747 | 8.7525 | 8.8303
0.57 | 1.0538 | 1.133 | 1.2122 | 1.2913 | 1.3705 | 1.4497 | 1.5288 | 1.608 | 1.6872 | 1.7663 | 1.8455 | 1.9247 | 2.0038 | 2.083 | 2.1622 | 2.2413 | 2.3205 | 2.3997 | 2.4788 | 2.558 | 2.6372 | 2.7163 | 2.7955 | 2.8747 | 2.9538 | 3.033 | 3.1122 | 3.1913 | 3.2705 | 3.3497 | 3.4288 | 3.508 | 3.5872 | 3.6663 | 3.7455 | 3.8247 | 3.9038 | 3.983 | 4.0622 | 4.1413 | 4.2205 | 4.2997 | 4.3788 | 4.458 | 4.5372 | 4.6163 | 4.6955 | 4.7747 | 4.8538 | 4.933 | 5.0122 | 5.0913 | 5.1705 | 5.2497 | 5.3288 | 5.408 | 5.4872 | 5.5663 | 5.6455 | 5.7247 | 5.8038 | 5.883 | 5.9622 | 6.0413 | 6.1205 | 6.1997 | 6.2788 | 6.358 | 6.4372 | 6.5163 | 6.5955 | 6.6747 | 6.7538 | 6.833 | 6.9122 | 6.9913 | 7.0705 | 7.1497 | 7.2288 | 7.308 | 7.3872 | 7.4663 | 7.5455 | 7.6247 | 7.7038 | 7.783 | 7.8622 | 7.9413 | 8.0205 | 8.0997 | 8.1788 | 8.258 | 8.3372 | 8.4163 | 8.4955 | 8.5747 | 8.6538 | 8.733 | 8.8122 | 8.8913 | 8.9705
0.58 | 1.0544 | 1.1349 | 1.2155 | 1.296 | 1.3766 | 1.4572 | 1.5377 | 1.6183 | 1.6988 | 1.7794 | 1.8599 | 1.9405 | 2.021 | 2.1016 | 2.1822 | 2.2627 | 2.3433 | 2.4238 | 2.5044 | 2.5849 | 2.6655 | 2.746 | 2.8266 | 2.9072 | 2.9877 | 3.0683 | 3.1488 | 3.2294 | 3.3099 | 3.3905 | 3.471 | 3.5516 | 3.6322 | 3.7127 | 3.7933 | 3.8738 | 3.9544 | 4.0349 | 4.1155 | 4.196 | 4.2766 | 4.3572 | 4.4377 | 4.5183 | 4.5988 | 4.6794 | 4.7599 | 4.8405 | 4.921 | 5.0016 | 5.0822 | 5.1627 | 5.2433 | 5.3238 | 5.4044 | 5.4849 | 5.5655 | 5.646 | 5.7266 | 5.8072 | 5.8877 | 5.9683 | 6.0488 | 6.1294 | 6.2099 | 6.2905 | 6.371 | 6.4516 | 6.5322 | 6.6127 | 6.6933 | 6.7738 | 6.8544 | 6.9349 | 7.0155 | 7.096 | 7.1766 | 7.2572 | 7.3377 | 7.4183 | 7.4988 | 7.5794 | 7.6599 | 7.7405 | 7.821 | 7.9016 | 7.9822 | 8.0627 | 8.1433 | 8.2238 | 8.3044 | 8.3849 | 8.4655 | 8.546 | 8.6266 | 8.7072 | 8.7877 | 8.8683 | 8.9488 | 9.0294 | 9.1099
0.59 | 1.0544 | 1.1361 | 1.218 | 1.3 | 1.3819 | 1.4638 | 1.5458 | 1.6277 | 1.7097 | 1.7916 | 1.8736 | 1.9555 | 2.0375 | 2.1194 | 2.2013 | 2.2833 | 2.3652 | 2.4472 | 2.5291 | 2.6111 | 2.693 | 2.775 | 2.8569 | 2.9388 | 3.0208 | 3.1027 | 3.1847 | 3.2666 | 3.3486 | 3.4305 | 3.5125 | 3.5944 | 3.6763 | 3.7583 | 3.8402 | 3.9222 | 4.0041 | 4.0861 | 4.168 | 4.25 | 4.3319 | 4.4138 | 4.4958 | 4.5777 | 4.6597 | 4.7416 | 4.8236 | 4.9055 | 4.9875 | 5.0694 | 5.1513 | 5.2333 | 5.3152 | 5.3972 | 5.4791 | 5.5611 | 5.643 | 5.725 | 5.8069 | 5.8888 | 5.9708 | 6.0527 | 6.1347 | 6.2166 | 6.2986 | 6.3805 | 6.4625 | 6.5444 | 6.6263 | 6.7083 | 6.7902 | 6.8722 | 6.9541 | 7.0361 | 7.118 | 7.2 | 7.2819 | 7.3638 | 7.4458 | 7.5277 | 7.6097 | 7.6916 | 7.7736 | 7.8555 | 7.9375 | 8.0194 | 8.1013 | 8.1833 | 8.2652 | 8.3472 | 8.4291 | 8.5111 | 8.593 | 8.675 | 8.7569 | 8.8388 | 8.9208 | 9.0027 | 9.0847 | 9.1666 | 9.2486
0.6 | 1.0544 | 1.1364 | 1.2197 | 1.3031 | 1.3864 | 1.4697 | 1.5531 | 1.6364 | 1.7197 | 1.8031 | 1.8864 | 1.9697 | 2.0531 | 2.1364 | 2.2197 | 2.3031 | 2.3864 | 2.4697 | 2.5531 | 2.6364 | 2.7197 | 2.8031 | 2.8864 | 2.9697 | 3.0531 | 3.1364 | 3.2197 | 3.3031 | 3.3864 | 3.4697 | 3.5531 | 3.6364 | 3.7197 | 3.8031 | 3.8864 | 3.9697 | 4.0531 | 4.1364 | 4.2197 | 4.3031 | 4.3864 | 4.4697 | 4.5531 | 4.6364 | 4.7197 | 4.8031 | 4.8864 | 4.9697 | 5.0531 | 5.1364 | 5.2197 | 5.3031 | 5.3864 | 5.4697 | 5.5531 | 5.6364 | 5.7197 | 5.8031 | 5.8864 | 5.9697 | 6.0531 | 6.1364 | 6.2197 | 6.3031 | 6.3864 | 6.4697 | 6.5531 | 6.6364 | 6.7197 | 6.8031 | 6.8864 | 6.9697 | 7.0531 | 7.1364 | 7.2197 | 7.3031 | 7.3864 | 7.4697 | 7.5531 | 7.6364 | 7.7197 | 7.8031 | 7.8864 | 7.9697 | 8.0531 | 8.1364 | 8.2197 | 8.3031 | 8.3864 | 8.4697 | 8.5531 | 8.6364 | 8.7197 | 8.8031 | 8.8864 | 8.9697 | 9.0531 | 9.1364 | 9.2197 | 9.3031 | 9.3864
0.61 | 1.0544 | 1.1364 | 1.2207 | 1.3054 | 1.3901 | 1.4748 | 1.5596 | 1.6443 | 1.729 | 1.8137 | 1.8984 | 1.9832 | 2.0679 | 2.1526 | 2.2373 | 2.3221 | 2.4068 | 2.4915 | 2.5762 | 2.6609 | 2.7457 | 2.8304 | 2.9151 | 2.9998 | 3.0846 | 3.1693 | 3.254 | 3.3387 | 3.4234 | 3.5082 | 3.5929 | 3.6776 | 3.7623 | 3.8471 | 3.9318 | 4.0165 | 4.1012 | 4.1859 | 4.2707 | 4.3554 | 4.4401 | 4.5248 | 4.6096 | 4.6943 | 4.779 | 4.8637 | 4.9484 | 5.0332 | 5.1179 | 5.2026 | 5.2873 | 5.3721 | 5.4568 | 5.5415 | 5.6262 | 5.7109 | 5.7957 | 5.8804 | 5.9651 | 6.0498 | 6.1346 | 6.2193 | 6.304 | 6.3887 | 6.4734 | 6.5582 | 6.6429 | 6.7276 | 6.8123 | 6.8971 | 6.9818 | 7.0665 | 7.1512 | 7.2359 | 7.3207 | 7.4054 | 7.4901 | 7.5748 | 7.6596 | 7.7443 | 7.829 | 7.9137 | 7.9984 | 8.0832 | 8.1679 | 8.2526 | 8.3373 | 8.4221 | 8.5068 | 8.5915 | 8.6762 | 8.7609 | 8.8457 | 8.9304 | 9.0151 | 9.0998 | 9.1846 | 9.2693 | 9.354 | 9.4387 | 9.5234
0.62 | 1.0544 | 1.1364 | 1.2208 | 1.3069 | 1.393 | 1.4791 | 1.5652 | 1.6514 | 1.7375 | 1.8236 | 1.9097 | 1.9958 | 2.0819 | 2.168 | 2.2541 | 2.3402 | 2.4264 | 2.5125 | 2.5986 | 2.6847 | 2.7708 | 2.8569 | 2.943 | 3.0291 | 3.1152 | 3.2014 | 3.2875 | 3.3736 | 3.4597 | 3.5458 | 3.6319 | 3.718 | 3.8041 | 3.8902 | 3.9764 | 4.0625 | 4.1486 | 4.2347 | 4.3208 | 4.4069 | 4.493 | 4.5791 | 4.6652 | 4.7514 | 4.8375 | 4.9236 | 5.0097 | 5.0958 | 5.1819 | 5.268 | 5.3541 | 5.4402 | 5.5264 | 5.6125 | 5.6986 | 5.7847 | 5.8708 | 5.9569 | 6.043 | 6.1291 | 6.2152 | 6.3014 | 6.3875 | 6.4736 | 6.5597 | 6.6458 | 6.7319 | 6.818 | 6.9041 | 6.9902 | 7.0764 | 7.1625 | 7.2486 | 7.3347 | 7.4208 | 7.5069 | 7.593 | 7.6791 | 7.7652 | 7.8514 | 7.9375 | 8.0236 | 8.1097 | 8.1958 | 8.2819 | 8.368 | 8.4541 | 8.5402 | 8.6264 | 8.7125 | 8.7986 | 8.8847 | 8.9708 | 9.0569 | 9.143 | 9.2291 | 9.3152 | 9.4014 | 9.4875 | 9.5736 | 9.6597
0.63 | 1.0544 | 1.1364 | 1.2208 | 1.3076 | 1.3951 | 1.4826 | 1.5701 | 1.6576 | 1.7451 | 1.8326 | 1.9201 | 2.0076 | 2.0951 | 2.1826 | 2.2701 | 2.3576 | 2.4451 | 2.5326 | 2.6201 | 2.7076 | 2.7951 | 2.8826 | 2.9701 | 3.0576 | 3.1451 | 3.2326 | 3.3201 | 3.4076 | 3.4951 | 3.5826 | 3.6701 | 3.7576 | 3.8451 | 3.9326 | 4.0201 | 4.1076 | 4.1951 | 4.2826 | 4.3701 | 4.4576 | 4.5451 | 4.6326 | 4.7201 | 4.8076 | 4.8951 | 4.9826 | 5.0701 | 5.1576 | 5.2451 | 5.3326 | 5.4201 | 5.5076 | 5.5951 | 5.6826 | 5.7701 | 5.8576 | 5.9451 | 6.0326 | 6.1201 | 6.2076 | 6.2951 | 6.3826 | 6.4701 | 6.5576 | 6.6451 | 6.7326 | 6.8201 | 6.9076 | 6.9951 | 7.0826 | 7.1701 | 7.2576 | 7.3451 | 7.4326 | 7.5201 | 7.6076 | 7.6951 | 7.7826 | 7.8701 | 7.9576 | 8.0451 | 8.1326 | 8.2201 | 8.3076 | 8.3951 | 8.4826 | 8.5701 | 8.6576 | 8.7451 | 8.8326 | 8.9201 | 9.0076 | 9.0951 | 9.1826 | 9.2701 | 9.3576 | 9.4451 | 9.5326 | 9.6201 | 9.7076 | 9.7951
0.64 | 1.0544 | 1.1364 | 1.2208 | 1.3076 | 1.3964 | 1.4853 | 1.5742 | 1.6631 | 1.752 | 1.8409 | 1.9298 | 2.0187 | 2.1075 | 2.1964 | 2.2853 | 2.3742 | 2.4631 | 2.552 | 2.6409 | 2.7298 | 2.8187 | 2.9075 | 2.9964 | 3.0853 | 3.1742 | 3.2631 | 3.352 | 3.4409 | 3.5298 | 3.6187 | 3.7075 | 3.7964 | 3.8853 | 3.9742 | 4.0631 | 4.152 | 4.2409 | 4.3298 | 4.4187 | 4.5075 | 4.5964 | 4.6853 | 4.7742 | 4.8631 | 4.952 | 5.0409 | 5.1298 | 5.2187 | 5.3075 | 5.3964 | 5.4853 | 5.5742 | 5.6631 | 5.752 | 5.8409 | 5.9298 | 6.0187 | 6.1075 | 6.1964 | 6.2853 | 6.3742 | 6.4631 | 6.552 | 6.6409 | 6.7298 | 6.8187 | 6.9075 | 6.9964 | 7.0853 | 7.1742 | 7.2631 | 7.352 | 7.4409 | 7.5298 | 7.6187 | 7.7075 | 7.7964 | 7.8853 | 7.9742 | 8.0631 | 8.152 | 8.2409 | 8.3298 | 8.4187 | 8.5075 | 8.5964 | 8.6853 | 8.7742 | 8.8631 | 8.952 | 9.0409 | 9.1298 | 9.2187 | 9.3075 | 9.3964 | 9.4853 | 9.5742 | 9.6631 | 9.752 | 9.8409 | 9.9298
0.65 | 1.0544 | 1.1364 | 1.2208 | 1.3076 | 1.3969 | 1.4872 | 1.5775 | 1.6678 | 1.758 | 1.8483 | 1.9386 | 2.0289 | 2.1192 | 2.2094 | 2.2997 | 2.39 | 2.4803 | 2.5705 | 2.6608 | 2.7511 | 2.8414 | 2.9317 | 3.0219 | 3.1122 | 3.2025 | 3.2928 | 3.383 | 3.4733 | 3.5636 | 3.6539 | 3.7442 | 3.8344 | 3.9247 | 4.015 | 4.1053 | 4.1955 | 4.2858 | 4.3761 | 4.4664 | 4.5567 | 4.6469 | 4.7372 | 4.8275 | 4.9178 | 5.008 | 5.0983 | 5.1886 | 5.2789 | 5.3692 | 5.4594 | 5.5497 | 5.64 | 5.7303 | 5.8205 | 5.9108 | 6.0011 | 6.0914 | 6.1817 | 6.2719 | 6.3622 | 6.4525 | 6.5428 | 6.633 | 6.7233 | 6.8136 | 6.9039 | 6.9942 | 7.0844 | 7.1747 | 7.265 | 7.3553 | 7.4455 | 7.5358 | 7.6261 | 7.7164 | 7.8067 | 7.8969 | 7.9872 | 8.0775 | 8.1678 | 8.258 | 8.3483 | 8.4386 | 8.5289 | 8.6192 | 8.7094 | 8.7997 | 8.89 | 8.9803 | 9.0705 | 9.1608 | 9.2511 | 9.3414 | 9.4317 | 9.5219 | 9.6122 | 9.7025 | 9.7928 | 9.883 | 9.9733 | 10.0636
0.66 | 1.0544 | 1.1364 | 1.2208 | 1.3076 | 1.3969 | 1.4883 | 1.58 | 1.6716 | 1.7633 | 1.855 | 1.9466 | 2.0383 | 2.13 | 2.2216 | 2.3133 | 2.405 | 2.4966 | 2.5883 | 2.68 | 2.7716 | 2.8633 | 2.955 | 3.0466 | 3.1383 | 3.23 | 3.3216 | 3.4133 | 3.505 | 3.5966 | 3.6883 | 3.78 | 3.8716 | 3.9633 | 4.055 | 4.1466 | 4.2383 | 4.33 | 4.4216 | 4.5133 | 4.605 | 4.6966 | 4.7883 | 4.88 | 4.9716 | 5.0633 | 5.155 | 5.2466 | 5.3383 | 5.43 | 5.5216 | 5.6133 | 5.705 | 5.7966 | 5.8883 | 5.98 | 6.0716 | 6.1633 | 6.255 | 6.3466 | 6.4383 | 6.53 | 6.6216 | 6.7133 | 6.805 | 6.8966 | 6.9883 | 7.08 | 7.1716 | 7.2633 | 7.355 | 7.4466 | 7.5383 | 7.63 | 7.7216 | 7.8133 | 7.905 | 7.9966 | 8.0883 | 8.18 | 8.2716 | 8.3633 | 8.455 | 8.5466 | 8.6383 | 8.73 | 8.8216 | 8.9133 | 9.005 | 9.0966 | 9.1883 | 9.28 | 9.3716 | 9.4633 | 9.555 | 9.6466 | 9.7383 | 9.83 | 9.9216 | 10.0133 | 10.105 | 10.1966
0.67 | 1.0544 | 1.1364 | 1.2208 | 1.3076 | 1.3969 | 1.4886 | 1.5817 | 1.6747 | 1.7678 | 1.8608 | 1.9539 | 2.0469 | 2.14 | 2.233 | 2.3261 | 2.4192 | 2.5122 | 2.6053 | 2.6983 | 2.7914 | 2.8844 | 2.9775 | 3.0705 | 3.1636 | 3.2567 | 3.3497 | 3.4428 | 3.5358 | 3.6289 | 3.7219 | 3.815 | 3.908 | 4.0011 | 4.0942 | 4.1872 | 4.2803 | 4.3733 | 4.4664 | 4.5594 | 4.6525 | 4.7455 | 4.8386 | 4.9317 | 5.0247 | 5.1178 | 5.2108 | 5.3039 | 5.3969 | 5.49 | 5.583 | 5.6761 | 5.7692 | 5.8622 | 5.9553 | 6.0483 | 6.1414 | 6.2344 | 6.3275 | 6.4205 | 6.5136 | 6.6067 | 6.6997 | 6.7928 | 6.8858 | 6.9789 | 7.0719 | 7.165 | 7.258 | 7.3511 | 7.4442 | 7.5372 | 7.6303 | 7.7233 | 7.8164 | 7.9094 | 8.0025 | 8.0955 | 8.1886 | 8.2817 | 8.3747 | 8.4678 | 8.5608 | 8.6539 | 8.7469 | 8.84 | 8.933 | 9.0261 | 9.1192 | 9.2122 | 9.3053 | 9.3983 | 9.4914 | 9.5844 | 9.6775 | 9.7705 | 9.8636 | 9.9567 | 10.0497 | 10.1428 | 10.2358 | 10.3289
0.68 | 1.0544 | 1.1364 | 1.2208 | 1.3076 | 1.3969 | 1.4886 | 1.5825 | 1.677 | 1.7714 | 1.8659 | 1.9603 | 2.0548 | 2.1492 | 2.2437 | 2.3381 | 2.4325 | 2.527 | 2.6214 | 2.7159 | 2.8103 | 2.9048 | 2.9992 | 3.0937 | 3.1881 | 3.2825 | 3.377 | 3.4714 | 3.5659 | 3.6603 | 3.7548 | 3.8492 | 3.9437 | 4.0381 | 4.1325 | 4.227 | 4.3214 | 4.4159 | 4.5103 | 4.6048 | 4.6992 | 4.7937 | 4.8881 | 4.9825 | 5.077 | 5.1714 | 5.2659 | 5.3603 | 5.4548 | 5.5492 | 5.6437 | 5.7381 | 5.8325 | 5.927 | 6.0214 | 6.1159 | 6.2103 | 6.3048 | 6.3992 | 6.4937 | 6.5881 | 6.6825 | 6.777 | 6.8714 | 6.9659 | 7.0603 | 7.1548 | 7.2492 | 7.3437 | 7.4381 | 7.5325 | 7.627 | 7.7214 | 7.8159 | 7.9103 | 8.0048 | 8.0992 | 8.1937 | 8.2881 | 8.3825 | 8.477 | 8.5714 | 8.6659 | 8.7603 | 8.8548 | 8.9492 | 9.0437 | 9.1381 | 9.2325 | 9.327 | 9.4214 | 9.5159 | 9.6103 | 9.7048 | 9.7992 | 9.8937 | 9.9881 | 10.0825 | 10.177 | 10.2714 | 10.3659 | 10.4603
0.69 | 1.0544 | 1.1364 | 1.2208 | 1.3076 | 1.3969 | 1.4886 | 1.5826 | 1.6785 | 1.7743 | 1.8701 | 1.966 | 2.0618 | 2.1576 | 2.2535 | 2.3493 | 2.4451 | 2.541 | 2.6368 | 2.7326 | 2.8285 | 2.9243 | 3.0201 | 3.116 | 3.2118 | 3.3076 | 3.4035 | 3.4993 | 3.5951 | 3.691 | 3.7868 | 3.8826 | 3.9785 | 4.0743 | 4.1701 | 4.266 | 4.3618 | 4.4576 | 4.5535 | 4.6493 | 4.7451 | 4.841 | 4.9368 | 5.0326 | 5.1285 | 5.2243 | 5.3201 | 5.416 | 5.5118 | 5.6076 | 5.7035 | 5.7993 | 5.8951 | 5.991 | 6.0868 | 6.1826 | 6.2785 | 6.3743 | 6.4701 | 6.566 | 6.6618 | 6.7576 | 6.8535 | 6.9493 | 7.0451 | 7.141 | 7.2368 | 7.3326 | 7.4285 | 7.5243 | 7.6201 | 7.716 | 7.8118 | 7.9076 | 8.0035 | 8.0993 | 8.1951 | 8.291 | 8.3868 | 8.4826 | 8.5785 | 8.6743 | 8.7701 | 8.866 | 8.9618 | 9.0576 | 9.1535 | 9.2493 | 9.3451 | 9.441 | 9.5368 | 9.6326 | 9.7285 | 9.8243 | 9.9201 | 10.016 | 10.1118 | 10.2076 | 10.3035 | 10.3993 | 10.4951 | 10.591
0.7 | 1.0544 | 1.1364 | 1.2208 | 1.3076 | 1.3969 | 1.4886 | 1.5826 | 1.6791 | 1.7764 | 1.8736 | 1.9708 | 2.068 | 2.1652 | 2.2625 | 2.3597 | 2.4569 | 2.5541 | 2.6514 | 2.7486 | 2.8458 | 2.943 | 3.0402 | 3.1375 | 3.2347 | 3.3319 | 3.4291 | 3.5264 | 3.6236 | 3.7208 | 3.818 | 3.9152 | 4.0125 | 4.1097 | 4.2069 | 4.3041 | 4.4014 | 4.4986 | 4.5958 | 4.693 | 4.7902 | 4.8875 | 4.9847 | 5.0819 | 5.1791 | 5.2764 | 5.3736 | 5.4708 | 5.568 | 5.6652 | 5.7625 | 5.8597 | 5.9569 | 6.0541 | 6.1514 | 6.2486 | 6.3458 | 6.443 | 6.5402 | 6.6375 | 6.7347 | 6.8319 | 6.9291 | 7.0264 | 7.1236 | 7.2208 | 7.318 | 7.4152 | 7.5125 | 7.6097 | 7.7069 | 7.8041 | 7.9014 | 7.9986 | 8.0958 | 8.193 | 8.2902 | 8.3875 | 8.4847 | 8.5819 | 8.6791 | 8.7764 | 8.8736 | 8.9708 | 9.068 | 9.1652 | 9.2625 | 9.3597 | 9.4569 | 9.5541 | 9.6514 | 9.7486 | 9.8458 | 9.943 | 10.0402 | 10.1375 | 10.2347 | 10.3319 | 10.4291 | 10.5264 | 10.6236 | 10.7208
0.71 | 1.0544 | 1.1364 | 1.2208 | 1.3076 | 1.3969 | 1.4886 | 1.5826 | 1.6791 | 1.7776 | 1.8762 | 1.9748 | 2.0734 | 2.1721 | 2.2707 | 2.3693 | 2.4679 | 2.5665 | 2.6651 | 2.7637 | 2.8623 | 2.9609 | 3.0596 | 3.1582 | 3.2568 | 3.3554 | 3.454 | 3.5526 | 3.6512 | 3.7498 | 3.8484 | 3.9471 | 4.0457 | 4.1443 | 4.2429 | 4.3415 | 4.4401 | 4.5387 | 4.6373 | 4.7359 | 4.8346 | 4.9332 | 5.0318 | 5.1304 | 5.229 | 5.3276 | 5.4262 | 5.5248 | 5.6234 | 5.7221 | 5.8207 | 5.9193 | 6.0179 | 6.1165 | 6.2151 | 6.3137 | 6.4123 | 6.5109 | 6.6096 | 6.7082 | 6.8068 | 6.9054 | 7.004 | 7.1026 | 7.2012 | 7.2998 | 7.3984 | 7.4971 | 7.5957 | 7.6943 | 7.7929 | 7.8915 | 7.9901 | 8.0887 | 8.1873 | 8.2859 | 8.3846 | 8.4832 | 8.5818 | 8.6804 | 8.779 | 8.8776 | 8.9762 | 9.0748 | 9.1734 | 9.2721 | 9.3707 | 9.4693 | 9.5679 | 9.6665 | 9.7651 | 9.8637 | 9.9623 | 10.0609 | 10.1596 | 10.2582 | 10.3568 | 10.4554 | 10.554 | 10.6526 | 10.7512 | 10.8498
0.72 | 1.0544 | 1.1364 | 1.2208 | 1.3076 | 1.3969 | 1.4886 | 1.5826 | 1.6791 | 1.7781 | 1.8781 | 1.9781 | 2.0781 | 2.1781 | 2.2781 | 2.3781 | 2.4781 | 2.5781 | 2.6781 | 2.7781 | 2.8781 | 2.9781 | 3.0781 | 3.1781 | 3.2781 | 3.3781 | 3.4781 | 3.5781 | 3.6781 | 3.7781 | 3.8781 | 3.9781 | 4.0781 | 4.1781 | 4.2781 | 4.3781 | 4.4781 | 4.5781 | 4.6781 | 4.7781 | 4.8781 | 4.9781 | 5.0781 | 5.1781 | 5.2781 | 5.3781 | 5.4781 | 5.5781 | 5.6781 | 5.7781 | 5.8781 | 5.9781 | 6.0781 | 6.1781 | 6.2781 | 6.3781 | 6.4781 | 6.5781 | 6.6781 | 6.7781 | 6.8781 | 6.9781 | 7.0781 | 7.1781 | 7.2781 | 7.3781 | 7.4781 | 7.5781 | 7.6781 | 7.7781 | 7.8781 | 7.9781 | 8.0781 | 8.1781 | 8.2781 | 8.3781 | 8.4781 | 8.5781 | 8.6781 | 8.7781 | 8.8781 | 8.9781 | 9.0781 | 9.1781 | 9.2781 | 9.3781 | 9.4781 | 9.5781 | 9.6781 | 9.7781 | 9.8781 | 9.9781 | 10.0781 | 10.1781 | 10.2781 | 10.3781 | 10.4781 | 10.5781 | 10.6781 | 10.7781 | 10.8781 | 10.9781
0.73 | 1.0544 | 1.1364 | 1.2208 | 1.3076 | 1.3969 | 1.4886 | 1.5826 | 1.6791 | 1.7781 | 1.8791 | 1.9805 | 2.0819 | 2.1833 | 2.2847 | 2.3861 | 2.4875 | 2.5889 | 2.6902 | 2.7916 | 2.893 | 2.9944 | 3.0958 | 3.1972 | 3.2986 | 3.4 | 3.5014 | 3.6027 | 3.7041 | 3.8055 | 3.9069 | 4.0083 | 4.1097 | 4.2111 | 4.3125 | 4.4139 | 4.5152 | 4.6166 | 4.718 | 4.8194 | 4.9208 | 5.0222 | 5.1236 | 5.225 | 5.3263 | 5.4277 | 5.5291 | 5.6305 | 5.7319 | 5.8333 | 5.9347 | 6.0361 | 6.1375 | 6.2389 | 6.3402 | 6.4416 | 6.543 | 6.6444 | 6.7458 | 6.8472 | 6.9486 | 7.05 | 7.1513 | 7.2527 | 7.3541 | 7.4555 | 7.5569 | 7.6583 | 7.7597 | 7.8611 | 7.9625 | 8.0639 | 8.1652 | 8.2666 | 8.368 | 8.4694 | 8.5708 | 8.6722 | 8.7736 | 8.875 | 8.9764 | 9.0777 | 9.1791 | 9.2805 | 9.3819 | 9.4833 | 9.5847 | 9.6861 | 9.7875 | 9.8889 | 9.9902 | 10.0916 | 10.193 | 10.2944 | 10.3958 | 10.4972 | 10.5986 | 10.7 | 10.8013 | 10.9027 | 11.0041 | 11.1055
0.74 | 1.0544 | 1.1364 | 1.2208 | 1.3076 | 1.3969 | 1.4886 | 1.5826 | 1.6791 | 1.7781 | 1.8794 | 1.9822 | 2.0849 | 2.1877 | 2.2905 | 2.3933 | 2.496 | 2.5988 | 2.7016 | 2.8044 | 2.9072 | 3.0099 | 3.1127 | 3.2155 | 3.3183 | 3.421 | 3.5238 | 3.6266 | 3.7294 | 3.8322 | 3.9349 | 4.0377 | 4.1405 | 4.2433 | 4.346 | 4.4488 | 4.5516 | 4.6544 | 4.7572 | 4.8599 | 4.9627 | 5.0655 | 5.1683 | 5.271 | 5.3738 | 5.4766 | 5.5794 | 5.6822 | 5.7849 | 5.8877 | 5.9905 | 6.0933 | 6.196 | 6.2988 | 6.4016 | 6.5044 | 6.6072 | 6.7099 | 6.8127 | 6.9155 | 7.0183 | 7.121 | 7.2238 | 7.3266 | 7.4294 | 7.5322 | 7.6349 | 7.7377 | 7.8405 | 7.9433 | 8.046 | 8.1488 | 8.2516 | 8.3544 | 8.4572 | 8.5599 | 8.6627 | 8.7655 | 8.8683 | 8.971 | 9.0738 | 9.1766 | 9.2794 | 9.3822 | 9.4849 | 9.5877 | 9.6905 | 9.7933 | 9.896 | 9.9988 | 10.1016 | 10.2044 | 10.3072 | 10.4099 | 10.5127 | 10.6155 | 10.7183 | 10.821 | 10.9238 | 11.0266 | 11.1294 | 11.2322
0.75 | 1.0544 | 1.1364 | 1.2208 | 1.3076 | 1.3969 | 1.4886 | 1.5826 | 1.6791 | 1.7781 | 1.8794 | 1.983 | 2.0872 | 2.1913 | 2.2955 | 2.3997 | 2.5038 | 2.608 | 2.7122 | 2.8163 | 2.9205 | 3.0247 | 3.1288 | 3.233 | 3.3372 | 3.4413 | 3.5455 | 3.6497 | 3.7538 | 3.858 | 3.9622 | 4.0663 | 4.1705 | 4.2747 | 4.3788 | 4.483 | 4.5872 | 4.6913 | 4.7955 | 4.8997 | 5.0038 | 5.108 | 5.2122 | 5.3163 | 5.4205 | 5.5247 | 5.6288 | 5.733 | 5.8372 | 5.9413 | 6.0455 | 6.1497 | 6.2538 | 6.358 | 6.4622 | 6.5663 | 6.6705 | 6.7747 | 6.8788 | 6.983 | 7.0872 | 7.1913 | 7.2955 | 7.3997 | 7.5038 | 7.608 | 7.7122 | 7.8163 | 7.9205 | 8.0247 | 8.1288 | 8.233 | 8.3372 | 8.4413 | 8.5455 | 8.6497 | 8.7538 | 8.858 | 8.9622 | 9.0663 | 9.1705 | 9.2747 | 9.3788 | 9.483 | 9.5872 | 9.6913 | 9.7955 | 9.8997 | 10.0038 | 10.108 | 10.2122 | 10.3163 | 10.4205 | 10.5247 | 10.6288 | 10.733 | 10.8372 | 10.9413 | 11.0455 | 11.1497 | 11.2538 | 11.358
0.76 | 1.0544 | 1.1364 | 1.2208 | 1.3076 | 1.3969 | 1.4886 | 1.5826 | 1.6791 | 1.7781 | 1.8794 | 1.983 | 2.0886 | 2.1941 | 2.2997 | 2.4053 | 2.5108 | 2.6164 | 2.7219 | 2.8275 | 2.933 | 3.0386 | 3.1441 | 3.2497 | 3.3553 | 3.4608 | 3.5664 | 3.6719 | 3.7775 | 3.883 | 3.9886 | 4.0941 | 4.1997 | 4.3053 | 4.4108 | 4.5164 | 4.6219 | 4.7275 | 4.833 | 4.9386 | 5.0441 | 5.1497 | 5.2553 | 5.3608 | 5.4664 | 5.5719 | 5.6775 | 5.783 | 5.8886 | 5.9941 | 6.0997 | 6.2053 | 6.3108 | 6.4164 | 6.5219 | 6.6275 | 6.733 | 6.8386 | 6.9441 | 7.0497 | 7.1553 | 7.2608 | 7.3664 | 7.4719 | 7.5775 | 7.683 | 7.7886 | 7.8941 | 7.9997 | 8.1053 | 8.2108 | 8.3164 | 8.4219 | 8.5275 | 8.633 | 8.7386 | 8.8441 | 8.9497 | 9.0553 | 9.1608 | 9.2664 | 9.3719 | 9.4775 | 9.583 | 9.6886 | 9.7941 | 9.8997 | 10.0053 | 10.1108 | 10.2164 | 10.3219 | 10.4275 | 10.533 | 10.6386 | 10.7441 | 10.8497 | 10.9553 | 11.0608 | 11.1664 | 11.2719 | 11.3775 | 11.483
0.77 | 1.0544 | 1.1364 | 1.2208 | 1.3076 | 1.3969 | 1.4886 | 1.5826 | 1.6791 | 1.7781 | 1.8794 | 1.983 | 2.0892 | 2.1962 | 2.3031 | 2.4101 | 2.517 | 2.6239 | 2.7309 | 2.8378 | 2.9448 | 3.0517 | 3.1587 | 3.2656 | 3.3726 | 3.4795 | 3.5864 | 3.6934 | 3.8003 | 3.9073 | 4.0142 | 4.1212 | 4.2281 | 4.3351 | 4.442 | 4.5489 | 4.6559 | 4.7628 | 4.8698 | 4.9767 | 5.0837 | 5.1906 | 5.2976 | 5.4045 | 5.5114 | 5.6184 | 5.7253 | 5.8323 | 5.9392 | 6.0462 | 6.1531 | 6.2601 | 6.367 | 6.4739 | 6.5809 | 6.6878 | 6.7948 | 6.9017 | 7.0087 | 7.1156 | 7.2226 | 7.3295 | 7.4364 | 7.5434 | 7.6503 | 7.7573 | 7.8642 | 7.9712 | 8.0781 | 8.1851 | 8.292 | 8.3989 | 8.5059 | 8.6128 | 8.7198 | 8.8267 | 8.9337 | 9.0406 | 9.1476 | 9.2545 | 9.3614 | 9.4684 | 9.5753 | 9.6823 | 9.7892 | 9.8962 | 10.0031 | 10.1101 | 10.217 | 10.3239 | 10.4309 | 10.5378 | 10.6448 | 10.7517 | 10.8587 | 10.9656 | 11.0726 | 11.1795 | 11.2864 | 11.3934 | 11.5003 | 11.6073
0.78 | 1.0544 | 1.1364 | 1.2208 | 1.3076 | 1.3969 | 1.4886 | 1.5826 | 1.6791 | 1.7781 | 1.8794 | 1.983 | 2.0892 | 2.1974 | 2.3057 | 2.414 | 2.5224 | 2.6307 | 2.739 | 2.8474 | 2.9557 | 3.064 | 3.1724 | 3.2807 | 3.389 | 3.4974 | 3.6057 | 3.714 | 3.8224 | 3.9307 | 4.039 | 4.1474 | 4.2557 | 4.364 | 4.4724 | 4.5807 | 4.689 | 4.7974 | 4.9057 | 5.014 | 5.1224 | 5.2307 | 5.339 | 5.4474 | 5.5557 | 5.664 | 5.7724 | 5.8807 | 5.989 | 6.0974 | 6.2057 | 6.314 | 6.4224 | 6.5307 | 6.639 | 6.7474 | 6.8557 | 6.964 | 7.0724 | 7.1807 | 7.289 | 7.3974 | 7.5057 | 7.614 | 7.7224 | 7.8307 | 7.939 | 8.0474 | 8.1557 | 8.264 | 8.3724 | 8.4807 | 8.589 | 8.6974 | 8.8057 | 8.914 | 9.0224 | 9.1307 | 9.239 | 9.3474 | 9.4557 | 9.564 | 9.6724 | 9.7807 | 9.889 | 9.9974 | 10.1057 | 10.214 | 10.3224 | 10.4307 | 10.539 | 10.6474 | 10.7557 | 10.864 | 10.9724 | 11.0807 | 11.189 | 11.2974 | 11.4057 | 11.514 | 11.6224 | 11.7307
0.79 | 1.0544 | 1.1364 | 1.2208 | 1.3076 | 1.3969 | 1.4886 | 1.5826 | 1.6791 | 1.7781 | 1.8794 | 1.983 | 2.0892 | 2.1978 | 2.3075 | 2.4172 | 2.527 | 2.6367 | 2.7464 | 2.8561 | 2.9659 | 3.0756 | 3.1853 | 3.295 | 3.4047 | 3.5145 | 3.6242 | 3.7339 | 3.8436 | 3.9534 | 4.0631 | 4.1728 | 4.2825 | 4.3922 | 4.502 | 4.6117 | 4.7214 | 4.8311 | 4.9409 | 5.0506 | 5.1603 | 5.27 | 5.3797 | 5.4895 | 5.5992 | 5.7089 | 5.8186 | 5.9284 | 6.0381 | 6.1478 | 6.2575 | 6.3672 | 6.477 | 6.5867 | 6.6964 | 6.8061 | 6.9159 | 7.0256 | 7.1353 | 7.245 | 7.3547 | 7.4645 | 7.5742 | 7.6839 | 7.7936 | 7.9034 | 8.0131 | 8.1228 | 8.2325 | 8.3422 | 8.452 | 8.5617 | 8.6714 | 8.7811 | 8.8909 | 9.0006 | 9.1103 | 9.22 | 9.3297 | 9.4395 | 9.5492 | 9.6589 | 9.7686 | 9.8784 | 9.9881 | 10.0978 | 10.2075 | 10.3172 | 10.427 | 10.5367 | 10.6464 | 10.7561 | 10.8659 | 10.9756 | 11.0853 | 11.195 | 11.3047 | 11.4145 | 11.5242 | 11.6339 | 11.7436 | 11.8534
0.8 | 1.0544 | 1.1364 | 1.2208 | 1.3076 | 1.3969 | 1.4886 | 1.5826 | 1.6791 | 1.7781 | 1.8794 | 1.983 | 2.0892 | 2.1978 | 2.3085 | 2.4196 | 2.5307 | 2.6419 | 2.753 | 2.8641 | 2.9752 | 3.0863 | 3.1974 | 3.3085 | 3.4196 | 3.5307 | 3.6419 | 3.753 | 3.8641 | 3.9752 | 4.0863 | 4.1974 | 4.3085 | 4.4196 | 4.5307 | 4.6419 | 4.753 | 4.8641 | 4.9752 | 5.0863 | 5.1974 | 5.3085 | 5.4196 | 5.5307 | 5.6419 | 5.753 | 5.8641 | 5.9752 | 6.0863 | 6.1974 | 6.3085 | 6.4196 | 6.5307 | 6.6419 | 6.753 | 6.8641 | 6.9752 | 7.0863 | 7.1974 | 7.3085 | 7.4196 | 7.5307 | 7.6419 | 7.753 | 7.8641 | 7.9752 | 8.0863 | 8.1974 | 8.3085 | 8.4196 | 8.5307 | 8.6419 | 8.753 | 8.8641 | 8.9752 | 9.0863 | 9.1974 | 9.3085 | 9.4196 | 9.5307 | 9.6419 | 9.753 | 9.8641 | 9.9752 | 10.0863 | 10.1974 | 10.3085 | 10.4196 | 10.5307 | 10.6419 | 10.753 | 10.8641 | 10.9752 | 11.0863 | 11.1974 | 11.3085 | 11.4196 | 11.5307 | 11.6419 | 11.753 | 11.8641 | 11.9752
0.81 | 1.0544 | 1.1364 | 1.2208 | 1.3076 | 1.3969 | 1.4886 | 1.5826 | 1.6791 | 1.7781 | 1.8794 | 1.983 | 2.0892 | 2.1978 | 2.3087 | 2.4212 | 2.5337 | 2.6462 | 2.7587 | 2.8712 | 2.9837 | 3.0962 | 3.2087 | 3.3212 | 3.4337 | 3.5462 | 3.6587 | 3.7712 | 3.8837 | 3.9962 | 4.1087 | 4.2212 | 4.3337 | 4.4462 | 4.5587 | 4.6712 | 4.7837 | 4.8962 | 5.0087 | 5.1212 | 5.2337 | 5.3462 | 5.4587 | 5.5712 | 5.6837 | 5.7962 | 5.9087 | 6.0212 | 6.1337 | 6.2462 | 6.3587 | 6.4712 | 6.5837 | 6.6962 | 6.8087 | 6.9212 | 7.0337 | 7.1462 | 7.2587 | 7.3712 | 7.4837 | 7.5962 | 7.7087 | 7.8212 | 7.9337 | 8.0462 | 8.1587 | 8.2712 | 8.3837 | 8.4962 | 8.6087 | 8.7212 | 8.8337 | 8.9462 | 9.0587 | 9.1712 | 9.2837 | 9.3962 | 9.5087 | 9.6212 | 9.7337 | 9.8462 | 9.9587 | 10.0712 | 10.1837 | 10.2962 | 10.4087 | 10.5212 | 10.6337 | 10.7462 | 10.8587 | 10.9712 | 11.0837 | 11.1962 | 11.3087 | 11.4212 | 11.5337 | 11.6462 | 11.7587 | 11.8712 | 11.9837 | 12.0962
0.82 | 1.0544 | 1.1364 | 1.2208 | 1.3076 | 1.3969 | 1.4886 | 1.5826 | 1.6791 | 1.7781 | 1.8794 | 1.983 | 2.0892 | 2.1978 | 2.3087 | 2.422 | 2.5359 | 2.6498 | 2.7637 | 2.8776 | 2.9915 | 3.1054 | 3.2192 | 3.3331 | 3.447 | 3.5609 | 3.6748 | 3.7887 | 3.9026 | 4.0165 | 4.1304 | 4.2442 | 4.3581 | 4.472 | 4.5859 | 4.6998 | 4.8137 | 4.9276 | 5.0415 | 5.1554 | 5.2692 | 5.3831 | 5.497 | 5.6109 | 5.7248 | 5.8387 | 5.9526 | 6.0665 | 6.1804 | 6.2942 | 6.4081 | 6.522 | 6.6359 | 6.7498 | 6.8637 | 6.9776 | 7.0915 | 7.2054 | 7.3192 | 7.4331 | 7.547 | 7.6609 | 7.7748 | 7.8887 | 8.0026 | 8.1165 | 8.2304 | 8.3442 | 8.4581 | 8.572 | 8.6859 | 8.7998 | 8.9137 | 9.0276 | 9.1415 | 9.2554 | 9.3692 | 9.4831 | 9.597 | 9.7109 | 9.8248 | 9.9387 | 10.0526 | 10.1665 | 10.2804 | 10.3942 | 10.5081 | 10.622 | 10.7359 | 10.8498 | 10.9637 | 11.0776 | 11.1915 | 11.3054 | 11.4192 | 11.5331 | 11.647 | 11.7609 | 11.8748 | 11.9887 | 12.1026 | 12.2165
0.83 | 1.0544 | 1.1364 | 1.2208 | 1.3076 | 1.3969 | 1.4886 | 1.5826 | 1.6791 | 1.7781 | 1.8794 | 1.983 | 2.0892 | 2.1978 | 2.3087 | 2.422 | 2.5373 | 2.6526 | 2.7679 | 2.8831 | 2.9984 | 3.1137 | 3.229 | 3.3442 | 3.4595 | 3.5748 | 3.6901 | 3.8054 | 3.9206 | 4.0359 | 4.1512 | 4.2665 | 4.3817 | 4.497 | 4.6123 | 4.7276 | 4.8429 | 4.9581 | 5.0734 | 5.1887 | 5.304 | 5.4192 | 5.5345 | 5.6498 | 5.7651 | 5.8804 | 5.9956 | 6.1109 | 6.2262 | 6.3415 | 6.4567 | 6.572 | 6.6873 | 6.8026 | 6.9179 | 7.0331 | 7.1484 | 7.2637 | 7.379 | 7.4942 | 7.6095 | 7.7248 | 7.8401 | 7.9554 | 8.0706 | 8.1859 | 8.3012 | 8.4165 | 8.5317 | 8.647 | 8.7623 | 8.8776 | 8.9929 | 9.1081 | 9.2234 | 9.3387 | 9.454 | 9.5692 | 9.6845 | 9.7998 | 9.9151 | 10.0304 | 10.1456 | 10.2609 | 10.3762 | 10.4915 | 10.6067 | 10.722 | 10.8373 | 10.9526 | 11.0679 | 11.1831 | 11.2984 | 11.4137 | 11.529 | 11.6442 | 11.7595 | 11.8748 | 11.9901 | 12.1054 | 12.2206 | 12.3359
0.84 | 1.0544 | 1.1364 | 1.2208 | 1.3076 | 1.3969 | 1.4886 | 1.5826 | 1.6791 | 1.7781 | 1.8794 | 1.983 | 2.0892 | 2.1978 | 2.3087 | 2.422 | 2.5379 | 2.6545 | 2.7712 | 2.8879 | 3.0045 | 3.1212 | 3.2379 | 3.3545 | 3.4712 | 3.5879 | 3.7045 | 3.8212 | 3.9379 | 4.0545 | 4.1712 | 4.2879 | 4.4045 | 4.5212 | 4.6379 | 4.7545 | 4.8712 | 4.9879 | 5.1045 | 5.2212 | 5.3379 | 5.4545 | 5.5712 | 5.6879 | 5.8045 | 5.9212 | 6.0379 | 6.1545 | 6.2712 | 6.3879 | 6.5045 | 6.6212 | 6.7379 | 6.8545 | 6.9712 | 7.0879 | 7.2045 | 7.3212 | 7.4379 | 7.5545 | 7.6712 | 7.7879 | 7.9045 | 8.0212 | 8.1379 | 8.2545 | 8.3712 | 8.4879 | 8.6045 | 8.7212 | 8.8379 | 8.9545 | 9.0712 | 9.1879 | 9.3045 | 9.4212 | 9.5379 | 9.6545 | 9.7712 | 9.8879 | 10.0045 | 10.1212 | 10.2379 | 10.3545 | 10.4712 | 10.5879 | 10.7045 | 10.8212 | 10.9379 | 11.0545 | 11.1712 | 11.2879 | 11.4045 | 11.5212 | 11.6379 | 11.7545 | 11.8712 | 11.9879 | 12.1045 | 12.2212 | 12.3379 | 12.4545
0.85 | 1.0544 | 1.1364 | 1.2208 | 1.3076 | 1.3969 | 1.4886 | 1.5826 | 1.6791 | 1.7781 | 1.8794 | 1.983 | 2.0892 | 2.1978 | 2.3087 | 2.422 | 2.5379 | 2.6557 | 2.7738 | 2.8918 | 3.0099 | 3.1279 | 3.246 | 3.3641 | 3.4821 | 3.6002 | 3.7182 | 3.8363 | 3.9543 | 4.0724 | 4.1904 | 4.3085 | 4.4266 | 4.5446 | 4.6627 | 4.7807 | 4.8988 | 5.0168 | 5.1349 | 5.2529 | 5.371 | 5.4891 | 5.6071 | 5.7252 | 5.8432 | 5.9613 | 6.0793 | 6.1974 | 6.3154 | 6.4335 | 6.5516 | 6.6696 | 6.7877 | 6.9057 | 7.0238 | 7.1418 | 7.2599 | 7.3779 | 7.496 | 7.6141 | 7.7321 | 7.8502 | 7.9682 | 8.0863 | 8.2043 | 8.3224 | 8.4404 | 8.5585 | 8.6766 | 8.7946 | 8.9127 | 9.0307 | 9.1488 | 9.2668 | 9.3849 | 9.5029 | 9.621 | 9.7391 | 9.8571 | 9.9752 | 10.0932 | 10.2113 | 10.3293 | 10.4474 | 10.5654 | 10.6835 | 10.8016 | 10.9196 | 11.0377 | 11.1557 | 11.2738 | 11.3918 | 11.5099 | 11.6279 | 11.746 | 11.8641 | 11.9821 | 12.1002 | 12.2182 | 12.3363 | 12.4543 | 12.5724
0.86 | 1.0544 | 1.1364 | 1.2208 | 1.3076 | 1.3969 | 1.4886 | 1.5826 | 1.6791 | 1.7781 | 1.8794 | 1.983 | 2.0892 | 2.1978 | 2.3087 | 2.422 | 2.5379 | 2.6561 | 2.7755 | 2.895 | 3.0144 | 3.1339 | 3.2533 | 3.3728 | 3.4922 | 3.6116 | 3.7311 | 3.8505 | 3.97 | 4.0894 | 4.2089 | 4.3283 | 4.4478 | 4.5672 | 4.6866 | 4.8061 | 4.9255 | 5.045 | 5.1644 | 5.2839 | 5.4033 | 5.5228 | 5.6422 | 5.7616 | 5.8811 | 6.0005 | 6.12 | 6.2394 | 6.3589 | 6.4783 | 6.5978 | 6.7172 | 6.8366 | 6.9561 | 7.0755 | 7.195 | 7.3144 | 7.4339 | 7.5533 | 7.6728 | 7.7922 | 7.9116 | 8.0311 | 8.1505 | 8.27 | 8.3894 | 8.5089 | 8.6283 | 8.7478 | 8.8672 | 8.9866 | 9.1061 | 9.2255 | 9.345 | 9.4644 | 9.5839 | 9.7033 | 9.8228 | 9.9422 | 10.0616 | 10.1811 | 10.3005 | 10.42 | 10.5394 | 10.6589 | 10.7783 | 10.8978 | 11.0172 | 11.1366 | 11.2561 | 11.3755 | 11.495 | 11.6144 | 11.7339 | 11.8533 | 11.9728 | 12.0922 | 12.2116 | 12.3311 | 12.4505 | 12.57 | 12.6894
0.87 | 1.0544 | 1.1364 | 1.2208 | 1.3076 | 1.3969 | 1.4886 | 1.5826 | 1.6791 | 1.7781 | 1.8794 | 1.983 | 2.0892 | 2.1978 | 2.3087 | 2.422 | 2.5379 | 2.6561 | 2.7765 | 2.8973 | 3.0182 | 3.139 | 3.2598 | 3.3807 | 3.5015 | 3.6223 | 3.7432 | 3.864 | 3.9848 | 4.1057 | 4.2265 | 4.3473 | 4.4682 | 4.589 | 4.7098 | 4.8307 | 4.9515 | 5.0723 | 5.1932 | 5.314 | 5.4348 | 5.5557 | 5.6765 | 5.7973 | 5.9182 | 6.039 | 6.1598 | 6.2807 | 6.4015 | 6.5223 | 6.6432 | 6.764 | 6.8848 | 7.0057 | 7.1265 | 7.2473 | 7.3682 | 7.489 | 7.6098 | 7.7307 | 7.8515 | 7.9723 | 8.0932 | 8.214 | 8.3348 | 8.4557 | 8.5765 | 8.6973 | 8.8182 | 8.939 | 9.0598 | 9.1807 | 9.3015 | 9.4223 | 9.5432 | 9.664 | 9.7848 | 9.9057 | 10.0265 | 10.1473 | 10.2682 | 10.389 | 10.5098 | 10.6307 | 10.7515 | 10.8723 | 10.9932 | 11.114 | 11.2348 | 11.3557 | 11.4765 | 11.5973 | 11.7182 | 11.839 | 11.9598 | 12.0807 | 12.2015 | 12.3223 | 12.4432 | 12.564 | 12.6848 | 12.8057
0.88 | 1.0544 | 1.1364 | 1.2208 | 1.3076 | 1.3969 | 1.4886 | 1.5826 | 1.6791 | 1.7781 | 1.8794 | 1.983 | 2.0892 | 2.1978 | 2.3087 | 2.422 | 2.5379 | 2.6561 | 2.7767 | 2.8989 | 3.0211 | 3.1433 | 3.2655 | 3.3878 | 3.51 | 3.6322 | 3.7544 | 3.8767 | 3.9989 | 4.1211 | 4.2433 | 4.3655 | 4.4878 | 4.61 | 4.7322 | 4.8544 | 4.9767 | 5.0989 | 5.2211 | 5.3433 | 5.4655 | 5.5878 | 5.71 | 5.8322 | 5.9544 | 6.0767 | 6.1989 | 6.3211 | 6.4433 | 6.5655 | 6.6878 | 6.81 | 6.9322 | 7.0544 | 7.1767 | 7.2989 | 7.4211 | 7.5433 | 7.6655 | 7.7878 | 7.91 | 8.0322 | 8.1544 | 8.2767 | 8.3989 | 8.5211 | 8.6433 | 8.7655 | 8.8878 | 9.01 | 9.1322 | 9.2544 | 9.3767 | 9.4989 | 9.6211 | 9.7433 | 9.8655 | 9.9878 | 10.11 | 10.2322 | 10.3544 | 10.4767 | 10.5989 | 10.7211 | 10.8433 | 10.9655 | 11.0878 | 11.21 | 11.3322 | 11.4544 | 11.5767 | 11.6989 | 11.8211 | 11.9433 | 12.0655 | 12.1878 | 12.31 | 12.4322 | 12.5544 | 12.6767 | 12.7989 | 12.9211
0.89 | 1.0544 | 1.1364 | 1.2208 | 1.3076 | 1.3969 | 1.4886 | 1.5826 | 1.6791 | 1.7781 | 1.8794 | 1.983 | 2.0892 | 2.1978 | 2.3087 | 2.422 | 2.5379 | 2.6561 | 2.7767 | 2.8996 | 3.0232 | 3.1469 | 3.2705 | 3.3941 | 3.5177 | 3.6413 | 3.7649 | 3.8885 | 4.0121 | 4.1357 | 4.2594 | 4.383 | 4.5066 | 4.6302 | 4.7538 | 4.8774 | 5.001 | 5.1246 | 5.2482 | 5.3719 | 5.4955 | 5.6191 | 5.7427 | 5.8663 | 5.9899 | 6.1135 | 6.2371 | 6.3607 | 6.4844 | 6.608 | 6.7316 | 6.8552 | 6.9788 | 7.1024 | 7.226 | 7.3496 | 7.4732 | 7.5969 | 7.7205 | 7.8441 | 7.9677 | 8.0913 | 8.2149 | 8.3385 | 8.4621 | 8.5857 | 8.7094 | 8.833 | 8.9566 | 9.0802 | 9.2038 | 9.3274 | 9.451 | 9.5746 | 9.6982 | 9.8219 | 9.9455 | 10.0691 | 10.1927 | 10.3163 | 10.4399 | 10.5635 | 10.6871 | 10.8107 | 10.9344 | 11.058 | 11.1816 | 11.3052 | 11.4288 | 11.5524 | 11.676 | 11.7996 | 11.9232 | 12.0469 | 12.1705 | 12.2941 | 12.4177 | 12.5413 | 12.6649 | 12.7885 | 12.9121 | 13.0357
0.9 | 1.0544 | 1.1364 | 1.2208 | 1.3076 | 1.3969 | 1.4886 | 1.5826 | 1.6791 | 1.7781 | 1.8794 | 1.983 | 2.0892 | 2.1978 | 2.3087 | 2.422 | 2.5379 | 2.6561 | 2.7767 | 2.8996 | 3.0246 | 3.1496 | 3.2746 | 3.3996 | 3.5246 | 3.6496 | 3.7746 | 3.8996 | 4.0246 | 4.1496 | 4.2746 | 4.3996 | 4.5246 | 4.6496 | 4.7746 | 4.8996 | 5.0246 | 5.1496 | 5.2746 | 5.3996 | 5.5246 | 5.6496 | 5.7746 | 5.8996 | 6.0246 | 6.1496 | 6.2746 | 6.3996 | 6.5246 | 6.6496 | 6.7746 | 6.8996 | 7.0246 | 7.1496 | 7.2746 | 7.3996 | 7.5246 | 7.6496 | 7.7746 | 7.8996 | 8.0246 | 8.1496 | 8.2746 | 8.3996 | 8.5246 | 8.6496 | 8.7746 | 8.8996 | 9.0246 | 9.1496 | 9.2746 | 9.3996 | 9.5246 | 9.6496 | 9.7746 | 9.8996 | 10.0246 | 10.1496 | 10.2746 | 10.3996 | 10.5246 | 10.6496 | 10.7746 | 10.8996 | 11.0246 | 11.1496 | 11.2746 | 11.3996 | 11.5246 | 11.6496 | 11.7746 | 11.8996 | 12.0246 | 12.1496 | 12.2746 | 12.3996 | 12.5246 | 12.6496 | 12.7746 | 12.8996 | 13.0246 | 13.1496
0.91 | 1.0544 | 1.1364 | 1.2208 | 1.3076 | 1.3969 | 1.4886 | 1.5826 | 1.6791 | 1.7781 | 1.8794 | 1.983 | 2.0892 | 2.1978 | 2.3087 | 2.422 | 2.5379 | 2.6561 | 2.7767 | 2.8996 | 3.0251 | 3.1515 | 3.2779 | 3.4043 | 3.5307 | 3.6571 | 3.7835 | 3.9098 | 4.0362 | 4.1626 | 4.289 | 4.4154 | 4.5418 | 4.6682 | 4.7946 | 4.921 | 5.0473 | 5.1737 | 5.3001 | 5.4265 | 5.5529 | 5.6793 | 5.8057 | 5.9321 | 6.0585 | 6.1848 | 6.3112 | 6.4376 | 6.564 | 6.6904 | 6.8168 | 6.9432 | 7.0696 | 7.196 | 7.3223 | 7.4487 | 7.5751 | 7.7015 | 7.8279 | 7.9543 | 8.0807 | 8.2071 | 8.3335 | 8.4598 | 8.5862 | 8.7126 | 8.839 | 8.9654 | 9.0918 | 9.2182 | 9.3446 | 9.471 | 9.5973 | 9.7237 | 9.8501 | 9.9765 | 10.1029 | 10.2293 | 10.3557 | 10.4821 | 10.6085 | 10.7348 | 10.8612 | 10.9876 | 11.114 | 11.2404 | 11.3668 | 11.4932 | 11.6196 | 11.746 | 11.8723 | 11.9987 | 12.1251 | 12.2515 | 12.3779 | 12.5043 | 12.6307 | 12.7571 | 12.8835 | 13.0098 | 13.1362 | 13.2626
0.92 | 1.0544 | 1.1364 | 1.2208 | 1.3076 | 1.3969 | 1.4886 | 1.5826 | 1.6791 | 1.7781 | 1.8794 | 1.983 | 2.0892 | 2.1978 | 2.3087 | 2.422 | 2.5379 | 2.6561 | 2.7767 | 2.8996 | 3.0251 | 3.1526 | 3.2804 | 3.4082 | 3.536 | 3.6637 | 3.7915 | 3.9193 | 4.0471 | 4.1749 | 4.3026 | 4.4304 | 4.5582 | 4.686 | 4.8137 | 4.9415 | 5.0693 | 5.1971 | 5.3249 | 5.4526 | 5.5804 | 5.7082 | 5.836 | 5.9637 | 6.0915 | 6.2193 | 6.3471 | 6.4749 | 6.6026 | 6.7304 | 6.8582 | 6.986 | 7.1137 | 7.2415 | 7.3693 | 7.4971 | 7.6249 | 7.7526 | 7.8804 | 8.0082 | 8.136 | 8.2637 | 8.3915 | 8.5193 | 8.6471 | 8.7749 | 8.9026 | 9.0304 | 9.1582 | 9.286 | 9.4137 | 9.5415 | 9.6693 | 9.7971 | 9.9249 | 10.0526 | 10.1804 | 10.3082 | 10.436 | 10.5637 | 10.6915 | 10.8193 | 10.9471 | 11.0749 | 11.2026 | 11.3304 | 11.4582 | 11.586 | 11.7137 | 11.8415 | 11.9693 | 12.0971 | 12.2249 | 12.3526 | 12.4804 | 12.6082 | 12.736 | 12.8637 | 12.9915 | 13.1193 | 13.2471 | 13.3749
0.93 | 1.0544 | 1.1364 | 1.2208 | 1.3076 | 1.3969 | 1.4886 | 1.5826 | 1.6791 | 1.7781 | 1.8794 | 1.983 | 2.0892 | 2.1978 | 2.3087 | 2.422 | 2.5379 | 2.6561 | 2.7767 | 2.8996 | 3.0251 | 3.153 | 3.2821 | 3.4113 | 3.5405 | 3.6696 | 3.7988 | 3.928 | 4.0571 | 4.1863 | 4.3155 | 4.4446 | 4.5738 | 4.703 | 4.8321 | 4.9613 | 5.0905 | 5.2196 | 5.3488 | 5.478 | 5.6071 | 5.7363 | 5.8655 | 5.9946 | 6.1238 | 6.253 | 6.3821 | 6.5113 | 6.6405 | 6.7696 | 6.8988 | 7.028 | 7.1571 | 7.2863 | 7.4155 | 7.5446 | 7.6738 | 7.803 | 7.9321 | 8.0613 | 8.1905 | 8.3196 | 8.4488 | 8.578 | 8.7071 | 8.8363 | 8.9655 | 9.0946 | 9.2238 | 9.353 | 9.4821 | 9.6113 | 9.7405 | 9.8696 | 9.9988 | 10.128 | 10.2571 | 10.3863 | 10.5155 | 10.6446 | 10.7738 | 10.903 | 11.0321 | 11.1613 | 11.2905 | 11.4196 | 11.5488 | 11.678 | 11.8071 | 11.9363 | 12.0655 | 12.1946 | 12.3238 | 12.453 | 12.5821 | 12.7113 | 12.8405 | 12.9696 | 13.0988 | 13.228 | 13.3571 | 13.4863
0.94 | 1.0544 | 1.1364 | 1.2208 | 1.3076 | 1.3969 | 1.4886 | 1.5826 | 1.6791 | 1.7781 | 1.8794 | 1.983 | 2.0892 | 2.1978 | 2.3087 | 2.422 | 2.5379 | 2.6561 | 2.7767 | 2.8996 | 3.0251 | 3.153 | 3.283 | 3.4136 | 3.5442 | 3.6747 | 3.8053 | 3.9358 | 4.0664 | 4.1969 | 4.3275 | 4.458 | 4.5886 | 4.7192 | 4.8497 | 4.9803 | 5.1108 | 5.2414 | 5.3719 | 5.5025 | 5.633 | 5.7636 | 5.8942 | 6.0247 | 6.1553 | 6.2858 | 6.4164 | 6.5469 | 6.6775 | 6.808 | 6.9386 | 7.0692 | 7.1997 | 7.3303 | 7.4608 | 7.5914 | 7.7219 | 7.8525 | 7.983 | 8.1136 | 8.2442 | 8.3747 | 8.5053 | 8.6358 | 8.7664 | 8.8969 | 9.0275 | 9.158 | 9.2886 | 9.4192 | 9.5497 | 9.6803 | 9.8108 | 9.9414 | 10.0719 | 10.2025 | 10.333 | 10.4636 | 10.5942 | 10.7247 | 10.8553 | 10.9858 | 11.1164 | 11.2469 | 11.3775 | 11.508 | 11.6386 | 11.7692 | 11.8997 | 12.0303 | 12.1608 | 12.2914 | 12.4219 | 12.5525 | 12.683 | 12.8136 | 12.9442 | 13.0747 | 13.2053 | 13.3358 | 13.4664 | 13.5969
0.95 | 1.0544 | 1.1364 | 1.2208 | 1.3076 | 1.3969 | 1.4886 | 1.5826 | 1.6791 | 1.7781 | 1.8794 | 1.983 | 2.0892 | 2.1978 | 2.3087 | 2.422 | 2.5379 | 2.6561 | 2.7767 | 2.8996 | 3.0251 | 3.153 | 3.2832 | 3.4151 | 3.5471 | 3.679 | 3.8109 | 3.9429 | 4.0748 | 4.2068 | 4.3387 | 4.4707 | 4.6026 | 4.7346 | 4.8665 | 4.9984 | 5.1304 | 5.2623 | 5.3943 | 5.5262 | 5.6582 | 5.7901 | 5.9221 | 6.054 | 6.1859 | 6.3179 | 6.4498 | 6.5818 | 6.7137 | 6.8457 | 6.9776 | 7.1096 | 7.2415 | 7.3734 | 7.5054 | 7.6373 | 7.7693 | 7.9012 | 8.0332 | 8.1651 | 8.2971 | 8.429 | 8.5609 | 8.6929 | 8.8248 | 8.9568 | 9.0887 | 9.2207 | 9.3526 | 9.4846 | 9.6165 | 9.7484 | 9.8804 | 10.0123 | 10.1443 | 10.2762 | 10.4082 | 10.5401 | 10.6721 | 10.804 | 10.9359 | 11.0679 | 11.1998 | 11.3318 | 11.4637 | 11.5957 | 11.7276 | 11.8596 | 11.9915 | 12.1234 | 12.2554 | 12.3873 | 12.5193 | 12.6512 | 12.7832 | 12.9151 | 13.0471 | 13.179 | 13.3109 | 13.4429 | 13.5748 | 13.7068
0.96 | 1.0544 | 1.1364 | 1.2208 | 1.3076 | 1.3969 | 1.4886 | 1.5826 | 1.6791 | 1.7781 | 1.8794 | 1.983 | 2.0892 | 2.1978 | 2.3087 | 2.422 | 2.5379 | 2.6561 | 2.7767 | 2.8996 | 3.0251 | 3.153 | 3.2832 | 3.4158 | 3.5491 | 3.6825 | 3.8158 | 3.9491 | 4.0825 | 4.2158 | 4.3491 | 4.4825 | 4.6158 | 4.7491 | 4.8825 | 5.0158 | 5.1491 | 5.2825 | 5.4158 | 5.5491 | 5.6825 | 5.8158 | 5.9491 | 6.0825 | 6.2158 | 6.3491 | 6.4825 | 6.6158 | 6.7491 | 6.8825 | 7.0158 | 7.1491 | 7.2825 | 7.4158 | 7.5491 | 7.6825 | 7.8158 | 7.9491 | 8.0825 | 8.2158 | 8.3491 | 8.4825 | 8.6158 | 8.7491 | 8.8825 | 9.0158 | 9.1491 | 9.2825 | 9.4158 | 9.5491 | 9.6825 | 9.8158 | 9.9491 | 10.0825 | 10.2158 | 10.3491 | 10.4825 | 10.6158 | 10.7491 | 10.8825 | 11.0158 | 11.1491 | 11.2825 | 11.4158 | 11.5491 | 11.6825 | 11.8158 | 11.9491 | 12.0825 | 12.2158 | 12.3491 | 12.4825 | 12.6158 | 12.7491 | 12.8825 | 13.0158 | 13.1491 | 13.2825 | 13.4158 | 13.5491 | 13.6825 | 13.8158
0.97 | 1.0544 | 1.1364 | 1.2208 | 1.3076 | 1.3969 | 1.4886 | 1.5826 | 1.6791 | 1.7781 | 1.8794 | 1.983 | 2.0892 | 2.1978 | 2.3087 | 2.422 | 2.5379 | 2.6561 | 2.7767 | 2.8996 | 3.0251 | 3.153 | 3.2832 | 3.4158 | 3.5504 | 3.6852 | 3.8199 | 3.9546 | 4.0893 | 4.2241 | 4.3588 | 4.4935 | 4.6282 | 4.7629 | 4.8977 | 5.0324 | 5.1671 | 5.3018 | 5.4366 | 5.5713 | 5.706 | 5.8407 | 5.9754 | 6.1102 | 6.2449 | 6.3796 | 6.5143 | 6.6491 | 6.7838 | 6.9185 | 7.0532 | 7.1879 | 7.3227 | 7.4574 | 7.5921 | 7.7268 | 7.8616 | 7.9963 | 8.131 | 8.2657 | 8.4004 | 8.5352 | 8.6699 | 8.8046 | 8.9393 | 9.0741 | 9.2088 | 9.3435 | 9.4782 | 9.6129 | 9.7477 | 9.8824 | 10.0171 | 10.1518 | 10.2866 | 10.4213 | 10.556 | 10.6907 | 10.8254 | 10.9602 | 11.0949 | 11.2296 | 11.3643 | 11.4991 | 11.6338 | 11.7685 | 11.9032 | 12.0379 | 12.1727 | 12.3074 | 12.4421 | 12.5768 | 12.7116 | 12.8463 | 12.981 | 13.1157 | 13.2504 | 13.3852 | 13.5199 | 13.6546 | 13.7893 | 13.9241
0.98 | 1.0544 | 1.1364 | 1.2208 | 1.3076 | 1.3969 | 1.4886 | 1.5826 | 1.6791 | 1.7781 | 1.8794 | 1.983 | 2.0892 | 2.1978 | 2.3087 | 2.422 | 2.5379 | 2.6561 | 2.7767 | 2.8996 | 3.0251 | 3.153 | 3.2832 | 3.4158 | 3.5509 | 3.687 | 3.8232 | 3.9593 | 4.0954 | 4.2315 | 4.3676 | 4.5037 | 4.6398 | 4.7759 | 4.912 | 5.0482 | 5.1843 | 5.3204 | 5.4565 | 5.5926 | 5.7287 | 5.8648 | 6.0009 | 6.137 | 6.2732 | 6.4093 | 6.5454 | 6.6815 | 6.8176 | 6.9537 | 7.0898 | 7.2259 | 7.362 | 7.4982 | 7.6343 | 7.7704 | 7.9065 | 8.0426 | 8.1787 | 8.3148 | 8.4509 | 8.587 | 8.7232 | 8.8593 | 8.9954 | 9.1315 | 9.2676 | 9.4037 | 9.5398 | 9.6759 | 9.812 | 9.9482 | 10.0843 | 10.2204 | 10.3565 | 10.4926 | 10.6287 | 10.7648 | 10.9009 | 11.037 | 11.1732 | 11.3093 | 11.4454 | 11.5815 | 11.7176 | 11.8537 | 11.9898 | 12.1259 | 12.262 | 12.3982 | 12.5343 | 12.6704 | 12.8065 | 12.9426 | 13.0787 | 13.2148 | 13.3509 | 13.487 | 13.6232 | 13.7593 | 13.8954 | 14.0315
0.99 | 1.0544 | 1.1364 | 1.2208 | 1.3076 | 1.3969 | 1.4886 | 1.5826 | 1.6791 | 1.7781 | 1.8794 | 1.983 | 2.0892 | 2.1978 | 2.3087 | 2.422 | 2.5379 | 2.6561 | 2.7767 | 2.8996 | 3.0251 | 3.153 | 3.2832 | 3.4158 | 3.5509 | 3.6881 | 3.8256 | 3.9631 | 4.1006 | 4.2381 | 4.3756 | 4.5131 | 4.6506 | 4.7881 | 4.9256 | 5.0631 | 5.2006 | 5.3381 | 5.4756 | 5.6131 | 5.7506 | 5.8881 | 6.0256 | 6.1631 | 6.3006 | 6.4381 | 6.5756 | 6.7131 | 6.8506 | 6.9881 | 7.1256 | 7.2631 | 7.4006 | 7.5381 | 7.6756 | 7.8131 | 7.9506 | 8.0881 | 8.2256 | 8.3631 | 8.5006 | 8.6381 | 8.7756 | 8.9131 | 9.0506 | 9.1881 | 9.3256 | 9.4631 | 9.6006 | 9.7381 | 9.8756 | 10.0131 | 10.1506 | 10.2881 | 10.4256 | 10.5631 | 10.7006 | 10.8381 | 10.9756 | 11.1131 | 11.2506 | 11.3881 | 11.5256 | 11.6631 | 11.8006 | 11.9381 | 12.0756 | 12.2131 | 12.3506 | 12.4881 | 12.6256 | 12.7631 | 12.9006 | 13.0381 | 13.1756 | 13.3131 | 13.4506 | 13.5881 | 13.7256 | 13.8631 | 14.0006 | 14.1381
1 | 1.0544 | 1.1364 | 1.2208 | 1.3076 | 1.3969 | 1.4886 | 1.5826 | 1.6791 | 1.7781 | 1.8794 | 1.983 | 2.0892 | 2.1978 | 2.3087 | 2.422 | 2.5379 | 2.6561 | 2.7767 | 2.8996 | 3.0251 | 3.153 | 3.2832 | 3.4158 | 3.5509 | 3.6884 | 3.8273 | 3.9662 | 4.1051 | 4.244 | 4.3829 | 4.5217 | 4.6606 | 4.7995 | 4.9384 | 5.0773 | 5.2162 | 5.3551 | 5.494 | 5.6329 | 5.7717 | 5.9106 | 6.0495 | 6.1884 | 6.3273 | 6.4662 | 6.6051 | 6.744 | 6.8829 | 7.0217 | 7.1606 | 7.2995 | 7.4384 | 7.5773 | 7.7162 | 7.8551 | 7.994 | 8.1329 | 8.2717 | 8.4106 | 8.5495 | 8.6884 | 8.8273 | 8.9662 | 9.1051 | 9.244 | 9.3829 | 9.5217 | 9.6606 | 9.7995 | 9.9384 | 10.0773 | 10.2162 | 10.3551 | 10.494 | 10.6329 | 10.7717 | 10.9106 | 11.0495 | 11.1884 | 11.3273 | 11.4662 | 11.6051 | 11.744 | 11.8829 | 12.0217 | 12.1606 | 12.2995 | 12.4384 | 12.5773 | 12.7162 | 12.8551 | 12.994 | 13.1329 | 13.2717 | 13.4106 | 13.5495 | 13.6884 | 13.8273 | 13.9662 | 14.1051 | 14.244
1.01 | 1.0544 | 1.1364 | 1.2208 | 1.3076 | 1.3969 | 1.4886 | 1.5826 | 1.6791 | 1.7781 | 1.8794 | 1.983 | 2.0892 | 2.1978 | 2.3087 | 2.422 | 2.5379 | 2.6561 | 2.7767 | 2.8996 | 3.0251 | 3.153 | 3.2832 | 3.4158 | 3.5509 | 3.6884 | 3.8282 | 3.9685 | 4.1087 | 4.249 | 4.3893 | 4.5296 | 4.6698 | 4.8101 | 4.9504 | 5.0907 | 5.231 | 5.3712 | 5.5115 | 5.6518 | 5.7921 | 5.9323 | 6.0726 | 6.2129 | 6.3532 | 6.4935 | 6.6337 | 6.774 | 6.9143 | 7.0546 | 7.1948 | 7.3351 | 7.4754 | 7.6157 | 7.756 | 7.8962 | 8.0365 | 8.1768 | 8.3171 | 8.4573 | 8.5976 | 8.7379 | 8.8782 | 9.0185 | 9.1587 | 9.299 | 9.4393 | 9.5796 | 9.7198 | 9.8601 | 10.0004 | 10.1407 | 10.281 | 10.4212 | 10.5615 | 10.7018 | 10.8421 | 10.9823 | 11.1226 | 11.2629 | 11.4032 | 11.5435 | 11.6837 | 11.824 | 11.9643 | 12.1046 | 12.2448 | 12.3851 | 12.5254 | 12.6657 | 12.806 | 12.9462 | 13.0865 | 13.2268 | 13.3671 | 13.5073 | 13.6476 | 13.7879 | 13.9282 | 14.0685 | 14.2087 | 14.349
1.02 | 1.0544 | 1.1364 | 1.2208 | 1.3076 | 1.3969 | 1.4886 | 1.5826 | 1.6791 | 1.7781 | 1.8794 | 1.983 | 2.0892 | 2.1978 | 2.3087 | 2.422 | 2.5379 | 2.6561 | 2.7767 | 2.8996 | 3.0251 | 3.153 | 3.2832 | 3.4158 | 3.5509 | 3.6884 | 3.8282 | 3.9699 | 4.1116 | 4.2532 | 4.3949 | 4.5366 | 4.6782 | 4.8199 | 4.9616 | 5.1032 | 5.2449 | 5.3866 | 5.5282 | 5.6699 | 5.8116 | 5.9532 | 6.0949 | 6.2366 | 6.3782 | 6.5199 | 6.6616 | 6.8032 | 6.9449 | 7.0866 | 7.2282 | 7.3699 | 7.5116 | 7.6532 | 7.7949 | 7.9366 | 8.0782 | 8.2199 | 8.3616 | 8.5032 | 8.6449 | 8.7866 | 8.9282 | 9.0699 | 9.2116 | 9.3532 | 9.4949 | 9.6366 | 9.7782 | 9.9199 | 10.0616 | 10.2032 | 10.3449 | 10.4866 | 10.6282 | 10.7699 | 10.9116 | 11.0532 | 11.1949 | 11.3366 | 11.4782 | 11.6199 | 11.7616 | 11.9032 | 12.0449 | 12.1866 | 12.3282 | 12.4699 | 12.6116 | 12.7532 | 12.8949 | 13.0366 | 13.1782 | 13.3199 | 13.4616 | 13.6032 | 13.7449 | 13.8866 | 14.0282 | 14.1699 | 14.3116 | 14.4532
1.03 | 1.0544 | 1.1364 | 1.2208 | 1.3076 | 1.3969 | 1.4886 | 1.5826 | 1.6791 | 1.7781 | 1.8794 | 1.983 | 2.0892 | 2.1978 | 2.3087 | 2.422 | 2.5379 | 2.6561 | 2.7767 | 2.8996 | 3.0251 | 3.153 | 3.2832 | 3.4158 | 3.5509 | 3.6884 | 3.8282 | 3.9706 | 4.1136 | 4.2567 | 4.3997 | 4.5428 | 4.6859 | 4.8289 | 4.972 | 5.115 | 5.2581 | 5.4011 | 5.5442 | 5.6872 | 5.8303 | 5.9734 | 6.1164 | 6.2595 | 6.4025 | 6.5456 | 6.6886 | 6.8317 | 6.9747 | 7.1178 | 7.2609 | 7.4039 | 7.547 | 7.69 | 7.8331 | 7.9761 | 8.1192 | 8.2622 | 8.4053 | 8.5484 | 8.6914 | 8.8345 | 8.9775 | 9.1206 | 9.2636 | 9.4067 | 9.5497 | 9.6928 | 9.8359 | 9.9789 | 10.122 | 10.265 | 10.4081 | 10.5511 | 10.6942 | 10.8372 | 10.9803 | 11.1234 | 11.2664 | 11.4095 | 11.5525 | 11.6956 | 11.8386 | 11.9817 | 12.1247 | 12.2678 | 12.4109 | 12.5539 | 12.697 | 12.84 | 12.9831 | 13.1261 | 13.2692 | 13.4122 | 13.5553 | 13.6984 | 13.8414 | 13.9845 | 14.1275 | 14.2706 | 14.4136 | 14.5567
1.04 | 1.0544 | 1.1364 | 1.2208 | 1.3076 | 1.3969 | 1.4886 | 1.5826 | 1.6791 | 1.7781 | 1.8794 | 1.983 | 2.0892 | 2.1978 | 2.3087 | 2.422 | 2.5379 | 2.6561 | 2.7767 | 2.8996 | 3.0251 | 3.153 | 3.2832 | 3.4158 | 3.5509 | 3.6884 | 3.8282 | 3.9706 | 4.1149 | 4.2593 | 4.4038 | 4.5482 | 4.6927 | 4.8371 | 4.9815 | 5.126 | 5.2704 | 5.4149 | 5.5593 | 5.7038 | 5.8482 | 5.9927 | 6.1371 | 6.2815 | 6.426 | 6.5704 | 6.7149 | 6.8593 | 7.0038 | 7.1482 | 7.2927 | 7.4371 | 7.5815 | 7.726 | 7.8704 | 8.0149 | 8.1593 | 8.3038 | 8.4482 | 8.5927 | 8.7371 | 8.8815 | 9.026 | 9.1704 | 9.3149 | 9.4593 | 9.6038 | 9.7482 | 9.8927 | 10.0371 | 10.1815 | 10.326 | 10.4704 | 10.6149 | 10.7593 | 10.9038 | 11.0482 | 11.1927 | 11.3371 | 11.4815 | 11.626 | 11.7704 | 11.9149 | 12.0593 | 12.2038 | 12.3482 | 12.4927 | 12.6371 | 12.7815 | 12.926 | 13.0704 | 13.2149 | 13.3593 | 13.5038 | 13.6482 | 13.7927 | 13.9371 | 14.0815 | 14.226 | 14.3704 | 14.5149 | 14.6593
1.05 | 1.0544 | 1.1364 | 1.2208 | 1.3076 | 1.3969 | 1.4886 | 1.5826 | 1.6791 | 1.7781 | 1.8794 | 1.983 | 2.0892 | 2.1978 | 2.3087 | 2.422 | 2.5379 | 2.6561 | 2.7767 | 2.8996 | 3.0251 | 3.153 | 3.2832 | 3.4158 | 3.5509 | 3.6884 | 3.8282 | 3.9706 | 4.1153 | 4.2612 | 4.407 | 4.5528 | 4.6987 | 4.8445 | 4.9903 | 5.1362 | 5.282 | 5.4278 | 5.5737 | 5.7195 | 5.8653 | 6.0112 | 6.157 | 6.3028 | 6.4487 | 6.5945 | 6.7403 | 6.8862 | 7.032 | 7.1778 | 7.3237 | 7.4695 | 7.6153 | 7.7612 | 7.907 | 8.0528 | 8.1987 | 8.3445 | 8.4903 | 8.6362 | 8.782 | 8.9278 | 9.0737 | 9.2195 | 9.3653 | 9.5112 | 9.657 | 9.8028 | 9.9487 | 10.0945 | 10.2403 | 10.3862 | 10.532 | 10.6778 | 10.8237 | 10.9695 | 11.1153 | 11.2612 | 11.407 | 11.5528 | 11.6987 | 11.8445 | 11.9903 | 12.1362 | 12.282 | 12.4278 | 12.5737 | 12.7195 | 12.8653 | 13.0112 | 13.157 | 13.3028 | 13.4487 | 13.5945 | 13.7403 | 13.8862 | 14.032 | 14.1778 | 14.3237 | 14.4695 | 14.6153 | 14.7612
1.06 | 1.0544 | 1.1364 | 1.2208 | 1.3076 | 1.3969 | 1.4886 | 1.5826 | 1.6791 | 1.7781 | 1.8794 | 1.983 | 2.0892 | 2.1978 | 2.3087 | 2.422 | 2.5379 | 2.6561 | 2.7767 | 2.8996 | 3.0251 | 3.153 | 3.2832 | 3.4158 | 3.5509 | 3.6884 | 3.8282 | 3.9706 | 4.1153 | 4.2622 | 4.4094 | 4.5567 | 4.7039 | 4.8511 | 4.9983 | 5.1455 | 5.2928 | 5.44 | 5.5872 | 5.7344 | 5.8817 | 6.0289 | 6.1761 | 6.3233 | 6.4705 | 6.6178 | 6.765 | 6.9122 | 7.0594 | 7.2067 | 7.3539 | 7.5011 | 7.6483 | 7.7955 | 7.9428 | 8.09 | 8.2372 | 8.3844 | 8.5317 | 8.6789 | 8.8261 | 8.9733 | 9.1205 | 9.2678 | 9.415 | 9.5622 | 9.7094 | 9.8567 | 10.0039 | 10.1511 | 10.2983 | 10.4455 | 10.5928 | 10.74 | 10.8872 | 11.0344 | 11.1817 | 11.3289 | 11.4761 | 11.6233 | 11.7705 | 11.9178 | 12.065 | 12.2122 | 12.3594 | 12.5067 | 12.6539 | 12.8011 | 12.9483 | 13.0955 | 13.2428 | 13.39 | 13.5372 | 13.6844 | 13.8317 | 13.9789 | 14.1261 | 14.2733 | 14.4205 | 14.5678 | 14.715 | 14.8622
1.07 | 1.0544 | 1.1364 | 1.2208 | 1.3076 | 1.3969 | 1.4886 | 1.5826 | 1.6791 | 1.7781 | 1.8794 | 1.983 | 2.0892 | 2.1978 | 2.3087 | 2.422 | 2.5379 | 2.6561 | 2.7767 | 2.8996 | 3.0251 | 3.153 | 3.2832 | 3.4158 | 3.5509 | 3.6884 | 3.8282 | 3.9706 | 4.1153 | 4.2624 | 4.4111 | 4.5597 | 4.7083 | 4.8569 | 5.0055 | 5.1541 | 5.3027 | 5.4513 | 5.5999 | 5.7486 | 5.8972 | 6.0458 | 6.1944 | 6.343 | 6.4916 | 6.6402 | 6.7888 | 6.9374 | 7.0861 | 7.2347 | 7.3833 | 7.5319 | 7.6805 | 7.8291 | 7.9777 | 8.1263 | 8.2749 | 8.4236 | 8.5722 | 8.7208 | 8.8694 | 9.018 | 9.1666 | 9.3152 | 9.4638 | 9.6124 | 9.7611 | 9.9097 | 10.0583 | 10.2069 | 10.3555 | 10.5041 | 10.6527 | 10.8013 | 10.9499 | 11.0986 | 11.2472 | 11.3958 | 11.5444 | 11.693 | 11.8416 | 11.9902 | 12.1388 | 12.2874 | 12.4361 | 12.5847 | 12.7333 | 12.8819 | 13.0305 | 13.1791 | 13.3277 | 13.4763 | 13.6249 | 13.7736 | 13.9222 | 14.0708 | 14.2194 | 14.368 | 14.5166 | 14.6652 | 14.8138 | 14.9624
1.08 | 1.0544 | 1.1364 | 1.2208 | 1.3076 | 1.3969 | 1.4886 | 1.5826 | 1.6791 | 1.7781 | 1.8794 | 1.983 | 2.0892 | 2.1978 | 2.3087 | 2.422 | 2.5379 | 2.6561 | 2.7767 | 2.8996 | 3.0251 | 3.153 | 3.2832 | 3.4158 | 3.5509 | 3.6884 | 3.8282 | 3.9706 | 4.1153 | 4.2624 | 4.4119 | 4.5619 | 4.7119 | 4.8619 | 5.0119 | 5.1619 | 5.3119 | 5.4619 | 5.6119 | 5.7619 | 5.9119 | 6.0619 | 6.2119 | 6.3619 | 6.5119 | 6.6619 | 6.8119 | 6.9619 | 7.1119 | 7.2619 | 7.4119 | 7.5619 | 7.7119 | 7.8619 | 8.0119 | 8.1619 | 8.3119 | 8.4619 | 8.6119 | 8.7619 | 8.9119 | 9.0619 | 9.2119 | 9.3619 | 9.5119 | 9.6619 | 9.8119 | 9.9619 | 10.1119 | 10.2619 | 10.4119 | 10.5619 | 10.7119 | 10.8619 | 11.0119 | 11.1619 | 11.3119 | 11.4619 | 11.6119 | 11.7619 | 11.9119 | 12.0619 | 12.2119 | 12.3619 | 12.5119 | 12.6619 | 12.8119 | 12.9619 | 13.1119 | 13.2619 | 13.4119 | 13.5619 | 13.7119 | 13.8619 | 14.0119 | 14.1619 | 14.3119 | 14.4619 | 14.6119 | 14.7619 | 14.9119 | 15.0619
1.09 | 1.0544 | 1.1364 | 1.2208 | 1.3076 | 1.3969 | 1.4886 | 1.5826 | 1.6791 | 1.7781 | 1.8794 | 1.983 | 2.0892 | 2.1978 | 2.3087 | 2.422 | 2.5379 | 2.6561 | 2.7767 | 2.8996 | 3.0251 | 3.153 | 3.2832 | 3.4158 | 3.5509 | 3.6884 | 3.8282 | 3.9706 | 4.1153 | 4.2624 | 4.4119 | 4.5633 | 4.7147 | 4.8661 | 5.0175 | 5.1689 | 5.3202 | 5.4716 | 5.623 | 5.7744 | 5.9258 | 6.0772 | 6.2286 | 6.38 | 6.5314 | 6.6827 | 6.8341 | 6.9855 | 7.1369 | 7.2883 | 7.4397 | 7.5911 | 7.7425 | 7.8939 | 8.0452 | 8.1966 | 8.348 | 8.4994 | 8.6508 | 8.8022 | 8.9536 | 9.105 | 9.2564 | 9.4077 | 9.5591 | 9.7105 | 9.8619 | 10.0133 | 10.1647 | 10.3161 | 10.4675 | 10.6189 | 10.7702 | 10.9216 | 11.073 | 11.2244 | 11.3758 | 11.5272 | 11.6786 | 11.83 | 11.9814 | 12.1327 | 12.2841 | 12.4355 | 12.5869 | 12.7383 | 12.8897 | 13.0411 | 13.1925 | 13.3439 | 13.4952 | 13.6466 | 13.798 | 13.9494 | 14.1008 | 14.2522 | 14.4036 | 14.555 | 14.7064 | 14.8577 | 15.0091 | 15.1605
1.1 | 1.0544 | 1.1364 | 1.2208 | 1.3076 | 1.3969 | 1.4886 | 1.5826 | 1.6791 | 1.7781 | 1.8794 | 1.983 | 2.0892 | 2.1978 | 2.3087 | 2.422 | 2.5379 | 2.6561 | 2.7767 | 2.8996 | 3.0251 | 3.153 | 3.2832 | 3.4158 | 3.5509 | 3.6884 | 3.8282 | 3.9706 | 4.1153 | 4.2624 | 4.4119 | 4.5639 | 4.7167 | 4.8695 | 5.0223 | 5.175 | 5.3278 | 5.4806 | 5.6334 | 5.7861 | 5.9389 | 6.0917 | 6.2445 | 6.3973 | 6.55 | 6.7028 | 6.8556 | 7.0084 | 7.1611 | 7.3139 | 7.4667 | 7.6195 | 7.7723 | 7.925 | 8.0778 | 8.2306 | 8.3834 | 8.5361 | 8.6889 | 8.8417 | 8.9945 | 9.1473 | 9.3 | 9.4528 | 9.6056 | 9.7584 | 9.9111 | 10.0639 | 10.2167 | 10.3695 | 10.5223 | 10.675 | 10.8278 | 10.9806 | 11.1334 | 11.2861 | 11.4389 | 11.5917 | 11.7445 | 11.8973 | 12.05 | 12.2028 | 12.3556 | 12.5084 | 12.6611 | 12.8139 | 12.9667 | 13.1195 | 13.2723 | 13.425 | 13.5778 | 13.7306 | 13.8834 | 14.0361 | 14.1889 | 14.3417 | 14.4945 | 14.6473 | 14.8 | 14.9528 | 15.1056 | 15.2584
1.11 | 1.0544 | 1.1364 | 1.2208 | 1.3076 | 1.3969 | 1.4886 | 1.5826 | 1.6791 | 1.7781 | 1.8794 | 1.983 | 2.0892 | 2.1978 | 2.3087 | 2.422 | 2.5379 | 2.6561 | 2.7767 | 2.8996 | 3.0251 | 3.153 | 3.2832 | 3.4158 | 3.5509 | 3.6884 | 3.8282 | 3.9706 | 4.1153 | 4.2624 | 4.4119 | 4.5639 | 4.7179 | 4.8721 | 5.0262 | 5.1804 | 5.3346 | 5.4887 | 5.6429 | 5.7971 | 5.9512 | 6.1054 | 6.2596 | 6.4137 | 6.5679 | 6.7221 | 6.8762 | 7.0304 | 7.1846 | 7.3387 | 7.4929 | 7.6471 | 7.8012 | 7.9554 | 8.1096 | 8.2637 | 8.4179 | 8.5721 | 8.7262 | 8.8804 | 9.0346 | 9.1887 | 9.3429 | 9.4971 | 9.6512 | 9.8054 | 9.9596 | 10.1137 | 10.2679 | 10.4221 | 10.5762 | 10.7304 | 10.8846 | 11.0387 | 11.1929 | 11.3471 | 11.5012 | 11.6554 | 11.8096 | 11.9637 | 12.1179 | 12.2721 | 12.4262 | 12.5804 | 12.7346 | 12.8887 | 13.0429 | 13.1971 | 13.3512 | 13.5054 | 13.6596 | 13.8137 | 13.9679 | 14.1221 | 14.2762 | 14.4304 | 14.5846 | 14.7387 | 14.8929 | 15.0471 | 15.2012 | 15.3554
1.12 | 1.0544 | 1.1364 | 1.2208 | 1.3076 | 1.3969 | 1.4886 | 1.5826 | 1.6791 | 1.7781 | 1.8794 | 1.983 | 2.0892 | 2.1978 | 2.3087 | 2.422 | 2.5379 | 2.6561 | 2.7767 | 2.8996 | 3.0251 | 3.153 | 3.2832 | 3.4158 | 3.5509 | 3.6884 | 3.8282 | 3.9706 | 4.1153 | 4.2624 | 4.4119 | 4.5639 | 4.7183 | 4.8739 | 5.0294 | 5.185 | 5.3405 | 5.4961 | 5.6516 | 5.8072 | 5.9628 | 6.1183 | 6.2739 | 6.4294 | 6.585 | 6.7405 | 6.8961 | 7.0516 | 7.2072 | 7.3628 | 7.5183 | 7.6739 | 7.8294 | 7.985 | 8.1405 | 8.2961 | 8.4516 | 8.6072 | 8.7628 | 8.9183 | 9.0739 | 9.2294 | 9.385 | 9.5405 | 9.6961 | 9.8516 | 10.0072 | 10.1628 | 10.3183 | 10.4739 | 10.6294 | 10.785 | 10.9405 | 11.0961 | 11.2516 | 11.4072 | 11.5628 | 11.7183 | 11.8739 | 12.0294 | 12.185 | 12.3405 | 12.4961 | 12.6516 | 12.8072 | 12.9628 | 13.1183 | 13.2739 | 13.4294 | 13.585 | 13.7405 | 13.8961 | 14.0516 | 14.2072 | 14.3628 | 14.5183 | 14.6739 | 14.8294 | 14.985 | 15.1405 | 15.2961 | 15.4516
1.13 | 1.0544 | 1.1364 | 1.2208 | 1.3076 | 1.3969 | 1.4886 | 1.5826 | 1.6791 | 1.7781 | 1.8794 | 1.983 | 2.0892 | 2.1978 | 2.3087 | 2.422 | 2.5379 | 2.6561 | 2.7767 | 2.8996 | 3.0251 | 3.153 | 3.2832 | 3.4158 | 3.5509 | 3.6884 | 3.8282 | 3.9706 | 4.1153 | 4.2624 | 4.4119 | 4.5639 | 4.7183 | 4.8749 | 5.0318 | 5.1887 | 5.3457 | 5.5026 | 5.6596 | 5.8165 | 5.9735 | 6.1304 | 6.2874 | 6.4443 | 6.6012 | 6.7582 | 6.9151 | 7.0721 | 7.229 | 7.386 | 7.5429 | 7.6999 | 7.8568 | 8.0137 | 8.1707 | 8.3276 | 8.4846 | 8.6415 | 8.7985 | 8.9554 | 9.1124 | 9.2693 | 9.4262 | 9.5832 | 9.7401 | 9.8971 | 10.054 | 10.211 | 10.3679 | 10.5249 | 10.6818 | 10.8387 | 10.9957 | 11.1526 | 11.3096 | 11.4665 | 11.6235 | 11.7804 | 11.9374 | 12.0943 | 12.2512 | 12.4082 | 12.5651 | 12.7221 | 12.879 | 13.036 | 13.1929 | 13.3499 | 13.5068 | 13.6637 | 13.8207 | 13.9776 | 14.1346 | 14.2915 | 14.4485 | 14.6054 | 14.7624 | 14.9193 | 15.0762 | 15.2332 | 15.3901 | 15.5471
1.14 | 1.0544 | 1.1364 | 1.2208 | 1.3076 | 1.3969 | 1.4886 | 1.5826 | 1.6791 | 1.7781 | 1.8794 | 1.983 | 2.0892 | 2.1978 | 2.3087 | 2.422 | 2.5379 | 2.6561 | 2.7767 | 2.8996 | 3.0251 | 3.153 | 3.2832 | 3.4158 | 3.5509 | 3.6884 | 3.8282 | 3.9706 | 4.1153 | 4.2624 | 4.4119 | 4.5639 | 4.7183 | 4.8751 | 5.0334 | 5.1917 | 5.3501 | 5.5084 | 5.6667 | 5.8251 | 5.9834 | 6.1417 | 6.3001 | 6.4584 | 6.6167 | 6.7751 | 6.9334 | 7.0917 | 7.2501 | 7.4084 | 7.5667 | 7.7251 | 7.8834 | 8.0417 | 8.2001 | 8.3584 | 8.5167 | 8.6751 | 8.8334 | 8.9917 | 9.1501 | 9.3084 | 9.4667 | 9.6251 | 9.7834 | 9.9417 | 10.1001 | 10.2584 | 10.4167 | 10.5751 | 10.7334 | 10.8917 | 11.0501 | 11.2084 | 11.3667 | 11.5251 | 11.6834 | 11.8417 | 12.0001 | 12.1584 | 12.3167 | 12.4751 | 12.6334 | 12.7917 | 12.9501 | 13.1084 | 13.2667 | 13.4251 | 13.5834 | 13.7417 | 13.9001 | 14.0584 | 14.2167 | 14.3751 | 14.5334 | 14.6917 | 14.8501 | 15.0084 | 15.1667 | 15.3251 | 15.4834 | 15.6417
1.15 | 1.0544 | 1.1364 | 1.2208 | 1.3076 | 1.3969 | 1.4886 | 1.5826 | 1.6791 | 1.7781 | 1.8794 | 1.983 | 2.0892 | 2.1978 | 2.3087 | 2.422 | 2.5379 | 2.6561 | 2.7767 | 2.8996 | 3.0251 | 3.153 | 3.2832 | 3.4158 | 3.5509 | 3.6884 | 3.8282 | 3.9706 | 4.1153 | 4.2624 | 4.4119 | 4.5639 | 4.7183 | 4.8751 | 5.0342 | 5.1939 | 5.3536 | 5.5133 | 5.6731 | 5.8328 | 5.9925 | 6.1522 | 6.3119 | 6.4717 | 6.6314 | 6.7911 | 6.9508 | 7.1106 | 7.2703 | 7.43 | 7.5897 | 7.7494 | 7.9092 | 8.0689 | 8.2286 | 8.3883 | 8.5481 | 8.7078 | 8.8675 | 9.0272 | 9.1869 | 9.3467 | 9.5064 | 9.6661 | 9.8258 | 9.9856 | 10.1453 | 10.305 | 10.4647 | 10.6244 | 10.7842 | 10.9439 | 11.1036 | 11.2633 | 11.4231 | 11.5828 | 11.7425 | 11.9022 | 12.0619 | 12.2217 | 12.3814 | 12.5411 | 12.7008 | 12.8606 | 13.0203 | 13.18 | 13.3397 | 13.4994 | 13.6592 | 13.8189 | 13.9786 | 14.1383 | 14.2981 | 14.4578 | 14.6175 | 14.7772 | 14.9369 | 15.0967 | 15.2564 | 15.4161 | 15.5758 | 15.7356
1.16 | 1.0544 | 1.1364 | 1.2208 | 1.3076 | 1.3969 | 1.4886 | 1.5826 | 1.6791 | 1.7781 | 1.8794 | 1.983 | 2.0892 | 2.1978 | 2.3087 | 2.422 | 2.5379 | 2.6561 | 2.7767 | 2.8996 | 3.0251 | 3.153 | 3.2832 | 3.4158 | 3.5509 | 3.6884 | 3.8282 | 3.9706 | 4.1153 | 4.2624 | 4.4119 | 4.5639 | 4.7183 | 4.8751 | 5.0342 | 5.1953 | 5.3564 | 5.5175 | 5.6786 | 5.8397 | 6.0008 | 6.1619 | 6.323 | 6.4842 | 6.6453 | 6.8064 | 6.9675 | 7.1286 | 7.2897 | 7.4508 | 7.6119 | 7.773 | 7.9342 | 8.0953 | 8.2564 | 8.4175 | 8.5786 | 8.7397 | 8.9008 | 9.0619 | 9.223 | 9.3842 | 9.5453 | 9.7064 | 9.8675 | 10.0286 | 10.1897 | 10.3508 | 10.5119 | 10.673 | 10.8342 | 10.9953 | 11.1564 | 11.3175 | 11.4786 | 11.6397 | 11.8008 | 11.9619 | 12.123 | 12.2842 | 12.4453 | 12.6064 | 12.7675 | 12.9286 | 13.0897 | 13.2508 | 13.4119 | 13.573 | 13.7342 | 13.8953 | 14.0564 | 14.2175 | 14.3786 | 14.5397 | 14.7008 | 14.8619 | 15.023 | 15.1842 | 15.3453 | 15.5064 | 15.6675 | 15.8286
1.17 | 1.0544 | 1.1364 | 1.2208 | 1.3076 | 1.3969 | 1.4886 | 1.5826 | 1.6791 | 1.7781 | 1.8794 | 1.983 | 2.0892 | 2.1978 | 2.3087 | 2.422 | 2.5379 | 2.6561 | 2.7767 | 2.8996 | 3.0251 | 3.153 | 3.2832 | 3.4158 | 3.5509 | 3.6884 | 3.8282 | 3.9706 | 4.1153 | 4.2624 | 4.4119 | 4.5639 | 4.7183 | 4.8751 | 5.0342 | 5.1958 | 5.3583 | 5.5208 | 5.6833 | 5.8458 | 6.0083 | 6.1708 | 6.3333 | 6.4958 | 6.6583 | 6.8208 | 6.9833 | 7.1458 | 7.3083 | 7.4708 | 7.6333 | 7.7958 | 7.9583 | 8.1208 | 8.2833 | 8.4458 | 8.6083 | 8.7708 | 8.9333 | 9.0958 | 9.2583 | 9.4208 | 9.5833 | 9.7458 | 9.9083 | 10.0708 | 10.2333 | 10.3958 | 10.5583 | 10.7208 | 10.8833 | 11.0458 | 11.2083 | 11.3708 | 11.5333 | 11.6958 | 11.8583 | 12.0208 | 12.1833 | 12.3458 | 12.5083 | 12.6708 | 12.8333 | 12.9958 | 13.1583 | 13.3208 | 13.4833 | 13.6458 | 13.8083 | 13.9708 | 14.1333 | 14.2958 | 14.4583 | 14.6208 | 14.7833 | 14.9458 | 15.1083 | 15.2708 | 15.4333 | 15.5958 | 15.7583 | 15.9208
1.18 | 1.0544 | 1.1364 | 1.2208 | 1.3076 | 1.3969 | 1.4886 | 1.5826 | 1.6791 | 1.7781 | 1.8794 | 1.983 | 2.0892 | 2.1978 | 2.3087 | 2.422 | 2.5379 | 2.6561 | 2.7767 | 2.8996 | 3.0251 | 3.153 | 3.2832 | 3.4158 | 3.5509 | 3.6884 | 3.8282 | 3.9706 | 4.1153 | 4.2624 | 4.4119 | 4.5639 | 4.7183 | 4.8751 | 5.0342 | 5.1958 | 5.3595 | 5.5234 | 5.6873 | 5.8512 | 6.0151 | 6.1789 | 6.3428 | 6.5067 | 6.6706 | 6.8345 | 6.9984 | 7.1623 | 7.3262 | 7.4901 | 7.6539 | 7.8178 | 7.9817 | 8.1456 | 8.3095 | 8.4734 | 8.6373 | 8.8012 | 8.9651 | 9.1289 | 9.2928 | 9.4567 | 9.6206 | 9.7845 | 9.9484 | 10.1123 | 10.2762 | 10.4401 | 10.6039 | 10.7678 | 10.9317 | 11.0956 | 11.2595 | 11.4234 | 11.5873 | 11.7512 | 11.9151 | 12.0789 | 12.2428 | 12.4067 | 12.5706 | 12.7345 | 12.8984 | 13.0623 | 13.2262 | 13.3901 | 13.5539 | 13.7178 | 13.8817 | 14.0456 | 14.2095 | 14.3734 | 14.5373 | 14.7012 | 14.8651 | 15.0289 | 15.1928 | 15.3567 | 15.5206 | 15.6845 | 15.8484 | 16.0123
1.19 | 1.0544 | 1.1364 | 1.2208 | 1.3076 | 1.3969 | 1.4886 | 1.5826 | 1.6791 | 1.7781 | 1.8794 | 1.983 | 2.0892 | 2.1978 | 2.3087 | 2.422 | 2.5379 | 2.6561 | 2.7767 | 2.8996 | 3.0251 | 3.153 | 3.2832 | 3.4158 | 3.5509 | 3.6884 | 3.8282 | 3.9706 | 4.1153 | 4.2624 | 4.4119 | 4.5639 | 4.7183 | 4.8751 | 5.0342 | 5.1958 | 5.3599 | 5.5251 | 5.6904 | 5.8557 | 6.021 | 6.1862 | 6.3515 | 6.5168 | 6.6821 | 6.8474 | 7.0126 | 7.1779 | 7.3432 | 7.5085 | 7.6737 | 7.839 | 8.0043 | 8.1696 | 8.3349 | 8.5001 | 8.6654 | 8.8307 | 8.996 | 9.1612 | 9.3265 | 9.4918 | 9.6571 | 9.8224 | 9.9876 | 10.1529 | 10.3182 | 10.4835 | 10.6487 | 10.814 | 10.9793 | 11.1446 | 11.3099 | 11.4751 | 11.6404 | 11.8057 | 11.971 | 12.1362 | 12.3015 | 12.4668 | 12.6321 | 12.7974 | 12.9626 | 13.1279 | 13.2932 | 13.4585 | 13.6237 | 13.789 | 13.9543 | 14.1196 | 14.2849 | 14.4501 | 14.6154 | 14.7807 | 14.946 | 15.1112 | 15.2765 | 15.4418 | 15.6071 | 15.7724 | 15.9376 | 16.1029
1.2 | 1.0544 | 1.1364 | 1.2208 | 1.3076 | 1.3969 | 1.4886 | 1.5826 | 1.6791 | 1.7781 | 1.8794 | 1.983 | 2.0892 | 2.1978 | 2.3087 | 2.422 | 2.5379 | 2.6561 | 2.7767 | 2.8996 | 3.0251 | 3.153 | 3.2832 | 3.4158 | 3.5509 | 3.6884 | 3.8282 | 3.9706 | 4.1153 | 4.2624 | 4.4119 | 4.5639 | 4.7183 | 4.8751 | 5.0342 | 5.1958 | 5.3599 | 5.5261 | 5.6928 | 5.8594 | 6.0261 | 6.1928 | 6.3594 | 6.5261 | 6.6928 | 6.8594 | 7.0261 | 7.1928 | 7.3594 | 7.5261 | 7.6928 | 7.8594 | 8.0261 | 8.1928 | 8.3594 | 8.5261 | 8.6928 | 8.8594 | 9.0261 | 9.1928 | 9.3594 | 9.5261 | 9.6928 | 9.8594 | 10.0261 | 10.1928 | 10.3594 | 10.5261 | 10.6928 | 10.8594 | 11.0261 | 11.1928 | 11.3594 | 11.5261 | 11.6928 | 11.8594 | 12.0261 | 12.1928 | 12.3594 | 12.5261 | 12.6928 | 12.8594 | 13.0261 | 13.1928 | 13.3594 | 13.5261 | 13.6928 | 13.8594 | 14.0261 | 14.1928 | 14.3594 | 14.5261 | 14.6928 | 14.8594 | 15.0261 | 15.1928 | 15.3594 | 15.5261 | 15.6928 | 15.8594 | 16.0261 | 16.1928
1.21 | 1.0544 | 1.1364 | 1.2208 | 1.3076 | 1.3969 | 1.4886 | 1.5826 | 1.6791 | 1.7781 | 1.8794 | 1.983 | 2.0892 | 2.1978 | 2.3087 | 2.422 | 2.5379 | 2.6561 | 2.7767 | 2.8996 | 3.0251 | 3.153 | 3.2832 | 3.4158 | 3.5509 | 3.6884 | 3.8282 | 3.9706 | 4.1153 | 4.2624 | 4.4119 | 4.5639 | 4.7183 | 4.8751 | 5.0342 | 5.1958 | 5.3599 | 5.5262 | 5.6943 | 5.8623 | 6.0304 | 6.1985 | 6.3665 | 6.5346 | 6.7026 | 6.8707 | 7.0387 | 7.2068 | 7.3748 | 7.5429 | 7.711 | 7.879 | 8.0471 | 8.2151 | 8.3832 | 8.5512 | 8.7193 | 8.8873 | 9.0554 | 9.2235 | 9.3915 | 9.5596 | 9.7276 | 9.8957 | 10.0637 | 10.2318 | 10.3998 | 10.5679 | 10.736 | 10.904 | 11.0721 | 11.2401 | 11.4082 | 11.5762 | 11.7443 | 11.9123 | 12.0804 | 12.2485 | 12.4165 | 12.5846 | 12.7526 | 12.9207 | 13.0887 | 13.2568 | 13.4248 | 13.5929 | 13.761 | 13.929 | 14.0971 | 14.2651 | 14.4332 | 14.6012 | 14.7693 | 14.9373 | 15.1054 | 15.2735 | 15.4415 | 15.6096 | 15.7776 | 15.9457 | 16.1137 | 16.2818
1.22 | 1.0544 | 1.1364 | 1.2208 | 1.3076 | 1.3969 | 1.4886 | 1.5826 | 1.6791 | 1.7781 | 1.8794 | 1.983 | 2.0892 | 2.1978 | 2.3087 | 2.422 | 2.5379 | 2.6561 | 2.7767 | 2.8996 | 3.0251 | 3.153 | 3.2832 | 3.4158 | 3.5509 | 3.6884 | 3.8282 | 3.9706 | 4.1153 | 4.2624 | 4.4119 | 4.5639 | 4.7183 | 4.8751 | 5.0342 | 5.1958 | 5.3599 | 5.5262 | 5.695 | 5.8645 | 6.0339 | 6.2034 | 6.3728 | 6.5423 | 6.7117 | 6.8811 | 7.0506 | 7.22 | 7.3895 | 7.5589 | 7.7284 | 7.8978 | 8.0673 | 8.2367 | 8.4061 | 8.5756 | 8.745 | 8.9145 | 9.0839 | 9.2534 | 9.4228 | 9.5923 | 9.7617 | 9.9311 | 10.1006 | 10.27 | 10.4395 | 10.6089 | 10.7784 | 10.9478 | 11.1173 | 11.2867 | 11.4561 | 11.6256 | 11.795 | 11.9645 | 12.1339 | 12.3034 | 12.4728 | 12.6423 | 12.8117 | 12.9811 | 13.1506 | 13.32 | 13.4895 | 13.6589 | 13.8284 | 13.9978 | 14.1673 | 14.3367 | 14.5061 | 14.6756 | 14.845 | 15.0145 | 15.1839 | 15.3534 | 15.5228 | 15.6923 | 15.8617 | 16.0311 | 16.2006 | 16.37
1.23 | 1.0544 | 1.1364 | 1.2208 | 1.3076 | 1.3969 | 1.4886 | 1.5826 | 1.6791 | 1.7781 | 1.8794 | 1.983 | 2.0892 | 2.1978 | 2.3087 | 2.422 | 2.5379 | 2.6561 | 2.7767 | 2.8996 | 3.0251 | 3.153 | 3.2832 | 3.4158 | 3.5509 | 3.6884 | 3.8282 | 3.9706 | 4.1153 | 4.2624 | 4.4119 | 4.5639 | 4.7183 | 4.8751 | 5.0342 | 5.1958 | 5.3599 | 5.5262 | 5.695 | 5.8658 | 6.0366 | 6.2075 | 6.3783 | 6.5491 | 6.72 | 6.8908 | 7.0616 | 7.2325 | 7.4033 | 7.5741 | 7.745 | 7.9158 | 8.0866 | 8.2575 | 8.4283 | 8.5991 | 8.77 | 8.9408 | 9.1116 | 9.2825 | 9.4533 | 9.6241 | 9.795 | 9.9658 | 10.1366 | 10.3075 | 10.4783 | 10.6491 | 10.82 | 10.9908 | 11.1616 | 11.3325 | 11.5033 | 11.6741 | 11.845 | 12.0158 | 12.1866 | 12.3575 | 12.5283 | 12.6991 | 12.87 | 13.0408 | 13.2116 | 13.3825 | 13.5533 | 13.7241 | 13.895 | 14.0658 | 14.2366 | 14.4075 | 14.5783 | 14.7491 | 14.92 | 15.0908 | 15.2616 | 15.4325 | 15.6033 | 15.7741 | 15.945 | 16.1158 | 16.2866 | 16.4575
1.24 | 1.0544 | 1.1364 | 1.2208 | 1.3076 | 1.3969 | 1.4886 | 1.5826 | 1.6791 | 1.7781 | 1.8794 | 1.983 | 2.0892 | 2.1978 | 2.3087 | 2.422 | 2.5379 | 2.6561 | 2.7767 | 2.8996 | 3.0251 | 3.153 | 3.2832 | 3.4158 | 3.5509 | 3.6884 | 3.8282 | 3.9706 | 4.1153 | 4.2624 | 4.4119 | 4.5639 | 4.7183 | 4.8751 | 5.0342 | 5.1958 | 5.3599 | 5.5262 | 5.695 | 5.8663 | 6.0386 | 6.2108 | 6.383 | 6.5552 | 6.7274 | 6.8997 | 7.0719 | 7.2441 | 7.4163 | 7.5886 | 7.7608 | 7.933 | 8.1052 | 8.2774 | 8.4497 | 8.6219 | 8.7941 | 8.9663 | 9.1386 | 9.3108 | 9.483 | 9.6552 | 9.8274 | 9.9997 | 10.1719 | 10.3441 | 10.5163 | 10.6886 | 10.8608 | 11.033 | 11.2052 | 11.3774 | 11.5497 | 11.7219 | 11.8941 | 12.0663 | 12.2386 | 12.4108 | 12.583 | 12.7552 | 12.9274 | 13.0997 | 13.2719 | 13.4441 | 13.6163 | 13.7886 | 13.9608 | 14.133 | 14.3052 | 14.4774 | 14.6497 | 14.8219 | 14.9941 | 15.1663 | 15.3386 | 15.5108 | 15.683 | 15.8552 | 16.0274 | 16.1997 | 16.3719 | 16.5441
1.25 | 1.0544 | 1.1364 | 1.2208 | 1.3076 | 1.3969 | 1.4886 | 1.5826 | 1.6791 | 1.7781 | 1.8794 | 1.983 | 2.0892 | 2.1978 | 2.3087 | 2.422 | 2.5379 | 2.6561 | 2.7767 | 2.8996 | 3.0251 | 3.153 | 3.2832 | 3.4158 | 3.5509 | 3.6884 | 3.8282 | 3.9706 | 4.1153 | 4.2624 | 4.4119 | 4.5639 | 4.7183 | 4.8751 | 5.0342 | 5.1958 | 5.3599 | 5.5262 | 5.695 | 5.8663 | 6.0397 | 6.2133 | 6.3869 | 6.5605 | 6.7341 | 6.9077 | 7.0813 | 7.2549 | 7.4286 | 7.6022 | 7.7758 | 7.9494 | 8.123 | 8.2966 | 8.4702 | 8.6438 | 8.8174 | 8.9911 | 9.1647 | 9.3383 | 9.5119 | 9.6855 | 9.8591 | 10.0327 | 10.2063 | 10.3799 | 10.5536 | 10.7272 | 10.9008 | 11.0744 | 11.248 | 11.4216 | 11.5952 | 11.7688 | 11.9424 | 12.1161 | 12.2897 | 12.4633 | 12.6369 | 12.8105 | 12.9841 | 13.1577 | 13.3313 | 13.5049 | 13.6786 | 13.8522 | 14.0258 | 14.1994 | 14.373 | 14.5466 | 14.7202 | 14.8938 | 15.0674 | 15.2411 | 15.4147 | 15.5883 | 15.7619 | 15.9355 | 16.1091 | 16.2827 | 16.4563 | 16.6299
1.26 | 1.0544 | 1.1364 | 1.2208 | 1.3076 | 1.3969 | 1.4886 | 1.5826 | 1.6791 | 1.7781 | 1.8794 | 1.983 | 2.0892 | 2.1978 | 2.3087 | 2.422 | 2.5379 | 2.6561 | 2.7767 | 2.8996 | 3.0251 | 3.153 | 3.2832 | 3.4158 | 3.5509 | 3.6884 | 3.8282 | 3.9706 | 4.1153 | 4.2624 | 4.4119 | 4.5639 | 4.7183 | 4.8751 | 5.0342 | 5.1958 | 5.3599 | 5.5262 | 5.695 | 5.8663 | 6.04 | 6.215 | 6.39 | 6.565 | 6.74 | 6.915 | 7.09 | 7.265 | 7.44 | 7.615 | 7.79 | 7.965 | 8.14 | 8.315 | 8.49 | 8.665 | 8.84 | 9.015 | 9.19 | 9.365 | 9.54 | 9.715 | 9.89 | 10.065 | 10.24 | 10.415 | 10.59 | 10.765 | 10.94 | 11.115 | 11.29 | 11.465 | 11.64 | 11.815 | 11.99 | 12.165 | 12.34 | 12.515 | 12.69 | 12.865 | 13.04 | 13.215 | 13.39 | 13.565 | 13.74 | 13.915 | 14.09 | 14.265 | 14.44 | 14.615 | 14.79 | 14.965 | 15.14 | 15.315 | 15.49 | 15.665 | 15.84 | 16.015 | 16.19 | 16.365 | 16.54 | 16.715
1.27 | 1.0544 | 1.1364 | 1.2208 | 1.3076 | 1.3969 | 1.4886 | 1.5826 | 1.6791 | 1.7781 | 1.8794 | 1.983 | 2.0892 | 2.1978 | 2.3087 | 2.422 | 2.5379 | 2.6561 | 2.7767 | 2.8996 | 3.0251 | 3.153 | 3.2832 | 3.4158 | 3.5509 | 3.6884 | 3.8282 | 3.9706 | 4.1153 | 4.2624 | 4.4119 | 4.5639 | 4.7183 | 4.8751 | 5.0342 | 5.1958 | 5.3599 | 5.5262 | 5.695 | 5.8663 | 6.04 | 6.2159 | 6.3923 | 6.5687 | 6.7451 | 6.9214 | 7.0978 | 7.2742 | 7.4506 | 7.627 | 7.8034 | 7.9798 | 8.1562 | 8.3326 | 8.5089 | 8.6853 | 8.8617 | 9.0381 | 9.2145 | 9.3909 | 9.5673 | 9.7437 | 9.9201 | 10.0964 | 10.2728 | 10.4492 | 10.6256 | 10.802 | 10.9784 | 11.1548 | 11.3312 | 11.5076 | 11.6839 | 11.8603 | 12.0367 | 12.2131 | 12.3895 | 12.5659 | 12.7423 | 12.9187 | 13.0951 | 13.2714 | 13.4478 | 13.6242 | 13.8006 | 13.977 | 14.1534 | 14.3298 | 14.5062 | 14.6826 | 14.8589 | 15.0353 | 15.2117 | 15.3881 | 15.5645 | 15.7409 | 15.9173 | 16.0937 | 16.2701 | 16.4464 | 16.6228 | 16.7992
1.28 | 1.0544 | 1.1364 | 1.2208 | 1.3076 | 1.3969 | 1.4886 | 1.5826 | 1.6791 | 1.7781 | 1.8794 | 1.983 | 2.0892 | 2.1978 | 2.3087 | 2.422 | 2.5379 | 2.6561 | 2.7767 | 2.8996 | 3.0251 | 3.153 | 3.2832 | 3.4158 | 3.5509 | 3.6884 | 3.8282 | 3.9706 | 4.1153 | 4.2624 | 4.4119 | 4.5639 | 4.7183 | 4.8751 | 5.0342 | 5.1958 | 5.3599 | 5.5262 | 5.695 | 5.8663 | 6.04 | 6.216 | 6.3938 | 6.5716 | 6.7493 | 6.9271 | 7.1049 | 7.2827 | 7.4604 | 7.6382 | 7.816 | 7.9938 | 8.1716 | 8.3493 | 8.5271 | 8.7049 | 8.8827 | 9.0604 | 9.2382 | 9.416 | 9.5938 | 9.7716 | 9.9493 | 10.1271 | 10.3049 | 10.4827 | 10.6604 | 10.8382 | 11.016 | 11.1938 | 11.3716 | 11.5493 | 11.7271 | 11.9049 | 12.0827 | 12.2604 | 12.4382 | 12.616 | 12.7938 | 12.9716 | 13.1493 | 13.3271 | 13.5049 | 13.6827 | 13.8604 | 14.0382 | 14.216 | 14.3938 | 14.5716 | 14.7493 | 14.9271 | 15.1049 | 15.2827 | 15.4604 | 15.6382 | 15.816 | 15.9938 | 16.1716 | 16.3493 | 16.5271 | 16.7049 | 16.8827
1.29 | 1.0544 | 1.1364 | 1.2208 | 1.3076 | 1.3969 | 1.4886 | 1.5826 | 1.6791 | 1.7781 | 1.8794 | 1.983 | 2.0892 | 2.1978 | 2.3087 | 2.422 | 2.5379 | 2.6561 | 2.7767 | 2.8996 | 3.0251 | 3.153 | 3.2832 | 3.4158 | 3.5509 | 3.6884 | 3.8282 | 3.9706 | 4.1153 | 4.2624 | 4.4119 | 4.5639 | 4.7183 | 4.8751 | 5.0342 | 5.1958 | 5.3599 | 5.5262 | 5.695 | 5.8663 | 6.04 | 6.216 | 6.3945 | 6.5736 | 6.7528 | 6.932 | 7.1111 | 7.2903 | 7.4695 | 7.6486 | 7.8278 | 8.007 | 8.1861 | 8.3653 | 8.5445 | 8.7236 | 8.9028 | 9.082 | 9.2611 | 9.4403 | 9.6195 | 9.7986 | 9.9778 | 10.157 | 10.3361 | 10.5153 | 10.6945 | 10.8736 | 11.0528 | 11.232 | 11.4111 | 11.5903 | 11.7695 | 11.9486 | 12.1278 | 12.307 | 12.4861 | 12.6653 | 12.8445 | 13.0236 | 13.2028 | 13.382 | 13.5611 | 13.7403 | 13.9195 | 14.0986 | 14.2778 | 14.457 | 14.6361 | 14.8153 | 14.9945 | 15.1736 | 15.3528 | 15.532 | 15.7111 | 15.8903 | 16.0695 | 16.2486 | 16.4278 | 16.607 | 16.7861 | 16.9653
1.3 | 1.0544 | 1.1364 | 1.2208 | 1.3076 | 1.3969 | 1.4886 | 1.5826 | 1.6791 | 1.7781 | 1.8794 | 1.983 | 2.0892 | 2.1978 | 2.3087 | 2.422 | 2.5379 | 2.6561 | 2.7767 | 2.8996 | 3.0251 | 3.153 | 3.2832 | 3.4158 | 3.5509 | 3.6884 | 3.8282 | 3.9706 | 4.1153 | 4.2624 | 4.4119 | 4.5639 | 4.7183 | 4.8751 | 5.0342 | 5.1958 | 5.3599 | 5.5262 | 5.695 | 5.8663 | 6.04 | 6.216 | 6.3945 | 6.5749 | 6.7555 | 6.936 | 7.1166 | 7.2971 | 7.4777 | 7.6583 | 7.8388 | 8.0194 | 8.1999 | 8.3805 | 8.561 | 8.7416 | 8.9221 | 9.1027 | 9.2833 | 9.4638 | 9.6444 | 9.8249 | 10.0055 | 10.186 | 10.3666 | 10.5471 | 10.7277 | 10.9083 | 11.0888 | 11.2694 | 11.4499 | 11.6305 | 11.811 | 11.9916 | 12.1721 | 12.3527 | 12.5333 | 12.7138 | 12.8944 | 13.0749 | 13.2555 | 13.436 | 13.6166 | 13.7971 | 13.9777 | 14.1583 | 14.3388 | 14.5194 | 14.6999 | 14.8805 | 15.061 | 15.2416 | 15.4221 | 15.6027 | 15.7833 | 15.9638 | 16.1444 | 16.3249 | 16.5055 | 16.686 | 16.8666 | 17.0471
1.31 | 1.0544 | 1.1364 | 1.2208 | 1.3076 | 1.3969 | 1.4886 | 1.5826 | 1.6791 | 1.7781 | 1.8794 | 1.983 | 2.0892 | 2.1978 | 2.3087 | 2.422 | 2.5379 | 2.6561 | 2.7767 | 2.8996 | 3.0251 | 3.153 | 3.2832 | 3.4158 | 3.5509 | 3.6884 | 3.8282 | 3.9706 | 4.1153 | 4.2624 | 4.4119 | 4.5639 | 4.7183 | 4.8751 | 5.0342 | 5.1958 | 5.3599 | 5.5262 | 5.695 | 5.8663 | 6.04 | 6.216 | 6.3945 | 6.5754 | 6.7573 | 6.9393 | 7.1212 | 7.3032 | 7.4851 | 7.6671 | 7.849 | 8.031 | 8.2129 | 8.3948 | 8.5768 | 8.7587 | 8.9407 | 9.1226 | 9.3046 | 9.4865 | 9.6685 | 9.8504 | 10.0323 | 10.2143 | 10.3962 | 10.5782 | 10.7601 | 10.9421 | 11.124 | 11.306 | 11.4879 | 11.6698 | 11.8518 | 12.0337 | 12.2157 | 12.3976 | 12.5796 | 12.7615 | 12.9435 | 13.1254 | 13.3073 | 13.4893 | 13.6712 | 13.8532 | 14.0351 | 14.2171 | 14.399 | 14.581 | 14.7629 | 14.9448 | 15.1268 | 15.3087 | 15.4907 | 15.6726 | 15.8546 | 16.0365 | 16.2185 | 16.4004 | 16.5823 | 16.7643 | 16.9462 | 17.1282
1.32 | 1.0544 | 1.1364 | 1.2208 | 1.3076 | 1.3969 | 1.4886 | 1.5826 | 1.6791 | 1.7781 | 1.8794 | 1.983 | 2.0892 | 2.1978 | 2.3087 | 2.422 | 2.5379 | 2.6561 | 2.7767 | 2.8996 | 3.0251 | 3.153 | 3.2832 | 3.4158 | 3.5509 | 3.6884 | 3.8282 | 3.9706 | 4.1153 | 4.2624 | 4.4119 | 4.5639 | 4.7183 | 4.8751 | 5.0342 | 5.1958 | 5.3599 | 5.5262 | 5.695 | 5.8663 | 6.04 | 6.216 | 6.3945 | 6.5754 | 6.7584 | 6.9418 | 7.1251 | 7.3084 | 7.4918 | 7.6751 | 7.8584 | 8.0418 | 8.2251 | 8.4084 | 8.5918 | 8.7751 | 8.9584 | 9.1418 | 9.3251 | 9.5084 | 9.6918 | 9.8751 | 10.0584 | 10.2418 | 10.4251 | 10.6084 | 10.7918 | 10.9751 | 11.1584 | 11.3418 | 11.5251 | 11.7084 | 11.8918 | 12.0751 | 12.2584 | 12.4418 | 12.6251 | 12.8084 | 12.9918 | 13.1751 | 13.3584 | 13.5418 | 13.7251 | 13.9084 | 14.0918 | 14.2751 | 14.4584 | 14.6418 | 14.8251 | 15.0084 | 15.1918 | 15.3751 | 15.5584 | 15.7418 | 15.9251 | 16.1084 | 16.2918 | 16.4751 | 16.6584 | 16.8418 | 17.0251 | 17.2084
1.33 | 1.0544 | 1.1364 | 1.2208 | 1.3076 | 1.3969 | 1.4886 | 1.5826 | 1.6791 | 1.7781 | 1.8794 | 1.983 | 2.0892 | 2.1978 | 2.3087 | 2.422 | 2.5379 | 2.6561 | 2.7767 | 2.8996 | 3.0251 | 3.153 | 3.2832 | 3.4158 | 3.5509 | 3.6884 | 3.8282 | 3.9706 | 4.1153 | 4.2624 | 4.4119 | 4.5639 | 4.7183 | 4.8751 | 5.0342 | 5.1958 | 5.3599 | 5.5262 | 5.695 | 5.8663 | 6.04 | 6.216 | 6.3945 | 6.5754 | 6.7587 | 6.9434 | 7.1281 | 7.3129 | 7.4976 | 7.6823 | 7.867 | 8.0517 | 8.2365 | 8.4212 | 8.6059 | 8.7906 | 8.9754 | 9.1601 | 9.3448 | 9.5295 | 9.7142 | 9.899 | 10.0837 | 10.2684 | 10.4531 | 10.6379 | 10.8226 | 11.0073 | 11.192 | 11.3767 | 11.5615 | 11.7462 | 11.9309 | 12.1156 | 12.3004 | 12.4851 | 12.6698 | 12.8545 | 13.0392 | 13.224 | 13.4087 | 13.5934 | 13.7781 | 13.9629 | 14.1476 | 14.3323 | 14.517 | 14.7017 | 14.8865 | 15.0712 | 15.2559 | 15.4406 | 15.6254 | 15.8101 | 15.9948 | 16.1795 | 16.3642 | 16.549 | 16.7337 | 16.9184 | 17.1031 | 17.2879
1.34 | 1.0544 | 1.1364 | 1.2208 | 1.3076 | 1.3969 | 1.4886 | 1.5826 | 1.6791 | 1.7781 | 1.8794 | 1.983 | 2.0892 | 2.1978 | 2.3087 | 2.422 | 2.5379 | 2.6561 | 2.7767 | 2.8996 | 3.0251 | 3.153 | 3.2832 | 3.4158 | 3.5509 | 3.6884 | 3.8282 | 3.9706 | 4.1153 | 4.2624 | 4.4119 | 4.5639 | 4.7183 | 4.8751 | 5.0342 | 5.1958 | 5.3599 | 5.5262 | 5.695 | 5.8663 | 6.04 | 6.216 | 6.3945 | 6.5754 | 6.7587 | 6.9443 | 7.1304 | 7.3165 | 7.5026 | 7.6887 | 7.8748 | 8.0609 | 8.2471 | 8.4332 | 8.6193 | 8.8054 | 8.9915 | 9.1776 | 9.3637 | 9.5498 | 9.7359 | 9.9221 | 10.1082 | 10.2943 | 10.4804 | 10.6665 | 10.8526 | 11.0387 | 11.2248 | 11.4109 | 11.5971 | 11.7832 | 11.9693 | 12.1554 | 12.3415 | 12.5276 | 12.7137 | 12.8998 | 13.0859 | 13.2721 | 13.4582 | 13.6443 | 13.8304 | 14.0165 | 14.2026 | 14.3887 | 14.5748 | 14.7609 | 14.9471 | 15.1332 | 15.3193 | 15.5054 | 15.6915 | 15.8776 | 16.0637 | 16.2498 | 16.4359 | 16.6221 | 16.8082 | 16.9943 | 17.1804 | 17.3665
1.35 | 1.0544 | 1.1364 | 1.2208 | 1.3076 | 1.3969 | 1.4886 | 1.5826 | 1.6791 | 1.7781 | 1.8794 | 1.983 | 2.0892 | 2.1978 | 2.3087 | 2.422 | 2.5379 | 2.6561 | 2.7767 | 2.8996 | 3.0251 | 3.153 | 3.2832 | 3.4158 | 3.5509 | 3.6884 | 3.8282 | 3.9706 | 4.1153 | 4.2624 | 4.4119 | 4.5639 | 4.7183 | 4.8751 | 5.0342 | 5.1958 | 5.3599 | 5.5262 | 5.695 | 5.8663 | 6.04 | 6.216 | 6.3945 | 6.5754 | 6.7587 | 6.9443 | 7.1318 | 7.3193 | 7.5068 | 7.6943 | 7.8818 | 8.0693 | 8.2568 | 8.4443 | 8.6318 | 8.8193 | 9.0068 | 9.1943 | 9.3818 | 9.5693 | 9.7568 | 9.9443 | 10.1318 | 10.3193 | 10.5068 | 10.6943 | 10.8818 | 11.0693 | 11.2568 | 11.4443 | 11.6318 | 11.8193 | 12.0068 | 12.1943 | 12.3818 | 12.5693 | 12.7568 | 12.9443 | 13.1318 | 13.3193 | 13.5068 | 13.6943 | 13.8818 | 14.0693 | 14.2568 | 14.4443 | 14.6318 | 14.8193 | 15.0068 | 15.1943 | 15.3818 | 15.5693 | 15.7568 | 15.9443 | 16.1318 | 16.3193 | 16.5068 | 16.6943 | 16.8818 | 17.0693 | 17.2568 | 17.4443
1.36 | 1.0544 | 1.1364 | 1.2208 | 1.3076 | 1.3969 | 1.4886 | 1.5826 | 1.6791 | 1.7781 | 1.8794 | 1.983 | 2.0892 | 2.1978 | 2.3087 | 2.422 | 2.5379 | 2.6561 | 2.7767 | 2.8996 | 3.0251 | 3.153 | 3.2832 | 3.4158 | 3.5509 | 3.6884 | 3.8282 | 3.9706 | 4.1153 | 4.2624 | 4.4119 | 4.5639 | 4.7183 | 4.8751 | 5.0342 | 5.1958 | 5.3599 | 5.5262 | 5.695 | 5.8663 | 6.04 | 6.216 | 6.3945 | 6.5754 | 6.7587 | 6.9443 | 7.1325 | 7.3214 | 7.5103 | 7.6992 | 7.888 | 8.0769 | 8.2658 | 8.4547 | 8.6436 | 8.8325 | 9.0214 | 9.2103 | 9.3992 | 9.588 | 9.7769 | 9.9658 | 10.1547 | 10.3436 | 10.5325 | 10.7214 | 10.9103 | 11.0992 | 11.288 | 11.4769 | 11.6658 | 11.8547 | 12.0436 | 12.2325 | 12.4214 | 12.6103 | 12.7992 | 12.988 | 13.1769 | 13.3658 | 13.5547 | 13.7436 | 13.9325 | 14.1214 | 14.3103 | 14.4992 | 14.688 | 14.8769 | 15.0658 | 15.2547 | 15.4436 | 15.6325 | 15.8214 | 16.0103 | 16.1992 | 16.388 | 16.5769 | 16.7658 | 16.9547 | 17.1436 | 17.3325 | 17.5214
1.37 | 1.0544 | 1.1364 | 1.2208 | 1.3076 | 1.3969 | 1.4886 | 1.5826 | 1.6791 | 1.7781 | 1.8794 | 1.983 | 2.0892 | 2.1978 | 2.3087 | 2.422 | 2.5379 | 2.6561 | 2.7767 | 2.8996 | 3.0251 | 3.153 | 3.2832 | 3.4158 | 3.5509 | 3.6884 | 3.8282 | 3.9706 | 4.1153 | 4.2624 | 4.4119 | 4.5639 | 4.7183 | 4.8751 | 5.0342 | 5.1958 | 5.3599 | 5.5262 | 5.695 | 5.8663 | 6.04 | 6.216 | 6.3945 | 6.5754 | 6.7587 | 6.9443 | 7.1325 | 7.3226 | 7.5129 | 7.7032 | 7.8935 | 8.0837 | 8.274 | 8.4643 | 8.6546 | 8.8448 | 9.0351 | 9.2254 | 9.4157 | 9.606 | 9.7962 | 9.9865 | 10.1768 | 10.3671 | 10.5573 | 10.7476 | 10.9379 | 11.1282 | 11.3185 | 11.5087 | 11.699 | 11.8893 | 12.0796 | 12.2698 | 12.4601 | 12.6504 | 12.8407 | 13.031 | 13.2212 | 13.4115 | 13.6018 | 13.7921 | 13.9823 | 14.1726 | 14.3629 | 14.5532 | 14.7435 | 14.9337 | 15.124 | 15.3143 | 15.5046 | 15.6948 | 15.8851 | 16.0754 | 16.2657 | 16.456 | 16.6462 | 16.8365 | 17.0268 | 17.2171 | 17.4073 | 17.5976
1.38 | 1.0544 | 1.1364 | 1.2208 | 1.3076 | 1.3969 | 1.4886 | 1.5826 | 1.6791 | 1.7781 | 1.8794 | 1.983 | 2.0892 | 2.1978 | 2.3087 | 2.422 | 2.5379 | 2.6561 | 2.7767 | 2.8996 | 3.0251 | 3.153 | 3.2832 | 3.4158 | 3.5509 | 3.6884 | 3.8282 | 3.9706 | 4.1153 | 4.2624 | 4.4119 | 4.5639 | 4.7183 | 4.8751 | 5.0342 | 5.1958 | 5.3599 | 5.5262 | 5.695 | 5.8663 | 6.04 | 6.216 | 6.3945 | 6.5754 | 6.7587 | 6.9443 | 7.1325 | 7.3231 | 7.5147 | 7.7064 | 7.8981 | 8.0897 | 8.2814 | 8.4731 | 8.6647 | 8.8564 | 9.0481 | 9.2397 | 9.4314 | 9.6231 | 9.8147 | 10.0064 | 10.1981 | 10.3897 | 10.5814 | 10.7731 | 10.9647 | 11.1564 | 11.3481 | 11.5397 | 11.7314 | 11.9231 | 12.1147 | 12.3064 | 12.4981 | 12.6897 | 12.8814 | 13.0731 | 13.2647 | 13.4564 | 13.6481 | 13.8397 | 14.0314 | 14.2231 | 14.4147 | 14.6064 | 14.7981 | 14.9897 | 15.1814 | 15.3731 | 15.5647 | 15.7564 | 15.9481 | 16.1397 | 16.3314 | 16.5231 | 16.7147 | 16.9064 | 17.0981 | 17.2897 | 17.4814 | 17.6731
1.39 | 1.0544 | 1.1364 | 1.2208 | 1.3076 | 1.3969 | 1.4886 | 1.5826 | 1.6791 | 1.7781 | 1.8794 | 1.983 | 2.0892 | 2.1978 | 2.3087 | 2.422 | 2.5379 | 2.6561 | 2.7767 | 2.8996 | 3.0251 | 3.153 | 3.2832 | 3.4158 | 3.5509 | 3.6884 | 3.8282 | 3.9706 | 4.1153 | 4.2624 | 4.4119 | 4.5639 | 4.7183 | 4.8751 | 5.0342 | 5.1958 | 5.3599 | 5.5262 | 5.695 | 5.8663 | 6.04 | 6.216 | 6.3945 | 6.5754 | 6.7587 | 6.9443 | 7.1325 | 7.3231 | 7.5158 | 7.7088 | 7.9019 | 8.0949 | 8.288 | 8.481 | 8.6741 | 8.8671 | 9.0602 | 9.2533 | 9.4463 | 9.6394 | 9.8324 | 10.0255 | 10.2185 | 10.4116 | 10.6046 | 10.7977 | 10.9908 | 11.1838 | 11.3769 | 11.5699 | 11.763 | 11.956 | 12.1491 | 12.3421 | 12.5352 | 12.7283 | 12.9213 | 13.1144 | 13.3074 | 13.5005 | 13.6935 | 13.8866 | 14.0796 | 14.2727 | 14.4658 | 14.6588 | 14.8519 | 15.0449 | 15.238 | 15.431 | 15.6241 | 15.8171 | 16.0102 | 16.2033 | 16.3963 | 16.5894 | 16.7824 | 16.9755 | 17.1685 | 17.3616 | 17.5546 | 17.7477
1.4 | 1.0544 | 1.1364 | 1.2208 | 1.3076 | 1.3969 | 1.4886 | 1.5826 | 1.6791 | 1.7781 | 1.8794 | 1.983 | 2.0892 | 2.1978 | 2.3087 | 2.422 | 2.5379 | 2.6561 | 2.7767 | 2.8996 | 3.0251 | 3.153 | 3.2832 | 3.4158 | 3.5509 | 3.6884 | 3.8282 | 3.9706 | 4.1153 | 4.2624 | 4.4119 | 4.5639 | 4.7183 | 4.8751 | 5.0342 | 5.1958 | 5.3599 | 5.5262 | 5.695 | 5.8663 | 6.04 | 6.216 | 6.3945 | 6.5754 | 6.7587 | 6.9443 | 7.1325 | 7.3231 | 7.516 | 7.7104 | 7.9049 | 8.0993 | 8.2938 | 8.4882 | 8.6826 | 8.8771 | 9.0715 | 9.266 | 9.4604 | 9.6549 | 9.8493 | 10.0438 | 10.2382 | 10.4326 | 10.6271 | 10.8215 | 11.016 | 11.2104 | 11.4049 | 11.5993 | 11.7938 | 11.9882 | 12.1826 | 12.3771 | 12.5715 | 12.766 | 12.9604 | 13.1549 | 13.3493 | 13.5438 | 13.7382 | 13.9326 | 14.1271 | 14.3215 | 14.516 | 14.7104 | 14.9049 | 15.0993 | 15.2938 | 15.4882 | 15.6826 | 15.8771 | 16.0715 | 16.266 | 16.4604 | 16.6549 | 16.8493 | 17.0438 | 17.2382 | 17.4326 | 17.6271 | 17.8215
1.41 | 1.0544 | 1.1364 | 1.2208 | 1.3076 | 1.3969 | 1.4886 | 1.5826 | 1.6791 | 1.7781 | 1.8794 | 1.983 | 2.0892 | 2.1978 | 2.3087 | 2.422 | 2.5379 | 2.6561 | 2.7767 | 2.8996 | 3.0251 | 3.153 | 3.2832 | 3.4158 | 3.5509 | 3.6884 | 3.8282 | 3.9706 | 4.1153 | 4.2624 | 4.4119 | 4.5639 | 4.7183 | 4.8751 | 5.0342 | 5.1958 | 5.3599 | 5.5262 | 5.695 | 5.8663 | 6.04 | 6.216 | 6.3945 | 6.5754 | 6.7587 | 6.9443 | 7.1325 | 7.3231 | 7.516 | 7.7112 | 7.9071 | 8.1029 | 8.2987 | 8.4946 | 8.6904 | 8.8862 | 9.0821 | 9.2779 | 9.4737 | 9.6696 | 9.8654 | 10.0612 | 10.2571 | 10.4529 | 10.6487 | 10.8446 | 11.0404 | 11.2362 | 11.4321 | 11.6279 | 11.8237 | 12.0196 | 12.2154 | 12.4112 | 12.6071 | 12.8029 | 12.9987 | 13.1946 | 13.3904 | 13.5862 | 13.7821 | 13.9779 | 14.1737 | 14.3696 | 14.5654 | 14.7612 | 14.9571 | 15.1529 | 15.3487 | 15.5446 | 15.7404 | 15.9362 | 16.1321 | 16.3279 | 16.5237 | 16.7196 | 16.9154 | 17.1112 | 17.3071 | 17.5029 | 17.6987 | 17.8946
1.42 | 1.0544 | 1.1364 | 1.2208 | 1.3076 | 1.3969 | 1.4886 | 1.5826 | 1.6791 | 1.7781 | 1.8794 | 1.983 | 2.0892 | 2.1978 | 2.3087 | 2.422 | 2.5379 | 2.6561 | 2.7767 | 2.8996 | 3.0251 | 3.153 | 3.2832 | 3.4158 | 3.5509 | 3.6884 | 3.8282 | 3.9706 | 4.1153 | 4.2624 | 4.4119 | 4.5639 | 4.7183 | 4.8751 | 5.0342 | 5.1958 | 5.3599 | 5.5262 | 5.695 | 5.8663 | 6.04 | 6.216 | 6.3945 | 6.5754 | 6.7587 | 6.9443 | 7.1325 | 7.3231 | 7.516 | 7.7113 | 7.9085 | 8.1057 | 8.3029 | 8.5001 | 8.6974 | 8.8946 | 9.0918 | 9.289 | 9.4863 | 9.6835 | 9.8807 | 10.0779 | 10.2751 | 10.4724 | 10.6696 | 10.8668 | 11.064 | 11.2613 | 11.4585 | 11.6557 | 11.8529 | 12.0501 | 12.2474 | 12.4446 | 12.6418 | 12.839 | 13.0363 | 13.2335 | 13.4307 | 13.6279 | 13.8251 | 14.0224 | 14.2196 | 14.4168 | 14.614 | 14.8113 | 15.0085 | 15.2057 | 15.4029 | 15.6001 | 15.7974 | 15.9946 | 16.1918 | 16.389 | 16.5863 | 16.7835 | 16.9807 | 17.1779 | 17.3751 | 17.5724 | 17.7696 | 17.9668
1.43 | 1.0544 | 1.1364 | 1.2208 | 1.3076 | 1.3969 | 1.4886 | 1.5826 | 1.6791 | 1.7781 | 1.8794 | 1.983 | 2.0892 | 2.1978 | 2.3087 | 2.422 | 2.5379 | 2.6561 | 2.7767 | 2.8996 | 3.0251 | 3.153 | 3.2832 | 3.4158 | 3.5509 | 3.6884 | 3.8282 | 3.9706 | 4.1153 | 4.2624 | 4.4119 | 4.5639 | 4.7183 | 4.8751 | 5.0342 | 5.1958 | 5.3599 | 5.5262 | 5.695 | 5.8663 | 6.04 | 6.216 | 6.3945 | 6.5754 | 6.7587 | 6.9443 | 7.1325 | 7.3231 | 7.516 | 7.7113 | 7.9091 | 8.1077 | 8.3063 | 8.5049 | 8.7035 | 8.9021 | 9.1008 | 9.2994 | 9.498 | 9.6966 | 9.8952 | 10.0938 | 10.2924 | 10.491 | 10.6896 | 10.8883 | 11.0869 | 11.2855 | 11.4841 | 11.6827 | 11.8813 | 12.0799 | 12.2785 | 12.4771 | 12.6758 | 12.8744 | 13.073 | 13.2716 | 13.4702 | 13.6688 | 13.8674 | 14.066 | 14.2646 | 14.4633 | 14.6619 | 14.8605 | 15.0591 | 15.2577 | 15.4563 | 15.6549 | 15.8535 | 16.0521 | 16.2508 | 16.4494 | 16.648 | 16.8466 | 17.0452 | 17.2438 | 17.4424 | 17.641 | 17.8396 | 18.0383
1.44 | 1.0544 | 1.1364 | 1.2208 | 1.3076 | 1.3969 | 1.4886 | 1.5826 | 1.6791 | 1.7781 | 1.8794 | 1.983 | 2.0892 | 2.1978 | 2.3087 | 2.422 | 2.5379 | 2.6561 | 2.7767 | 2.8996 | 3.0251 | 3.153 | 3.2832 | 3.4158 | 3.5509 | 3.6884 | 3.8282 | 3.9706 | 4.1153 | 4.2624 | 4.4119 | 4.5639 | 4.7183 | 4.8751 | 5.0342 | 5.1958 | 5.3599 | 5.5262 | 5.695 | 5.8663 | 6.04 | 6.216 | 6.3945 | 6.5754 | 6.7587 | 6.9443 | 7.1325 | 7.3231 | 7.516 | 7.7113 | 7.9091 | 8.1089 | 8.3089 | 8.5089 | 8.7089 | 8.9089 | 9.1089 | 9.3089 | 9.5089 | 9.7089 | 9.9089 | 10.1089 | 10.3089 | 10.5089 | 10.7089 | 10.9089 | 11.1089 | 11.3089 | 11.5089 | 11.7089 | 11.9089 | 12.1089 | 12.3089 | 12.5089 | 12.7089 | 12.9089 | 13.1089 | 13.3089 | 13.5089 | 13.7089 | 13.9089 | 14.1089 | 14.3089 | 14.5089 | 14.7089 | 14.9089 | 15.1089 | 15.3089 | 15.5089 | 15.7089 | 15.9089 | 16.1089 | 16.3089 | 16.5089 | 16.7089 | 16.9089 | 17.1089 | 17.3089 | 17.5089 | 17.7089 | 17.9089 | 18.1089
1.45 | 1.0544 | 1.1364 | 1.2208 | 1.3076 | 1.3969 | 1.4886 | 1.5826 | 1.6791 | 1.7781 | 1.8794 | 1.983 | 2.0892 | 2.1978 | 2.3087 | 2.422 | 2.5379 | 2.6561 | 2.7767 | 2.8996 | 3.0251 | 3.153 | 3.2832 | 3.4158 | 3.5509 | 3.6884 | 3.8282 | 3.9706 | 4.1153 | 4.2624 | 4.4119 | 4.5639 | 4.7183 | 4.8751 | 5.0342 | 5.1958 | 5.3599 | 5.5262 | 5.695 | 5.8663 | 6.04 | 6.216 | 6.3945 | 6.5754 | 6.7587 | 6.9443 | 7.1325 | 7.3231 | 7.516 | 7.7113 | 7.9091 | 8.1093 | 8.3107 | 8.5121 | 8.7135 | 8.9148 | 9.1162 | 9.3176 | 9.519 | 9.7204 | 9.9218 | 10.1232 | 10.3246 | 10.526 | 10.7273 | 10.9287 | 11.1301 | 11.3315 | 11.5329 | 11.7343 | 11.9357 | 12.1371 | 12.3385 | 12.5398 | 12.7412 | 12.9426 | 13.144 | 13.3454 | 13.5468 | 13.7482 | 13.9496 | 14.151 | 14.3523 | 14.5537 | 14.7551 | 14.9565 | 15.1579 | 15.3593 | 15.5607 | 15.7621 | 15.9635 | 16.1648 | 16.3662 | 16.5676 | 16.769 | 16.9704 | 17.1718 | 17.3732 | 17.5746 | 17.776 | 17.9773 | 18.1787
1.46 | 1.0544 | 1.1364 | 1.2208 | 1.3076 | 1.3969 | 1.4886 | 1.5826 | 1.6791 | 1.7781 | 1.8794 | 1.983 | 2.0892 | 2.1978 | 2.3087 | 2.422 | 2.5379 | 2.6561 | 2.7767 | 2.8996 | 3.0251 | 3.153 | 3.2832 | 3.4158 | 3.5509 | 3.6884 | 3.8282 | 3.9706 | 4.1153 | 4.2624 | 4.4119 | 4.5639 | 4.7183 | 4.8751 | 5.0342 | 5.1958 | 5.3599 | 5.5262 | 5.695 | 5.8663 | 6.04 | 6.216 | 6.3945 | 6.5754 | 6.7587 | 6.9443 | 7.1325 | 7.3231 | 7.516 | 7.7113 | 7.9091 | 8.1093 | 8.3117 | 8.5144 | 8.7172 | 8.92 | 9.1228 | 9.3255 | 9.5283 | 9.7311 | 9.9339 | 10.1367 | 10.3394 | 10.5422 | 10.745 | 10.9478 | 11.1505 | 11.3533 | 11.5561 | 11.7589 | 11.9617 | 12.1644 | 12.3672 | 12.57 | 12.7728 | 12.9755 | 13.1783 | 13.3811 | 13.5839 | 13.7867 | 13.9894 | 14.1922 | 14.395 | 14.5978 | 14.8005 | 15.0033 | 15.2061 | 15.4089 | 15.6117 | 15.8144 | 16.0172 | 16.22 | 16.4228 | 16.6255 | 16.8283 | 17.0311 | 17.2339 | 17.4367 | 17.6394 | 17.8422 | 18.045 | 18.2478
1.47 | 1.0544 | 1.1364 | 1.2208 | 1.3076 | 1.3969 | 1.4886 | 1.5826 | 1.6791 | 1.7781 | 1.8794 | 1.983 | 2.0892 | 2.1978 | 2.3087 | 2.422 | 2.5379 | 2.6561 | 2.7767 | 2.8996 | 3.0251 | 3.153 | 3.2832 | 3.4158 | 3.5509 | 3.6884 | 3.8282 | 3.9706 | 4.1153 | 4.2624 | 4.4119 | 4.5639 | 4.7183 | 4.8751 | 5.0342 | 5.1958 | 5.3599 | 5.5262 | 5.695 | 5.8663 | 6.04 | 6.216 | 6.3945 | 6.5754 | 6.7587 | 6.9443 | 7.1325 | 7.3231 | 7.516 | 7.7113 | 7.9091 | 8.1093 | 8.3118 | 8.516 | 8.7202 | 8.9243 | 9.1285 | 9.3327 | 9.5368 | 9.741 | 9.9452 | 10.1493 | 10.3535 | 10.5577 | 10.7618 | 10.966 | 11.1702 | 11.3743 | 11.5785 | 11.7827 | 11.9868 | 12.191 | 12.3952 | 12.5993 | 12.8035 | 13.0077 | 13.2118 | 13.416 | 13.6202 | 13.8243 | 14.0285 | 14.2327 | 14.4368 | 14.641 | 14.8452 | 15.0493 | 15.2535 | 15.4577 | 15.6618 | 15.866 | 16.0702 | 16.2743 | 16.4785 | 16.6827 | 16.8868 | 17.091 | 17.2952 | 17.4993 | 17.7035 | 17.9077 | 18.1118 | 18.316
1.48 | 1.0544 | 1.1364 | 1.2208 | 1.3076 | 1.3969 | 1.4886 | 1.5826 | 1.6791 | 1.7781 | 1.8794 | 1.983 | 2.0892 | 2.1978 | 2.3087 | 2.422 | 2.5379 | 2.6561 | 2.7767 | 2.8996 | 3.0251 | 3.153 | 3.2832 | 3.4158 | 3.5509 | 3.6884 | 3.8282 | 3.9706 | 4.1153 | 4.2624 | 4.4119 | 4.5639 | 4.7183 | 4.8751 | 5.0342 | 5.1958 | 5.3599 | 5.5262 | 5.695 | 5.8663 | 6.04 | 6.216 | 6.3945 | 6.5754 | 6.7587 | 6.9443 | 7.1325 | 7.3231 | 7.516 | 7.7113 | 7.9091 | 8.1093 | 8.3118 | 8.5168 | 8.7223 | 8.9279 | 9.1334 | 9.339 | 9.5446 | 9.7501 | 9.9557 | 10.1612 | 10.3668 | 10.5723 | 10.7779 | 10.9834 | 11.189 | 11.3946 | 11.6001 | 11.8057 | 12.0112 | 12.2168 | 12.4223 | 12.6279 | 12.8334 | 13.039 | 13.2446 | 13.4501 | 13.6557 | 13.8612 | 14.0668 | 14.2723 | 14.4779 | 14.6834 | 14.889 | 15.0946 | 15.3001 | 15.5057 | 15.7112 | 15.9168 | 16.1223 | 16.3279 | 16.5334 | 16.739 | 16.9446 | 17.1501 | 17.3557 | 17.5612 | 17.7668 | 17.9723 | 18.1779 | 18.3834
1.49 | 1.0544 | 1.1364 | 1.2208 | 1.3076 | 1.3969 | 1.4886 | 1.5826 | 1.6791 | 1.7781 | 1.8794 | 1.983 | 2.0892 | 2.1978 | 2.3087 | 2.422 | 2.5379 | 2.6561 | 2.7767 | 2.8996 | 3.0251 | 3.153 | 3.2832 | 3.4158 | 3.5509 | 3.6884 | 3.8282 | 3.9706 | 4.1153 | 4.2624 | 4.4119 | 4.5639 | 4.7183 | 4.8751 | 5.0342 | 5.1958 | 5.3599 | 5.5262 | 5.695 | 5.8663 | 6.04 | 6.216 | 6.3945 | 6.5754 | 6.7587 | 6.9443 | 7.1325 | 7.3231 | 7.516 | 7.7113 | 7.9091 | 8.1093 | 8.3118 | 8.5168 | 8.7237 | 8.9306 | 9.1376 | 9.3445 | 9.5515 | 9.7584 | 9.9654 | 10.1723 | 10.3793 | 10.5862 | 10.7931 | 11.0001 | 11.207 | 11.414 | 11.6209 | 11.8279 | 12.0348 | 12.2418 | 12.4487 | 12.6556 | 12.8626 | 13.0695 | 13.2765 | 13.4834 | 13.6904 | 13.8973 | 14.1043 | 14.3112 | 14.5181 | 14.7251 | 14.932 | 15.139 | 15.3459 | 15.5529 | 15.7598 | 15.9668 | 16.1737 | 16.3806 | 16.5876 | 16.7945 | 17.0015 | 17.2084 | 17.4154 | 17.6223 | 17.8293 | 18.0362 | 18.2431 | 18.4501
1.5 | 1.0544 | 1.1364 | 1.2208 | 1.3076 | 1.3969 | 1.4886 | 1.5826 | 1.6791 | 1.7781 | 1.8794 | 1.983 | 2.0892 | 2.1978 | 2.3087 | 2.422 | 2.5379 | 2.6561 | 2.7767 | 2.8996 | 3.0251 | 3.153 | 3.2832 | 3.4158 | 3.5509 | 3.6884 | 3.8282 | 3.9706 | 4.1153 | 4.2624 | 4.4119 | 4.5639 | 4.7183 | 4.8751 | 5.0342 | 5.1958 | 5.3599 | 5.5262 | 5.695 | 5.8663 | 6.04 | 6.216 | 6.3945 | 6.5754 | 6.7587 | 6.9443 | 7.1325 | 7.3231 | 7.516 | 7.7113 | 7.9091 | 8.1093 | 8.3118 | 8.5168 | 8.7243 | 8.9326 | 9.1409 | 9.3493 | 9.5576 | 9.7659 | 9.9743 | 10.1826 | 10.3909 | 10.5993 | 10.8076 | 11.0159 | 11.2243 | 11.4326 | 11.6409 | 11.8493 | 12.0576 | 12.2659 | 12.4743 | 12.6826 | 12.8909 | 13.0993 | 13.3076 | 13.5159 | 13.7243 | 13.9326 | 14.1409 | 14.3493 | 14.5576 | 14.7659 | 14.9743 | 15.1826 | 15.3909 | 15.5993 | 15.8076 | 16.0159 | 16.2243 | 16.4326 | 16.6409 | 16.8493 | 17.0576 | 17.2659 | 17.4743 | 17.6826 | 17.8909 | 18.0993 | 18.3076 | 18.5159
1.51 | 1.0544 | 1.1364 | 1.2208 | 1.3076 | 1.3969 | 1.4886 | 1.5826 | 1.6791 | 1.7781 | 1.8794 | 1.983 | 2.0892 | 2.1978 | 2.3087 | 2.422 | 2.5379 | 2.6561 | 2.7767 | 2.8996 | 3.0251 | 3.153 | 3.2832 | 3.4158 | 3.5509 | 3.6884 | 3.8282 | 3.9706 | 4.1153 | 4.2624 | 4.4119 | 4.5639 | 4.7183 | 4.8751 | 5.0342 | 5.1958 | 5.3599 | 5.5262 | 5.695 | 5.8663 | 6.04 | 6.216 | 6.3945 | 6.5754 | 6.7587 | 6.9443 | 7.1325 | 7.3231 | 7.516 | 7.7113 | 7.9091 | 8.1093 | 8.3118 | 8.5168 | 8.7243 | 8.9337 | 9.1435 | 9.3532 | 9.5629 | 9.7726 | 9.9824 | 10.1921 | 10.4018 | 10.6115 | 10.8212 | 11.031 | 11.2407 | 11.4504 | 11.6601 | 11.8699 | 12.0796 | 12.2893 | 12.499 | 12.7087 | 12.9185 | 13.1282 | 13.3379 | 13.5476 | 13.7574 | 13.9671 | 14.1768 | 14.3865 | 14.5962 | 14.806 | 15.0157 | 15.2254 | 15.4351 | 15.6449 | 15.8546 | 16.0643 | 16.274 | 16.4837 | 16.6935 | 16.9032 | 17.1129 | 17.3226 | 17.5324 | 17.7421 | 17.9518 | 18.1615 | 18.3712 | 18.581
1.52 | 1.0544 | 1.1364 | 1.2208 | 1.3076 | 1.3969 | 1.4886 | 1.5826 | 1.6791 | 1.7781 | 1.8794 | 1.983 | 2.0892 | 2.1978 | 2.3087 | 2.422 | 2.5379 | 2.6561 | 2.7767 | 2.8996 | 3.0251 | 3.153 | 3.2832 | 3.4158 | 3.5509 | 3.6884 | 3.8282 | 3.9706 | 4.1153 | 4.2624 | 4.4119 | 4.5639 | 4.7183 | 4.8751 | 5.0342 | 5.1958 | 5.3599 | 5.5262 | 5.695 | 5.8663 | 6.04 | 6.216 | 6.3945 | 6.5754 | 6.7587 | 6.9443 | 7.1325 | 7.3231 | 7.516 | 7.7113 | 7.9091 | 8.1093 | 8.3118 | 8.5168 | 8.7243 | 8.9341 | 9.1452 | 9.3563 | 9.5674 | 9.7785 | 9.9896 | 10.2008 | 10.4119 | 10.623 | 10.8341 | 11.0452 | 11.2563 | 11.4674 | 11.6785 | 11.8896 | 12.1008 | 12.3119 | 12.523 | 12.7341 | 12.9452 | 13.1563 | 13.3674 | 13.5785 | 13.7896 | 14.0008 | 14.2119 | 14.423 | 14.6341 | 14.8452 | 15.0563 | 15.2674 | 15.4785 | 15.6896 | 15.9008 | 16.1119 | 16.323 | 16.5341 | 16.7452 | 16.9563 | 17.1674 | 17.3785 | 17.5896 | 17.8008 | 18.0119 | 18.223 | 18.4341 | 18.6452
1.53 | 1.0544 | 1.1364 | 1.2208 | 1.3076 | 1.3969 | 1.4886 | 1.5826 | 1.6791 | 1.7781 | 1.8794 | 1.983 | 2.0892 | 2.1978 | 2.3087 | 2.422 | 2.5379 | 2.6561 | 2.7767 | 2.8996 | 3.0251 | 3.153 | 3.2832 | 3.4158 | 3.5509 | 3.6884 | 3.8282 | 3.9706 | 4.1153 | 4.2624 | 4.4119 | 4.5639 | 4.7183 | 4.8751 | 5.0342 | 5.1958 | 5.3599 | 5.5262 | 5.695 | 5.8663 | 6.04 | 6.216 | 6.3945 | 6.5754 | 6.7587 | 6.9443 | 7.1325 | 7.3231 | 7.516 | 7.7113 | 7.9091 | 8.1093 | 8.3118 | 8.5168 | 8.7243 | 8.9341 | 9.1461 | 9.3586 | 9.5711 | 9.7836 | 9.9961 | 10.2086 | 10.4211 | 10.6336 | 10.8461 | 11.0586 | 11.2711 | 11.4836 | 11.6961 | 11.9086 | 12.1211 | 12.3336 | 12.5461 | 12.7586 | 12.9711 | 13.1836 | 13.3961 | 13.6086 | 13.8211 | 14.0336 | 14.2461 | 14.4586 | 14.6711 | 14.8836 | 15.0961 | 15.3086 | 15.5211 | 15.7336 | 15.9461 | 16.1586 | 16.3711 | 16.5836 | 16.7961 | 17.0086 | 17.2211 | 17.4336 | 17.6461 | 17.8586 | 18.0711 | 18.2836 | 18.4961 | 18.7086
1.54 | 1.0544 | 1.1364 | 1.2208 | 1.3076 | 1.3969 | 1.4886 | 1.5826 | 1.6791 | 1.7781 | 1.8794 | 1.983 | 2.0892 | 2.1978 | 2.3087 | 2.422 | 2.5379 | 2.6561 | 2.7767 | 2.8996 | 3.0251 | 3.153 | 3.2832 | 3.4158 | 3.5509 | 3.6884 | 3.8282 | 3.9706 | 4.1153 | 4.2624 | 4.4119 | 4.5639 | 4.7183 | 4.8751 | 5.0342 | 5.1958 | 5.3599 | 5.5262 | 5.695 | 5.8663 | 6.04 | 6.216 | 6.3945 | 6.5754 | 6.7587 | 6.9443 | 7.1325 | 7.3231 | 7.516 | 7.7113 | 7.9091 | 8.1093 | 8.3118 | 8.5168 | 8.7243 | 8.9341 | 9.1463 | 9.3602 | 9.5741 | 9.7879 | 10.0018 | 10.2157 | 10.4296 | 10.6435 | 10.8574 | 11.0713 | 11.2852 | 11.4991 | 11.7129 | 11.9268 | 12.1407 | 12.3546 | 12.5685 | 12.7824 | 12.9963 | 13.2102 | 13.4241 | 13.6379 | 13.8518 | 14.0657 | 14.2796 | 14.4935 | 14.7074 | 14.9213 | 15.1352 | 15.3491 | 15.5629 | 15.7768 | 15.9907 | 16.2046 | 16.4185 | 16.6324 | 16.8463 | 17.0602 | 17.2741 | 17.4879 | 17.7018 | 17.9157 | 18.1296 | 18.3435 | 18.5574 | 18.7713
1.55 | 1.0544 | 1.1364 | 1.2208 | 1.3076 | 1.3969 | 1.4886 | 1.5826 | 1.6791 | 1.7781 | 1.8794 | 1.983 | 2.0892 | 2.1978 | 2.3087 | 2.422 | 2.5379 | 2.6561 | 2.7767 | 2.8996 | 3.0251 | 3.153 | 3.2832 | 3.4158 | 3.5509 | 3.6884 | 3.8282 | 3.9706 | 4.1153 | 4.2624 | 4.4119 | 4.5639 | 4.7183 | 4.8751 | 5.0342 | 5.1958 | 5.3599 | 5.5262 | 5.695 | 5.8663 | 6.04 | 6.216 | 6.3945 | 6.5754 | 6.7587 | 6.9443 | 7.1325 | 7.3231 | 7.516 | 7.7113 | 7.9091 | 8.1093 | 8.3118 | 8.5168 | 8.7243 | 8.9341 | 9.1463 | 9.3609 | 9.5762 | 9.7915 | 10.0067 | 10.222 | 10.4373 | 10.6526 | 10.8678 | 11.0831 | 11.2984 | 11.5137 | 11.729 | 11.9442 | 12.1595 | 12.3748 | 12.5901 | 12.8053 | 13.0206 | 13.2359 | 13.4512 | 13.6665 | 13.8817 | 14.097 | 14.3123 | 14.5276 | 14.7428 | 14.9581 | 15.1734 | 15.3887 | 15.604 | 15.8192 | 16.0345 | 16.2498 | 16.4651 | 16.6803 | 16.8956 | 17.1109 | 17.3262 | 17.5415 | 17.7567 | 17.972 | 18.1873 | 18.4026 | 18.6178 | 18.8331
1.56 | 1.0544 | 1.1364 | 1.2208 | 1.3076 | 1.3969 | 1.4886 | 1.5826 | 1.6791 | 1.7781 | 1.8794 | 1.983 | 2.0892 | 2.1978 | 2.3087 | 2.422 | 2.5379 | 2.6561 | 2.7767 | 2.8996 | 3.0251 | 3.153 | 3.2832 | 3.4158 | 3.5509 | 3.6884 | 3.8282 | 3.9706 | 4.1153 | 4.2624 | 4.4119 | 4.5639 | 4.7183 | 4.8751 | 5.0342 | 5.1958 | 5.3599 | 5.5262 | 5.695 | 5.8663 | 6.04 | 6.216 | 6.3945 | 6.5754 | 6.7587 | 6.9443 | 7.1325 | 7.3231 | 7.516 | 7.7113 | 7.9091 | 8.1093 | 8.3118 | 8.5168 | 8.7243 | 8.9341 | 9.1463 | 9.3609 | 9.5775 | 9.7942 | 10.0108 | 10.2275 | 10.4442 | 10.6608 | 10.8775 | 11.0942 | 11.3108 | 11.5275 | 11.7442 | 11.9608 | 12.1775 | 12.3942 | 12.6108 | 12.8275 | 13.0442 | 13.2608 | 13.4775 | 13.6942 | 13.9108 | 14.1275 | 14.3442 | 14.5608 | 14.7775 | 14.9942 | 15.2108 | 15.4275 | 15.6442 | 15.8608 | 16.0775 | 16.2942 | 16.5108 | 16.7275 | 16.9442 | 17.1608 | 17.3775 | 17.5942 | 17.8108 | 18.0275 | 18.2442 | 18.4608 | 18.6775 | 18.8942
1.57 | 1.0544 | 1.1364 | 1.2208 | 1.3076 | 1.3969 | 1.4886 | 1.5826 | 1.6791 | 1.7781 | 1.8794 | 1.983 | 2.0892 | 2.1978 | 2.3087 | 2.422 | 2.5379 | 2.6561 | 2.7767 | 2.8996 | 3.0251 | 3.153 | 3.2832 | 3.4158 | 3.5509 | 3.6884 | 3.8282 | 3.9706 | 4.1153 | 4.2624 | 4.4119 | 4.5639 | 4.7183 | 4.8751 | 5.0342 | 5.1958 | 5.3599 | 5.5262 | 5.695 | 5.8663 | 6.04 | 6.216 | 6.3945 | 6.5754 | 6.7587 | 6.9443 | 7.1325 | 7.3231 | 7.516 | 7.7113 | 7.9091 | 8.1093 | 8.3118 | 8.5168 | 8.7243 | 8.9341 | 9.1463 | 9.3609 | 9.578 | 9.7961 | 10.0141 | 10.2322 | 10.4502 | 10.6683 | 10.8863 | 11.1044 | 11.3225 | 11.5405 | 11.7586 | 11.9766 | 12.1947 | 12.4127 | 12.6308 | 12.8488 | 13.0669 | 13.285 | 13.503 | 13.7211 | 13.9391 | 14.1572 | 14.3752 | 14.5933 | 14.8113 | 15.0294 | 15.2475 | 15.4655 | 15.6836 | 15.9016 | 16.1197 | 16.3377 | 16.5558 | 16.7738 | 16.9919 | 17.21 | 17.428 | 17.6461 | 17.8641 | 18.0822 | 18.3002 | 18.5183 | 18.7363 | 18.9544
1.58 | 1.0544 | 1.1364 | 1.2208 | 1.3076 | 1.3969 | 1.4886 | 1.5826 | 1.6791 | 1.7781 | 1.8794 | 1.983 | 2.0892 | 2.1978 | 2.3087 | 2.422 | 2.5379 | 2.6561 | 2.7767 | 2.8996 | 3.0251 | 3.153 | 3.2832 | 3.4158 | 3.5509 | 3.6884 | 3.8282 | 3.9706 | 4.1153 | 4.2624 | 4.4119 | 4.5639 | 4.7183 | 4.8751 | 5.0342 | 5.1958 | 5.3599 | 5.5262 | 5.695 | 5.8663 | 6.04 | 6.216 | 6.3945 | 6.5754 | 6.7587 | 6.9443 | 7.1325 | 7.3231 | 7.516 | 7.7113 | 7.9091 | 8.1093 | 8.3118 | 8.5168 | 8.7243 | 8.9341 | 9.1463 | 9.3609 | 9.578 | 9.7972 | 10.0166 | 10.2361 | 10.4555 | 10.6749 | 10.8944 | 11.1138 | 11.3333 | 11.5527 | 11.7722 | 11.9916 | 12.2111 | 12.4305 | 12.6499 | 12.8694 | 13.0888 | 13.3083 | 13.5277 | 13.7472 | 13.9666 | 14.1861 | 14.4055 | 14.6249 | 14.8444 | 15.0638 | 15.2833 | 15.5027 | 15.7222 | 15.9416 | 16.1611 | 16.3805 | 16.5999 | 16.8194 | 17.0388 | 17.2583 | 17.4777 | 17.6972 | 17.9166 | 18.1361 | 18.3555 | 18.5749 | 18.7944 | 19.0138
1.59 | 1.0544 | 1.1364 | 1.2208 | 1.3076 | 1.3969 | 1.4886 | 1.5826 | 1.6791 | 1.7781 | 1.8794 | 1.983 | 2.0892 | 2.1978 | 2.3087 | 2.422 | 2.5379 | 2.6561 | 2.7767 | 2.8996 | 3.0251 | 3.153 | 3.2832 | 3.4158 | 3.5509 | 3.6884 | 3.8282 | 3.9706 | 4.1153 | 4.2624 | 4.4119 | 4.5639 | 4.7183 | 4.8751 | 5.0342 | 5.1958 | 5.3599 | 5.5262 | 5.695 | 5.8663 | 6.04 | 6.216 | 6.3945 | 6.5754 | 6.7587 | 6.9443 | 7.1325 | 7.3231 | 7.516 | 7.7113 | 7.9091 | 8.1093 | 8.3118 | 8.5168 | 8.7243 | 8.9341 | 9.1463 | 9.3609 | 9.578 | 9.7975 | 10.0183 | 10.2391 | 10.46 | 10.6808 | 10.9016 | 11.1225 | 11.3433 | 11.5641 | 11.785 | 12.0058 | 12.2266 | 12.4475 | 12.6683 | 12.8891 | 13.11 | 13.3308 | 13.5516 | 13.7725 | 13.9933 | 14.2141 | 14.435 | 14.6558 | 14.8766 | 15.0975 | 15.3183 | 15.5391 | 15.76 | 15.9808 | 16.2016 | 16.4225 | 16.6433 | 16.8641 | 17.085 | 17.3058 | 17.5266 | 17.7475 | 17.9683 | 18.1891 | 18.41 | 18.6308 | 18.8516 | 19.0725
1.6 | 1.0544 | 1.1364 | 1.2208 | 1.3076 | 1.3969 | 1.4886 | 1.5826 | 1.6791 | 1.7781 | 1.8794 | 1.983 | 2.0892 | 2.1978 | 2.3087 | 2.422 | 2.5379 | 2.6561 | 2.7767 | 2.8996 | 3.0251 | 3.153 | 3.2832 | 3.4158 | 3.5509 | 3.6884 | 3.8282 | 3.9706 | 4.1153 | 4.2624 | 4.4119 | 4.5639 | 4.7183 | 4.8751 | 5.0342 | 5.1958 | 5.3599 | 5.5262 | 5.695 | 5.8663 | 6.04 | 6.216 | 6.3945 | 6.5754 | 6.7587 | 6.9443 | 7.1325 | 7.3231 | 7.516 | 7.7113 | 7.9091 | 8.1093 | 8.3118 | 8.5168 | 8.7243 | 8.9341 | 9.1463 | 9.3609 | 9.578 | 9.7975 | 10.0192 | 10.2414 | 10.4636 | 10.6859 | 10.9081 | 11.1303 | 11.3525 | 11.5748 | 11.797 | 12.0192 | 12.2414 | 12.4636 | 12.6859 | 12.9081 | 13.1303 | 13.3525 | 13.5748 | 13.797 | 14.0192 | 14.2414 | 14.4636 | 14.6859 | 14.9081 | 15.1303 | 15.3525 | 15.5748 | 15.797 | 16.0192 | 16.2414 | 16.4636 | 16.6859 | 16.9081 | 17.1303 | 17.3525 | 17.5748 | 17.797 | 18.0192 | 18.2414 | 18.4636 | 18.6859 | 18.9081 | 19.1303
1.61 | 1.0544 | 1.1364 | 1.2208 | 1.3076 | 1.3969 | 1.4886 | 1.5826 | 1.6791 | 1.7781 | 1.8794 | 1.983 | 2.0892 | 2.1978 | 2.3087 | 2.422 | 2.5379 | 2.6561 | 2.7767 | 2.8996 | 3.0251 | 3.153 | 3.2832 | 3.4158 | 3.5509 | 3.6884 | 3.8282 | 3.9706 | 4.1153 | 4.2624 | 4.4119 | 4.5639 | 4.7183 | 4.8751 | 5.0342 | 5.1958 | 5.3599 | 5.5262 | 5.695 | 5.8663 | 6.04 | 6.216 | 6.3945 | 6.5754 | 6.7587 | 6.9443 | 7.1325 | 7.3231 | 7.516 | 7.7113 | 7.9091 | 8.1093 | 8.3118 | 8.5168 | 8.7243 | 8.9341 | 9.1463 | 9.3609 | 9.578 | 9.7975 | 10.0193 | 10.2429 | 10.4665 | 10.6901 | 10.9137 | 11.1374 | 11.361 | 11.5846 | 11.8082 | 12.0318 | 12.2554 | 12.479 | 12.7026 | 12.9262 | 13.1499 | 13.3735 | 13.5971 | 13.8207 | 14.0443 | 14.2679 | 14.4915 | 14.7151 | 14.9387 | 15.1624 | 15.386 | 15.6096 | 15.8332 | 16.0568 | 16.2804 | 16.504 | 16.7276 | 16.9512 | 17.1749 | 17.3985 | 17.6221 | 17.8457 | 18.0693 | 18.2929 | 18.5165 | 18.7401 | 18.9637 | 19.1874
1.62 | 1.0544 | 1.1364 | 1.2208 | 1.3076 | 1.3969 | 1.4886 | 1.5826 | 1.6791 | 1.7781 | 1.8794 | 1.983 | 2.0892 | 2.1978 | 2.3087 | 2.422 | 2.5379 | 2.6561 | 2.7767 | 2.8996 | 3.0251 | 3.153 | 3.2832 | 3.4158 | 3.5509 | 3.6884 | 3.8282 | 3.9706 | 4.1153 | 4.2624 | 4.4119 | 4.5639 | 4.7183 | 4.8751 | 5.0342 | 5.1958 | 5.3599 | 5.5262 | 5.695 | 5.8663 | 6.04 | 6.216 | 6.3945 | 6.5754 | 6.7587 | 6.9443 | 7.1325 | 7.3231 | 7.516 | 7.7113 | 7.9091 | 8.1093 | 8.3118 | 8.5168 | 8.7243 | 8.9341 | 9.1463 | 9.3609 | 9.578 | 9.7975 | 10.0193 | 10.2436 | 10.4686 | 10.6936 | 10.9186 | 11.1436 | 11.3686 | 11.5936 | 11.8186 | 12.0436 | 12.2686 | 12.4936 | 12.7186 | 12.9436 | 13.1686 | 13.3936 | 13.6186 | 13.8436 | 14.0686 | 14.2936 | 14.5186 | 14.7436 | 14.9686 | 15.1936 | 15.4186 | 15.6436 | 15.8686 | 16.0936 | 16.3186 | 16.5436 | 16.7686 | 16.9936 | 17.2186 | 17.4436 | 17.6686 | 17.8936 | 18.1186 | 18.3436 | 18.5686 | 18.7936 | 19.0186 | 19.2436
1.63 | 1.0544 | 1.1364 | 1.2208 | 1.3076 | 1.3969 | 1.4886 | 1.5826 | 1.6791 | 1.7781 | 1.8794 | 1.983 | 2.0892 | 2.1978 | 2.3087 | 2.422 | 2.5379 | 2.6561 | 2.7767 | 2.8996 | 3.0251 | 3.153 | 3.2832 | 3.4158 | 3.5509 | 3.6884 | 3.8282 | 3.9706 | 4.1153 | 4.2624 | 4.4119 | 4.5639 | 4.7183 | 4.8751 | 5.0342 | 5.1958 | 5.3599 | 5.5262 | 5.695 | 5.8663 | 6.04 | 6.216 | 6.3945 | 6.5754 | 6.7587 | 6.9443 | 7.1325 | 7.3231 | 7.516 | 7.7113 | 7.9091 | 8.1093 | 8.3118 | 8.5168 | 8.7243 | 8.9341 | 9.1463 | 9.3609 | 9.578 | 9.7975 | 10.0193 | 10.2436 | 10.4699 | 10.6963 | 10.9226 | 11.149 | 11.3754 | 11.6018 | 11.8282 | 12.0546 | 12.281 | 12.5074 | 12.7338 | 12.9601 | 13.1865 | 13.4129 | 13.6393 | 13.8657 | 14.0921 | 14.3185 | 14.5449 | 14.7713 | 14.9976 | 15.224 | 15.4504 | 15.6768 | 15.9032 | 16.1296 | 16.356 | 16.5824 | 16.8088 | 17.0351 | 17.2615 | 17.4879 | 17.7143 | 17.9407 | 18.1671 | 18.3935 | 18.6199 | 18.8463 | 19.0726 | 19.299
1.64 | 1.0544 | 1.1364 | 1.2208 | 1.3076 | 1.3969 | 1.4886 | 1.5826 | 1.6791 | 1.7781 | 1.8794 | 1.983 | 2.0892 | 2.1978 | 2.3087 | 2.422 | 2.5379 | 2.6561 | 2.7767 | 2.8996 | 3.0251 | 3.153 | 3.2832 | 3.4158 | 3.5509 | 3.6884 | 3.8282 | 3.9706 | 4.1153 | 4.2624 | 4.4119 | 4.5639 | 4.7183 | 4.8751 | 5.0342 | 5.1958 | 5.3599 | 5.5262 | 5.695 | 5.8663 | 6.04 | 6.216 | 6.3945 | 6.5754 | 6.7587 | 6.9443 | 7.1325 | 7.3231 | 7.516 | 7.7113 | 7.9091 | 8.1093 | 8.3118 | 8.5168 | 8.7243 | 8.9341 | 9.1463 | 9.3609 | 9.578 | 9.7975 | 10.0193 | 10.2436 | 10.4703 | 10.6981 | 10.9259 | 11.1537 | 11.3814 | 11.6092 | 11.837 | 12.0648 | 12.2926 | 12.5203 | 12.7481 | 12.9759 | 13.2037 | 13.4314 | 13.6592 | 13.887 | 14.1148 | 14.3426 | 14.5703 | 14.7981 | 15.0259 | 15.2537 | 15.4814 | 15.7092 | 15.937 | 16.1648 | 16.3926 | 16.6203 | 16.8481 | 17.0759 | 17.3037 | 17.5314 | 17.7592 | 17.987 | 18.2148 | 18.4426 | 18.6703 | 18.8981 | 19.1259 | 19.3537
1.65 | 1.0544 | 1.1364 | 1.2208 | 1.3076 | 1.3969 | 1.4886 | 1.5826 | 1.6791 | 1.7781 | 1.8794 | 1.983 | 2.0892 | 2.1978 | 2.3087 | 2.422 | 2.5379 | 2.6561 | 2.7767 | 2.8996 | 3.0251 | 3.153 | 3.2832 | 3.4158 | 3.5509 | 3.6884 | 3.8282 | 3.9706 | 4.1153 | 4.2624 | 4.4119 | 4.5639 | 4.7183 | 4.8751 | 5.0342 | 5.1958 | 5.3599 | 5.5262 | 5.695 | 5.8663 | 6.04 | 6.216 | 6.3945 | 6.5754 | 6.7587 | 6.9443 | 7.1325 | 7.3231 | 7.516 | 7.7113 | 7.9091 | 8.1093 | 8.3118 | 8.5168 | 8.7243 | 8.9341 | 9.1463 | 9.3609 | 9.578 | 9.7975 | 10.0193 | 10.2436 | 10.4703 | 10.6992 | 10.9283 | 11.1575 | 11.3867 | 11.6158 | 11.845 | 12.0742 | 12.3033 | 12.5325 | 12.7617 | 12.9908 | 13.22 | 13.4492 | 13.6783 | 13.9075 | 14.1367 | 14.3658 | 14.595 | 14.8242 | 15.0533 | 15.2825 | 15.5117 | 15.7408 | 15.97 | 16.1992 | 16.4283 | 16.6575 | 16.8867 | 17.1158 | 17.345 | 17.5742 | 17.8033 | 18.0325 | 18.2617 | 18.4908 | 18.72 | 18.9492 | 19.1783 | 19.4075
1.66 | 1.0544 | 1.1364 | 1.2208 | 1.3076 | 1.3969 | 1.4886 | 1.5826 | 1.6791 | 1.7781 | 1.8794 | 1.983 | 2.0892 | 2.1978 | 2.3087 | 2.422 | 2.5379 | 2.6561 | 2.7767 | 2.8996 | 3.0251 | 3.153 | 3.2832 | 3.4158 | 3.5509 | 3.6884 | 3.8282 | 3.9706 | 4.1153 | 4.2624 | 4.4119 | 4.5639 | 4.7183 | 4.8751 | 5.0342 | 5.1958 | 5.3599 | 5.5262 | 5.695 | 5.8663 | 6.04 | 6.216 | 6.3945 | 6.5754 | 6.7587 | 6.9443 | 7.1325 | 7.3231 | 7.516 | 7.7113 | 7.9091 | 8.1093 | 8.3118 | 8.5168 | 8.7243 | 8.9341 | 9.1463 | 9.3609 | 9.578 | 9.7975 | 10.0193 | 10.2436 | 10.4703 | 10.6994 | 10.93 | 11.1605 | 11.3911 | 11.6217 | 11.8522 | 12.0828 | 12.3133 | 12.5439 | 12.7744 | 13.005 | 13.2355 | 13.4661 | 13.6967 | 13.9272 | 14.1578 | 14.3883 | 14.6189 | 14.8494 | 15.08 | 15.3105 | 15.5411 | 15.7717 | 16.0022 | 16.2328 | 16.4633 | 16.6939 | 16.9244 | 17.155 | 17.3855 | 17.6161 | 17.8467 | 18.0772 | 18.3078 | 18.5383 | 18.7689 | 18.9994 | 19.23 | 19.4605
1.67 | 1.0544 | 1.1364 | 1.2208 | 1.3076 | 1.3969 | 1.4886 | 1.5826 | 1.6791 | 1.7781 | 1.8794 | 1.983 | 2.0892 | 2.1978 | 2.3087 | 2.422 | 2.5379 | 2.6561 | 2.7767 | 2.8996 | 3.0251 | 3.153 | 3.2832 | 3.4158 | 3.5509 | 3.6884 | 3.8282 | 3.9706 | 4.1153 | 4.2624 | 4.4119 | 4.5639 | 4.7183 | 4.8751 | 5.0342 | 5.1958 | 5.3599 | 5.5262 | 5.695 | 5.8663 | 6.04 | 6.216 | 6.3945 | 6.5754 | 6.7587 | 6.9443 | 7.1325 | 7.3231 | 7.516 | 7.7113 | 7.9091 | 8.1093 | 8.3118 | 8.5168 | 8.7243 | 8.9341 | 9.1463 | 9.3609 | 9.578 | 9.7975 | 10.0193 | 10.2436 | 10.4703 | 10.6994 | 10.9308 | 11.1628 | 11.3947 | 11.6267 | 11.8586 | 12.0906 | 12.3225 | 12.5545 | 12.7864 | 13.0183 | 13.2503 | 13.4822 | 13.7142 | 13.9461 | 14.1781 | 14.41 | 14.642 | 14.8739 | 15.1058 | 15.3378 | 15.5697 | 15.8017 | 16.0336 | 16.2656 | 16.4975 | 16.7295 | 16.9614 | 17.1933 | 17.4253 | 17.6572 | 17.8892 | 18.1211 | 18.3531 | 18.585 | 18.817 | 19.0489 | 19.2808 | 19.5128
1.68 | 1.0544 | 1.1364 | 1.2208 | 1.3076 | 1.3969 | 1.4886 | 1.5826 | 1.6791 | 1.7781 | 1.8794 | 1.983 | 2.0892 | 2.1978 | 2.3087 | 2.422 | 2.5379 | 2.6561 | 2.7767 | 2.8996 | 3.0251 | 3.153 | 3.2832 | 3.4158 | 3.5509 | 3.6884 | 3.8282 | 3.9706 | 4.1153 | 4.2624 | 4.4119 | 4.5639 | 4.7183 | 4.8751 | 5.0342 | 5.1958 | 5.3599 | 5.5262 | 5.695 | 5.8663 | 6.04 | 6.216 | 6.3945 | 6.5754 | 6.7587 | 6.9443 | 7.1325 | 7.3231 | 7.516 | 7.7113 | 7.9091 | 8.1093 | 8.3118 | 8.5168 | 8.7243 | 8.9341 | 9.1463 | 9.3609 | 9.578 | 9.7975 | 10.0193 | 10.2436 | 10.4703 | 10.6994 | 10.9309 | 11.1642 | 11.3976 | 11.6309 | 11.8642 | 12.0976 | 12.3309 | 12.5642 | 12.7976 | 13.0309 | 13.2642 | 13.4976 | 13.7309 | 13.9642 | 14.1976 | 14.4309 | 14.6642 | 14.8976 | 15.1309 | 15.3642 | 15.5976 | 15.8309 | 16.0642 | 16.2976 | 16.5309 | 16.7642 | 16.9976 | 17.2309 | 17.4642 | 17.6976 | 17.9309 | 18.1642 | 18.3976 | 18.6309 | 18.8642 | 19.0976 | 19.3309 | 19.5642
1.69 | 1.0544 | 1.1364 | 1.2208 | 1.3076 | 1.3969 | 1.4886 | 1.5826 | 1.6791 | 1.7781 | 1.8794 | 1.983 | 2.0892 | 2.1978 | 2.3087 | 2.422 | 2.5379 | 2.6561 | 2.7767 | 2.8996 | 3.0251 | 3.153 | 3.2832 | 3.4158 | 3.5509 | 3.6884 | 3.8282 | 3.9706 | 4.1153 | 4.2624 | 4.4119 | 4.5639 | 4.7183 | 4.8751 | 5.0342 | 5.1958 | 5.3599 | 5.5262 | 5.695 | 5.8663 | 6.04 | 6.216 | 6.3945 | 6.5754 | 6.7587 | 6.9443 | 7.1325 | 7.3231 | 7.516 | 7.7113 | 7.9091 | 8.1093 | 8.3118 | 8.5168 | 8.7243 | 8.9341 | 9.1463 | 9.3609 | 9.578 | 9.7975 | 10.0193 | 10.2436 | 10.4703 | 10.6994 | 10.9309 | 11.1649 | 11.3996 | 11.6343 | 11.869 | 12.1038 | 12.3385 | 12.5732 | 12.8079 | 13.0426 | 13.2774 | 13.5121 | 13.7468 | 13.9815 | 14.2163 | 14.451 | 14.6857 | 14.9204 | 15.1551 | 15.3899 | 15.6246 | 15.8593 | 16.094 | 16.3288 | 16.5635 | 16.7982 | 17.0329 | 17.2676 | 17.5024 | 17.7371 | 17.9718 | 18.2065 | 18.4413 | 18.676 | 18.9107 | 19.1454 | 19.3801 | 19.6149
1.7 | 1.0544 | 1.1364 | 1.2208 | 1.3076 | 1.3969 | 1.4886 | 1.5826 | 1.6791 | 1.7781 | 1.8794 | 1.983 | 2.0892 | 2.1978 | 2.3087 | 2.422 | 2.5379 | 2.6561 | 2.7767 | 2.8996 | 3.0251 | 3.153 | 3.2832 | 3.4158 | 3.5509 | 3.6884 | 3.8282 | 3.9706 | 4.1153 | 4.2624 | 4.4119 | 4.5639 | 4.7183 | 4.8751 | 5.0342 | 5.1958 | 5.3599 | 5.5262 | 5.695 | 5.8663 | 6.04 | 6.216 | 6.3945 | 6.5754 | 6.7587 | 6.9443 | 7.1325 | 7.3231 | 7.516 | 7.7113 | 7.9091 | 8.1093 | 8.3118 | 8.5168 | 8.7243 | 8.9341 | 9.1463 | 9.3609 | 9.578 | 9.7975 | 10.0193 | 10.2436 | 10.4703 | 10.6994 | 10.9309 | 11.1649 | 11.4008 | 11.6369 | 11.873 | 12.1092 | 12.3453 | 12.5814 | 12.8175 | 13.0536 | 13.2897 | 13.5258 | 13.7619 | 13.998 | 14.2342 | 14.4703 | 14.7064 | 14.9425 | 15.1786 | 15.4147 | 15.6508 | 15.8869 | 16.123 | 16.3592 | 16.5953 | 16.8314 | 17.0675 | 17.3036 | 17.5397 | 17.7758 | 18.0119 | 18.248 | 18.4842 | 18.7203 | 18.9564 | 19.1925 | 19.4286 | 19.6647
1.71 | 1.0544 | 1.1364 | 1.2208 | 1.3076 | 1.3969 | 1.4886 | 1.5826 | 1.6791 | 1.7781 | 1.8794 | 1.983 | 2.0892 | 2.1978 | 2.3087 | 2.422 | 2.5379 | 2.6561 | 2.7767 | 2.8996 | 3.0251 | 3.153 | 3.2832 | 3.4158 | 3.5509 | 3.6884 | 3.8282 | 3.9706 | 4.1153 | 4.2624 | 4.4119 | 4.5639 | 4.7183 | 4.8751 | 5.0342 | 5.1958 | 5.3599 | 5.5262 | 5.695 | 5.8663 | 6.04 | 6.216 | 6.3945 | 6.5754 | 6.7587 | 6.9443 | 7.1325 | 7.3231 | 7.516 | 7.7113 | 7.9091 | 8.1093 | 8.3118 | 8.5168 | 8.7243 | 8.9341 | 9.1463 | 9.3609 | 9.578 | 9.7975 | 10.0193 | 10.2436 | 10.4703 | 10.6994 | 10.9309 | 11.1649 | 11.4012 | 11.6387 | 11.8762 | 12.1137 | 12.3512 | 12.5887 | 12.8262 | 13.0637 | 13.3012 | 13.5387 | 13.7762 | 14.0137 | 14.2512 | 14.4887 | 14.7262 | 14.9637 | 15.2012 | 15.4387 | 15.6762 | 15.9137 | 16.1512 | 16.3887 | 16.6262 | 16.8637 | 17.1012 | 17.3387 | 17.5762 | 17.8137 | 18.0512 | 18.2887 | 18.5262 | 18.7637 | 19.0012 | 19.2387 | 19.4762 | 19.7137
1.72 | 1.0544 | 1.1364 | 1.2208 | 1.3076 | 1.3969 | 1.4886 | 1.5826 | 1.6791 | 1.7781 | 1.8794 | 1.983 | 2.0892 | 2.1978 | 2.3087 | 2.422 | 2.5379 | 2.6561 | 2.7767 | 2.8996 | 3.0251 | 3.153 | 3.2832 | 3.4158 | 3.5509 | 3.6884 | 3.8282 | 3.9706 | 4.1153 | 4.2624 | 4.4119 | 4.5639 | 4.7183 | 4.8751 | 5.0342 | 5.1958 | 5.3599 | 5.5262 | 5.695 | 5.8663 | 6.04 | 6.216 | 6.3945 | 6.5754 | 6.7587 | 6.9443 | 7.1325 | 7.3231 | 7.516 | 7.7113 | 7.9091 | 8.1093 | 8.3118 | 8.5168 | 8.7243 | 8.9341 | 9.1463 | 9.3609 | 9.578 | 9.7975 | 10.0193 | 10.2436 | 10.4703 | 10.6994 | 10.9309 | 11.1649 | 11.4012 | 11.6398 | 11.8787 | 12.1175 | 12.3564 | 12.5953 | 12.8342 | 13.0731 | 13.312 | 13.5509 | 13.7898 | 14.0287 | 14.2675 | 14.5064 | 14.7453 | 14.9842 | 15.2231 | 15.462 | 15.7009 | 15.9398 | 16.1787 | 16.4175 | 16.6564 | 16.8953 | 17.1342 | 17.3731 | 17.612 | 17.8509 | 18.0898 | 18.3287 | 18.5675 | 18.8064 | 19.0453 | 19.2842 | 19.5231 | 19.762
1.73 | 1.0544 | 1.1364 | 1.2208 | 1.3076 | 1.3969 | 1.4886 | 1.5826 | 1.6791 | 1.7781 | 1.8794 | 1.983 | 2.0892 | 2.1978 | 2.3087 | 2.422 | 2.5379 | 2.6561 | 2.7767 | 2.8996 | 3.0251 | 3.153 | 3.2832 | 3.4158 | 3.5509 | 3.6884 | 3.8282 | 3.9706 | 4.1153 | 4.2624 | 4.4119 | 4.5639 | 4.7183 | 4.8751 | 5.0342 | 5.1958 | 5.3599 | 5.5262 | 5.695 | 5.8663 | 6.04 | 6.216 | 6.3945 | 6.5754 | 6.7587 | 6.9443 | 7.1325 | 7.3231 | 7.516 | 7.7113 | 7.9091 | 8.1093 | 8.3118 | 8.5168 | 8.7243 | 8.9341 | 9.1463 | 9.3609 | 9.578 | 9.7975 | 10.0193 | 10.2436 | 10.4703 | 10.6994 | 10.9309 | 11.1649 | 11.4012 | 11.64 | 11.8803 | 12.1205 | 12.3608 | 12.6011 | 12.8414 | 13.0816 | 13.3219 | 13.5622 | 13.8025 | 14.0428 | 14.283 | 14.5233 | 14.7636 | 15.0039 | 15.2441 | 15.4844 | 15.7247 | 15.965 | 16.2053 | 16.4455 | 16.6858 | 16.9261 | 17.1664 | 17.4066 | 17.6469 | 17.8872 | 18.1275 | 18.3678 | 18.608 | 18.8483 | 19.0886 | 19.3289 | 19.5691 | 19.8094
1.74 | 1.0544 | 1.1364 | 1.2208 | 1.3076 | 1.3969 | 1.4886 | 1.5826 | 1.6791 | 1.7781 | 1.8794 | 1.983 | 2.0892 | 2.1978 | 2.3087 | 2.422 | 2.5379 | 2.6561 | 2.7767 | 2.8996 | 3.0251 | 3.153 | 3.2832 | 3.4158 | 3.5509 | 3.6884 | 3.8282 | 3.9706 | 4.1153 | 4.2624 | 4.4119 | 4.5639 | 4.7183 | 4.8751 | 5.0342 | 5.1958 | 5.3599 | 5.5262 | 5.695 | 5.8663 | 6.04 | 6.216 | 6.3945 | 6.5754 | 6.7587 | 6.9443 | 7.1325 | 7.3231 | 7.516 | 7.7113 | 7.9091 | 8.1093 | 8.3118 | 8.5168 | 8.7243 | 8.9341 | 9.1463 | 9.3609 | 9.578 | 9.7975 | 10.0193 | 10.2436 | 10.4703 | 10.6994 | 10.9309 | 11.1649 | 11.4012 | 11.64 | 11.8811 | 12.1227 | 12.3644 | 12.6061 | 12.8477 | 13.0894 | 13.3311 | 13.5727 | 13.8144 | 14.0561 | 14.2977 | 14.5394 | 14.7811 | 15.0227 | 15.2644 | 15.5061 | 15.7477 | 15.9894 | 16.2311 | 16.4727 | 16.7144 | 16.9561 | 17.1977 | 17.4394 | 17.6811 | 17.9227 | 18.1644 | 18.4061 | 18.6477 | 18.8894 | 19.1311 | 19.3727 | 19.6144 | 19.8561
1.75 | 1.0544 | 1.1364 | 1.2208 | 1.3076 | 1.3969 | 1.4886 | 1.5826 | 1.6791 | 1.7781 | 1.8794 | 1.983 | 2.0892 | 2.1978 | 2.3087 | 2.422 | 2.5379 | 2.6561 | 2.7767 | 2.8996 | 3.0251 | 3.153 | 3.2832 | 3.4158 | 3.5509 | 3.6884 | 3.8282 | 3.9706 | 4.1153 | 4.2624 | 4.4119 | 4.5639 | 4.7183 | 4.8751 | 5.0342 | 5.1958 | 5.3599 | 5.5262 | 5.695 | 5.8663 | 6.04 | 6.216 | 6.3945 | 6.5754 | 6.7587 | 6.9443 | 7.1325 | 7.3231 | 7.516 | 7.7113 | 7.9091 | 8.1093 | 8.3118 | 8.5168 | 8.7243 | 8.9341 | 9.1463 | 9.3609 | 9.578 | 9.7975 | 10.0193 | 10.2436 | 10.4703 | 10.6994 | 10.9309 | 11.1649 | 11.4012 | 11.64 | 11.8811 | 12.1241 | 12.3672 | 12.6102 | 12.8533 | 13.0963 | 13.3394 | 13.5825 | 13.8255 | 14.0686 | 14.3116 | 14.5547 | 14.7977 | 15.0408 | 15.2838 | 15.5269 | 15.77 | 16.013 | 16.2561 | 16.4991 | 16.7422 | 16.9852 | 17.2283 | 17.4713 | 17.7144 | 17.9575 | 18.2005 | 18.4436 | 18.6866 | 18.9297 | 19.1727 | 19.4158 | 19.6588 | 19.9019
1.76 | 1.0544 | 1.1364 | 1.2208 | 1.3076 | 1.3969 | 1.4886 | 1.5826 | 1.6791 | 1.7781 | 1.8794 | 1.983 | 2.0892 | 2.1978 | 2.3087 | 2.422 | 2.5379 | 2.6561 | 2.7767 | 2.8996 | 3.0251 | 3.153 | 3.2832 | 3.4158 | 3.5509 | 3.6884 | 3.8282 | 3.9706 | 4.1153 | 4.2624 | 4.4119 | 4.5639 | 4.7183 | 4.8751 | 5.0342 | 5.1958 | 5.3599 | 5.5262 | 5.695 | 5.8663 | 6.04 | 6.216 | 6.3945 | 6.5754 | 6.7587 | 6.9443 | 7.1325 | 7.3231 | 7.516 | 7.7113 | 7.9091 | 8.1093 | 8.3118 | 8.5168 | 8.7243 | 8.9341 | 9.1463 | 9.3609 | 9.578 | 9.7975 | 10.0193 | 10.2436 | 10.4703 | 10.6994 | 10.9309 | 11.1649 | 11.4012 | 11.64 | 11.8811 | 12.1247 | 12.3692 | 12.6136 | 12.8581 | 13.1025 | 13.3469 | 13.5914 | 13.8358 | 14.0803 | 14.3247 | 14.5692 | 14.8136 | 15.0581 | 15.3025 | 15.5469 | 15.7914 | 16.0358 | 16.2803 | 16.5247 | 16.7692 | 17.0136 | 17.2581 | 17.5025 | 17.7469 | 17.9914 | 18.2358 | 18.4803 | 18.7247 | 18.9692 | 19.2136 | 19.4581 | 19.7025 | 19.9469
1.77 | 1.0544 | 1.1364 | 1.2208 | 1.3076 | 1.3969 | 1.4886 | 1.5826 | 1.6791 | 1.7781 | 1.8794 | 1.983 | 2.0892 | 2.1978 | 2.3087 | 2.422 | 2.5379 | 2.6561 | 2.7767 | 2.8996 | 3.0251 | 3.153 | 3.2832 | 3.4158 | 3.5509 | 3.6884 | 3.8282 | 3.9706 | 4.1153 | 4.2624 | 4.4119 | 4.5639 | 4.7183 | 4.8751 | 5.0342 | 5.1958 | 5.3599 | 5.5262 | 5.695 | 5.8663 | 6.04 | 6.216 | 6.3945 | 6.5754 | 6.7587 | 6.9443 | 7.1325 | 7.3231 | 7.516 | 7.7113 | 7.9091 | 8.1093 | 8.3118 | 8.5168 | 8.7243 | 8.9341 | 9.1463 | 9.3609 | 9.578 | 9.7975 | 10.0193 | 10.2436 | 10.4703 | 10.6994 | 10.9309 | 11.1649 | 11.4012 | 11.64 | 11.8811 | 12.1247 | 12.3703 | 12.6162 | 12.862 | 13.1078 | 13.3537 | 13.5995 | 13.8453 | 14.0912 | 14.337 | 14.5828 | 14.8287 | 15.0745 | 15.3203 | 15.5662 | 15.812 | 16.0578 | 16.3037 | 16.5495 | 16.7953 | 17.0412 | 17.287 | 17.5328 | 17.7787 | 18.0245 | 18.2703 | 18.5162 | 18.762 | 19.0078 | 19.2537 | 19.4995 | 19.7453 | 19.9912
1.78 | 1.0544 | 1.1364 | 1.2208 | 1.3076 | 1.3969 | 1.4886 | 1.5826 | 1.6791 | 1.7781 | 1.8794 | 1.983 | 2.0892 | 2.1978 | 2.3087 | 2.422 | 2.5379 | 2.6561 | 2.7767 | 2.8996 | 3.0251 | 3.153 | 3.2832 | 3.4158 | 3.5509 | 3.6884 | 3.8282 | 3.9706 | 4.1153 | 4.2624 | 4.4119 | 4.5639 | 4.7183 | 4.8751 | 5.0342 | 5.1958 | 5.3599 | 5.5262 | 5.695 | 5.8663 | 6.04 | 6.216 | 6.3945 | 6.5754 | 6.7587 | 6.9443 | 7.1325 | 7.3231 | 7.516 | 7.7113 | 7.9091 | 8.1093 | 8.3118 | 8.5168 | 8.7243 | 8.9341 | 9.1463 | 9.3609 | 9.578 | 9.7975 | 10.0193 | 10.2436 | 10.4703 | 10.6994 | 10.9309 | 11.1649 | 11.4012 | 11.64 | 11.8811 | 12.1247 | 12.3707 | 12.618 | 12.8652 | 13.1124 | 13.3596 | 13.6068 | 13.8541 | 14.1013 | 14.3485 | 14.5957 | 14.843 | 15.0902 | 15.3374 | 15.5846 | 15.8318 | 16.0791 | 16.3263 | 16.5735 | 16.8207 | 17.068 | 17.3152 | 17.5624 | 17.8096 | 18.0568 | 18.3041 | 18.5513 | 18.7985 | 19.0457 | 19.293 | 19.5402 | 19.7874 | 20.0346
1.79 | 1.0544 | 1.1364 | 1.2208 | 1.3076 | 1.3969 | 1.4886 | 1.5826 | 1.6791 | 1.7781 | 1.8794 | 1.983 | 2.0892 | 2.1978 | 2.3087 | 2.422 | 2.5379 | 2.6561 | 2.7767 | 2.8996 | 3.0251 | 3.153 | 3.2832 | 3.4158 | 3.5509 | 3.6884 | 3.8282 | 3.9706 | 4.1153 | 4.2624 | 4.4119 | 4.5639 | 4.7183 | 4.8751 | 5.0342 | 5.1958 | 5.3599 | 5.5262 | 5.695 | 5.8663 | 6.04 | 6.216 | 6.3945 | 6.5754 | 6.7587 | 6.9443 | 7.1325 | 7.3231 | 7.516 | 7.7113 | 7.9091 | 8.1093 | 8.3118 | 8.5168 | 8.7243 | 8.9341 | 9.1463 | 9.3609 | 9.578 | 9.7975 | 10.0193 | 10.2436 | 10.4703 | 10.6994 | 10.9309 | 11.1649 | 11.4012 | 11.64 | 11.8811 | 12.1247 | 12.3707 | 12.6189 | 12.8675 | 13.1161 | 13.3648 | 13.6134 | 13.862 | 14.1106 | 14.3592 | 14.6078 | 14.8564 | 15.105 | 15.3536 | 15.6023 | 15.8509 | 16.0995 | 16.3481 | 16.5967 | 16.8453 | 17.0939 | 17.3425 | 17.5911 | 17.8398 | 18.0884 | 18.337 | 18.5856 | 18.8342 | 19.0828 | 19.3314 | 19.58 | 19.8286 | 20.0773
1.8 | 1.0544 | 1.1364 | 1.2208 | 1.3076 | 1.3969 | 1.4886 | 1.5826 | 1.6791 | 1.7781 | 1.8794 | 1.983 | 2.0892 | 2.1978 | 2.3087 | 2.422 | 2.5379 | 2.6561 | 2.7767 | 2.8996 | 3.0251 | 3.153 | 3.2832 | 3.4158 | 3.5509 | 3.6884 | 3.8282 | 3.9706 | 4.1153 | 4.2624 | 4.4119 | 4.5639 | 4.7183 | 4.8751 | 5.0342 | 5.1958 | 5.3599 | 5.5262 | 5.695 | 5.8663 | 6.04 | 6.216 | 6.3945 | 6.5754 | 6.7587 | 6.9443 | 7.1325 | 7.3231 | 7.516 | 7.7113 | 7.9091 | 8.1093 | 8.3118 | 8.5168 | 8.7243 | 8.9341 | 9.1463 | 9.3609 | 9.578 | 9.7975 | 10.0193 | 10.2436 | 10.4703 | 10.6994 | 10.9309 | 11.1649 | 11.4012 | 11.64 | 11.8811 | 12.1247 | 12.3707 | 12.6191 | 12.8691 | 13.1191 | 13.3691 | 13.6191 | 13.8691 | 14.1191 | 14.3691 | 14.6191 | 14.8691 | 15.1191 | 15.3691 | 15.6191 | 15.8691 | 16.1191 | 16.3691 | 16.6191 | 16.8691 | 17.1191 | 17.3691 | 17.6191 | 17.8691 | 18.1191 | 18.3691 | 18.6191 | 18.8691 | 19.1191 | 19.3691 | 19.6191 | 19.8691 | 20.1191
1.81 | 1.0544 | 1.1364 | 1.2208 | 1.3076 | 1.3969 | 1.4886 | 1.5826 | 1.6791 | 1.7781 | 1.8794 | 1.983 | 2.0892 | 2.1978 | 2.3087 | 2.422 | 2.5379 | 2.6561 | 2.7767 | 2.8996 | 3.0251 | 3.153 | 3.2832 | 3.4158 | 3.5509 | 3.6884 | 3.8282 | 3.9706 | 4.1153 | 4.2624 | 4.4119 | 4.5639 | 4.7183 | 4.8751 | 5.0342 | 5.1958 | 5.3599 | 5.5262 | 5.695 | 5.8663 | 6.04 | 6.216 | 6.3945 | 6.5754 | 6.7587 | 6.9443 | 7.1325 | 7.3231 | 7.516 | 7.7113 | 7.9091 | 8.1093 | 8.3118 | 8.5168 | 8.7243 | 8.9341 | 9.1463 | 9.3609 | 9.578 | 9.7975 | 10.0193 | 10.2436 | 10.4703 | 10.6994 | 10.9309 | 11.1649 | 11.4012 | 11.64 | 11.8811 | 12.1247 | 12.3707 | 12.6191 | 12.8699 | 13.1212 | 13.3726 | 13.624 | 13.8754 | 14.1268 | 14.3782 | 14.6296 | 14.881 | 15.1324 | 15.3837 | 15.6351 | 15.8865 | 16.1379 | 16.3893 | 16.6407 | 16.8921 | 17.1435 | 17.3949 | 17.6462 | 17.8976 | 18.149 | 18.4004 | 18.6518 | 18.9032 | 19.1546 | 19.406 | 19.6574 | 19.9087 | 20.1601
1.82 | 1.0544 | 1.1364 | 1.2208 | 1.3076 | 1.3969 | 1.4886 | 1.5826 | 1.6791 | 1.7781 | 1.8794 | 1.983 | 2.0892 | 2.1978 | 2.3087 | 2.422 | 2.5379 | 2.6561 | 2.7767 | 2.8996 | 3.0251 | 3.153 | 3.2832 | 3.4158 | 3.5509 | 3.6884 | 3.8282 | 3.9706 | 4.1153 | 4.2624 | 4.4119 | 4.5639 | 4.7183 | 4.8751 | 5.0342 | 5.1958 | 5.3599 | 5.5262 | 5.695 | 5.8663 | 6.04 | 6.216 | 6.3945 | 6.5754 | 6.7587 | 6.9443 | 7.1325 | 7.3231 | 7.516 | 7.7113 | 7.9091 | 8.1093 | 8.3118 | 8.5168 | 8.7243 | 8.9341 | 9.1463 | 9.3609 | 9.578 | 9.7975 | 10.0193 | 10.2436 | 10.4703 | 10.6994 | 10.9309 | 11.1649 | 11.4012 | 11.64 | 11.8811 | 12.1247 | 12.3707 | 12.6191 | 12.8699 | 13.1226 | 13.3754 | 13.6282 | 13.8809 | 14.1337 | 14.3865 | 14.6393 | 14.892 | 15.1448 | 15.3976 | 15.6504 | 15.9032 | 16.1559 | 16.4087 | 16.6615 | 16.9143 | 17.167 | 17.4198 | 17.6726 | 17.9254 | 18.1782 | 18.4309 | 18.6837 | 18.9365 | 19.1893 | 19.442 | 19.6948 | 19.9476 | 20.2004
1.83 | 1.0544 | 1.1364 | 1.2208 | 1.3076 | 1.3969 | 1.4886 | 1.5826 | 1.6791 | 1.7781 | 1.8794 | 1.983 | 2.0892 | 2.1978 | 2.3087 | 2.422 | 2.5379 | 2.6561 | 2.7767 | 2.8996 | 3.0251 | 3.153 | 3.2832 | 3.4158 | 3.5509 | 3.6884 | 3.8282 | 3.9706 | 4.1153 | 4.2624 | 4.4119 | 4.5639 | 4.7183 | 4.8751 | 5.0342 | 5.1958 | 5.3599 | 5.5262 | 5.695 | 5.8663 | 6.04 | 6.216 | 6.3945 | 6.5754 | 6.7587 | 6.9443 | 7.1325 | 7.3231 | 7.516 | 7.7113 | 7.9091 | 8.1093 | 8.3118 | 8.5168 | 8.7243 | 8.9341 | 9.1463 | 9.3609 | 9.578 | 9.7975 | 10.0193 | 10.2436 | 10.4703 | 10.6994 | 10.9309 | 11.1649 | 11.4012 | 11.64 | 11.8811 | 12.1247 | 12.3707 | 12.6191 | 12.8699 | 13.1231 | 13.3773 | 13.6315 | 13.8856 | 14.1398 | 14.394 | 14.6481 | 14.9023 | 15.1565 | 15.4106 | 15.6648 | 15.919 | 16.1731 | 16.4273 | 16.6815 | 16.9356 | 17.1898 | 17.444 | 17.6981 | 17.9523 | 18.2065 | 18.4606 | 18.7148 | 18.969 | 19.2231 | 19.4773 | 19.7315 | 19.9856 | 20.2398
1.84 | 1.0544 | 1.1364 | 1.2208 | 1.3076 | 1.3969 | 1.4886 | 1.5826 | 1.6791 | 1.7781 | 1.8794 | 1.983 | 2.0892 | 2.1978 | 2.3087 | 2.422 | 2.5379 | 2.6561 | 2.7767 | 2.8996 | 3.0251 | 3.153 | 3.2832 | 3.4158 | 3.5509 | 3.6884 | 3.8282 | 3.9706 | 4.1153 | 4.2624 | 4.4119 | 4.5639 | 4.7183 | 4.8751 | 5.0342 | 5.1958 | 5.3599 | 5.5262 | 5.695 | 5.8663 | 6.04 | 6.216 | 6.3945 | 6.5754 | 6.7587 | 6.9443 | 7.1325 | 7.3231 | 7.516 | 7.7113 | 7.9091 | 8.1093 | 8.3118 | 8.5168 | 8.7243 | 8.9341 | 9.1463 | 9.3609 | 9.578 | 9.7975 | 10.0193 | 10.2436 | 10.4703 | 10.6994 | 10.9309 | 11.1649 | 11.4012 | 11.64 | 11.8811 | 12.1247 | 12.3707 | 12.6191 | 12.8699 | 13.1231 | 13.3785 | 13.634 | 13.8896 | 14.1451 | 14.4007 | 14.6562 | 14.9118 | 15.1673 | 15.4229 | 15.6785 | 15.934 | 16.1896 | 16.4451 | 16.7007 | 16.9562 | 17.2118 | 17.4673 | 17.7229 | 17.9785 | 18.234 | 18.4896 | 18.7451 | 19.0007 | 19.2562 | 19.5118 | 19.7673 | 20.0229 | 20.2785
1.85 | 1.0544 | 1.1364 | 1.2208 | 1.3076 | 1.3969 | 1.4886 | 1.5826 | 1.6791 | 1.7781 | 1.8794 | 1.983 | 2.0892 | 2.1978 | 2.3087 | 2.422 | 2.5379 | 2.6561 | 2.7767 | 2.8996 | 3.0251 | 3.153 | 3.2832 | 3.4158 | 3.5509 | 3.6884 | 3.8282 | 3.9706 | 4.1153 | 4.2624 | 4.4119 | 4.5639 | 4.7183 | 4.8751 | 5.0342 | 5.1958 | 5.3599 | 5.5262 | 5.695 | 5.8663 | 6.04 | 6.216 | 6.3945 | 6.5754 | 6.7587 | 6.9443 | 7.1325 | 7.3231 | 7.516 | 7.7113 | 7.9091 | 8.1093 | 8.3118 | 8.5168 | 8.7243 | 8.9341 | 9.1463 | 9.3609 | 9.578 | 9.7975 | 10.0193 | 10.2436 | 10.4703 | 10.6994 | 10.9309 | 11.1649 | 11.4012 | 11.64 | 11.8811 | 12.1247 | 12.3707 | 12.6191 | 12.8699 | 13.1231 | 13.3788 | 13.6357 | 13.8927 | 14.1496 | 14.4066 | 14.6635 | 14.9205 | 15.1774 | 15.4343 | 15.6913 | 15.9482 | 16.2052 | 16.4621 | 16.7191 | 16.976 | 17.233 | 17.4899 | 17.7468 | 18.0038 | 18.2607 | 18.5177 | 18.7746 | 19.0316 | 19.2885 | 19.5455 | 19.8024 | 20.0593 | 20.3163
1.86 | 1.0544 | 1.1364 | 1.2208 | 1.3076 | 1.3969 | 1.4886 | 1.5826 | 1.6791 | 1.7781 | 1.8794 | 1.983 | 2.0892 | 2.1978 | 2.3087 | 2.422 | 2.5379 | 2.6561 | 2.7767 | 2.8996 | 3.0251 | 3.153 | 3.2832 | 3.4158 | 3.5509 | 3.6884 | 3.8282 | 3.9706 | 4.1153 | 4.2624 | 4.4119 | 4.5639 | 4.7183 | 4.8751 | 5.0342 | 5.1958 | 5.3599 | 5.5262 | 5.695 | 5.8663 | 6.04 | 6.216 | 6.3945 | 6.5754 | 6.7587 | 6.9443 | 7.1325 | 7.3231 | 7.516 | 7.7113 | 7.9091 | 8.1093 | 8.3118 | 8.5168 | 8.7243 | 8.9341 | 9.1463 | 9.3609 | 9.578 | 9.7975 | 10.0193 | 10.2436 | 10.4703 | 10.6994 | 10.9309 | 11.1649 | 11.4012 | 11.64 | 11.8811 | 12.1247 | 12.3707 | 12.6191 | 12.8699 | 13.1231 | 13.3788 | 13.6367 | 13.895 | 14.1533 | 14.4117 | 14.67 | 14.9283 | 15.1867 | 15.445 | 15.7033 | 15.9617 | 16.22 | 16.4783 | 16.7367 | 16.995 | 17.2533 | 17.5117 | 17.77 | 18.0283 | 18.2867 | 18.545 | 18.8033 | 19.0617 | 19.32 | 19.5783 | 19.8367 | 20.095 | 20.3533
1.87 | 1.0544 | 1.1364 | 1.2208 | 1.3076 | 1.3969 | 1.4886 | 1.5826 | 1.6791 | 1.7781 | 1.8794 | 1.983 | 2.0892 | 2.1978 | 2.3087 | 2.422 | 2.5379 | 2.6561 | 2.7767 | 2.8996 | 3.0251 | 3.153 | 3.2832 | 3.4158 | 3.5509 | 3.6884 | 3.8282 | 3.9706 | 4.1153 | 4.2624 | 4.4119 | 4.5639 | 4.7183 | 4.8751 | 5.0342 | 5.1958 | 5.3599 | 5.5262 | 5.695 | 5.8663 | 6.04 | 6.216 | 6.3945 | 6.5754 | 6.7587 | 6.9443 | 7.1325 | 7.3231 | 7.516 | 7.7113 | 7.9091 | 8.1093 | 8.3118 | 8.5168 | 8.7243 | 8.9341 | 9.1463 | 9.3609 | 9.578 | 9.7975 | 10.0193 | 10.2436 | 10.4703 | 10.6994 | 10.9309 | 11.1649 | 11.4012 | 11.64 | 11.8811 | 12.1247 | 12.3707 | 12.6191 | 12.8699 | 13.1231 | 13.3788 | 13.6368 | 13.8965 | 14.1562 | 14.416 | 14.6757 | 14.9354 | 15.1951 | 15.4548 | 15.7146 | 15.9743 | 16.234 | 16.4937 | 16.7535 | 17.0132 | 17.2729 | 17.5326 | 17.7923 | 18.0521 | 18.3118 | 18.5715 | 18.8312 | 19.091 | 19.3507 | 19.6104 | 19.8701 | 20.1298 | 20.3896
1.88 | 1.0544 | 1.1364 | 1.2208 | 1.3076 | 1.3969 | 1.4886 | 1.5826 | 1.6791 | 1.7781 | 1.8794 | 1.983 | 2.0892 | 2.1978 | 2.3087 | 2.422 | 2.5379 | 2.6561 | 2.7767 | 2.8996 | 3.0251 | 3.153 | 3.2832 | 3.4158 | 3.5509 | 3.6884 | 3.8282 | 3.9706 | 4.1153 | 4.2624 | 4.4119 | 4.5639 | 4.7183 | 4.8751 | 5.0342 | 5.1958 | 5.3599 | 5.5262 | 5.695 | 5.8663 | 6.04 | 6.216 | 6.3945 | 6.5754 | 6.7587 | 6.9443 | 7.1325 | 7.3231 | 7.516 | 7.7113 | 7.9091 | 8.1093 | 8.3118 | 8.5168 | 8.7243 | 8.9341 | 9.1463 | 9.3609 | 9.578 | 9.7975 | 10.0193 | 10.2436 | 10.4703 | 10.6994 | 10.9309 | 11.1649 | 11.4012 | 11.64 | 11.8811 | 12.1247 | 12.3707 | 12.6191 | 12.8699 | 13.1231 | 13.3788 | 13.6368 | 13.8972 | 14.1583 | 14.4195 | 14.6806 | 14.9417 | 15.2028 | 15.4639 | 15.725 | 15.9861 | 16.2472 | 16.5083 | 16.7695 | 17.0306 | 17.2917 | 17.5528 | 17.8139 | 18.075 | 18.3361 | 18.5972 | 18.8583 | 19.1195 | 19.3806 | 19.6417 | 19.9028 | 20.1639 | 20.425
1.89 | 1.0544 | 1.1364 | 1.2208 | 1.3076 | 1.3969 | 1.4886 | 1.5826 | 1.6791 | 1.7781 | 1.8794 | 1.983 | 2.0892 | 2.1978 | 2.3087 | 2.422 | 2.5379 | 2.6561 | 2.7767 | 2.8996 | 3.0251 | 3.153 | 3.2832 | 3.4158 | 3.5509 | 3.6884 | 3.8282 | 3.9706 | 4.1153 | 4.2624 | 4.4119 | 4.5639 | 4.7183 | 4.8751 | 5.0342 | 5.1958 | 5.3599 | 5.5262 | 5.695 | 5.8663 | 6.04 | 6.216 | 6.3945 | 6.5754 | 6.7587 | 6.9443 | 7.1325 | 7.3231 | 7.516 | 7.7113 | 7.9091 | 8.1093 | 8.3118 | 8.5168 | 8.7243 | 8.9341 | 9.1463 | 9.3609 | 9.578 | 9.7975 | 10.0193 | 10.2436 | 10.4703 | 10.6994 | 10.9309 | 11.1649 | 11.4012 | 11.64 | 11.8811 | 12.1247 | 12.3707 | 12.6191 | 12.8699 | 13.1231 | 13.3788 | 13.6368 | 13.8972 | 14.1596 | 14.4221 | 14.6846 | 14.9471 | 15.2096 | 15.4721 | 15.7346 | 15.9971 | 16.2596 | 16.5221 | 16.7846 | 17.0471 | 17.3096 | 17.5721 | 17.8346 | 18.0971 | 18.3596 | 18.6221 | 18.8846 | 19.1471 | 19.4096 | 19.6721 | 19.9346 | 20.1971 | 20.4596
1.9 | 1.0544 | 1.1364 | 1.2208 | 1.3076 | 1.3969 | 1.4886 | 1.5826 | 1.6791 | 1.7781 | 1.8794 | 1.983 | 2.0892 | 2.1978 | 2.3087 | 2.422 | 2.5379 | 2.6561 | 2.7767 | 2.8996 | 3.0251 | 3.153 | 3.2832 | 3.4158 | 3.5509 | 3.6884 | 3.8282 | 3.9706 | 4.1153 | 4.2624 | 4.4119 | 4.5639 | 4.7183 | 4.8751 | 5.0342 | 5.1958 | 5.3599 | 5.5262 | 5.695 | 5.8663 | 6.04 | 6.216 | 6.3945 | 6.5754 | 6.7587 | 6.9443 | 7.1325 | 7.3231 | 7.516 | 7.7113 | 7.9091 | 8.1093 | 8.3118 | 8.5168 | 8.7243 | 8.9341 | 9.1463 | 9.3609 | 9.578 | 9.7975 | 10.0193 | 10.2436 | 10.4703 | 10.6994 | 10.9309 | 11.1649 | 11.4012 | 11.64 | 11.8811 | 12.1247 | 12.3707 | 12.6191 | 12.8699 | 13.1231 | 13.3788 | 13.6368 | 13.8972 | 14.1602 | 14.424 | 14.6879 | 14.9518 | 15.2157 | 15.4796 | 15.7435 | 16.0074 | 16.2713 | 16.5352 | 16.799 | 17.0629 | 17.3268 | 17.5907 | 17.8546 | 18.1185 | 18.3824 | 18.6463 | 18.9102 | 19.174 | 19.4379 | 19.7018 | 19.9657 | 20.2296 | 20.4935
1.91 | 1.0544 | 1.1364 | 1.2208 | 1.3076 | 1.3969 | 1.4886 | 1.5826 | 1.6791 | 1.7781 | 1.8794 | 1.983 | 2.0892 | 2.1978 | 2.3087 | 2.422 | 2.5379 | 2.6561 | 2.7767 | 2.8996 | 3.0251 | 3.153 | 3.2832 | 3.4158 | 3.5509 | 3.6884 | 3.8282 | 3.9706 | 4.1153 | 4.2624 | 4.4119 | 4.5639 | 4.7183 | 4.8751 | 5.0342 | 5.1958 | 5.3599 | 5.5262 | 5.695 | 5.8663 | 6.04 | 6.216 | 6.3945 | 6.5754 | 6.7587 | 6.9443 | 7.1325 | 7.3231 | 7.516 | 7.7113 | 7.9091 | 8.1093 | 8.3118 | 8.5168 | 8.7243 | 8.9341 | 9.1463 | 9.3609 | 9.578 | 9.7975 | 10.0193 | 10.2436 | 10.4703 | 10.6994 | 10.9309 | 11.1649 | 11.4012 | 11.64 | 11.8811 | 12.1247 | 12.3707 | 12.6191 | 12.8699 | 13.1231 | 13.3788 | 13.6368 | 13.8972 | 14.1602 | 14.4251 | 14.6904 | 14.9557 | 15.221 | 15.4862 | 15.7515 | 16.0168 | 16.2821 | 16.5474 | 16.8126 | 17.0779 | 17.3432 | 17.6085 | 17.8737 | 18.139 | 18.4043 | 18.6696 | 18.9349 | 19.2001 | 19.4654 | 19.7307 | 19.996 | 20.2612 | 20.5265
1.92 | 1.0544 | 1.1364 | 1.2208 | 1.3076 | 1.3969 | 1.4886 | 1.5826 | 1.6791 | 1.7781 | 1.8794 | 1.983 | 2.0892 | 2.1978 | 2.3087 | 2.422 | 2.5379 | 2.6561 | 2.7767 | 2.8996 | 3.0251 | 3.153 | 3.2832 | 3.4158 | 3.5509 | 3.6884 | 3.8282 | 3.9706 | 4.1153 | 4.2624 | 4.4119 | 4.5639 | 4.7183 | 4.8751 | 5.0342 | 5.1958 | 5.3599 | 5.5262 | 5.695 | 5.8663 | 6.04 | 6.216 | 6.3945 | 6.5754 | 6.7587 | 6.9443 | 7.1325 | 7.3231 | 7.516 | 7.7113 | 7.9091 | 8.1093 | 8.3118 | 8.5168 | 8.7243 | 8.9341 | 9.1463 | 9.3609 | 9.578 | 9.7975 | 10.0193 | 10.2436 | 10.4703 | 10.6994 | 10.9309 | 11.1649 | 11.4012 | 11.64 | 11.8811 | 12.1247 | 12.3707 | 12.6191 | 12.8699 | 13.1231 | 13.3788 | 13.6368 | 13.8972 | 14.1602 | 14.4254 | 14.6921 | 14.9588 | 15.2254 | 15.4921 | 15.7588 | 16.0254 | 16.2921 | 16.5588 | 16.8254 | 17.0921 | 17.3588 | 17.6254 | 17.8921 | 18.1588 | 18.4254 | 18.6921 | 18.9588 | 19.2254 | 19.4921 | 19.7588 | 20.0254 | 20.2921 | 20.5588
1.93 | 1.0544 | 1.1364 | 1.2208 | 1.3076 | 1.3969 | 1.4886 | 1.5826 | 1.6791 | 1.7781 | 1.8794 | 1.983 | 2.0892 | 2.1978 | 2.3087 | 2.422 | 2.5379 | 2.6561 | 2.7767 | 2.8996 | 3.0251 | 3.153 | 3.2832 | 3.4158 | 3.5509 | 3.6884 | 3.8282 | 3.9706 | 4.1153 | 4.2624 | 4.4119 | 4.5639 | 4.7183 | 4.8751 | 5.0342 | 5.1958 | 5.3599 | 5.5262 | 5.695 | 5.8663 | 6.04 | 6.216 | 6.3945 | 6.5754 | 6.7587 | 6.9443 | 7.1325 | 7.3231 | 7.516 | 7.7113 | 7.9091 | 8.1093 | 8.3118 | 8.5168 | 8.7243 | 8.9341 | 9.1463 | 9.3609 | 9.578 | 9.7975 | 10.0193 | 10.2436 | 10.4703 | 10.6994 | 10.9309 | 11.1649 | 11.4012 | 11.64 | 11.8811 | 12.1247 | 12.3707 | 12.6191 | 12.8699 | 13.1231 | 13.3788 | 13.6368 | 13.8972 | 14.1602 | 14.4254 | 14.693 | 14.961 | 15.2291 | 15.4971 | 15.7652 | 16.0333 | 16.3013 | 16.5694 | 16.8374 | 17.1055 | 17.3735 | 17.6416 | 17.9096 | 18.1777 | 18.4458 | 18.7138 | 18.9819 | 19.2499 | 19.518 | 19.786 | 20.0541 | 20.3221 | 20.5902
1.94 | 1.0544 | 1.1364 | 1.2208 | 1.3076 | 1.3969 | 1.4886 | 1.5826 | 1.6791 | 1.7781 | 1.8794 | 1.983 | 2.0892 | 2.1978 | 2.3087 | 2.422 | 2.5379 | 2.6561 | 2.7767 | 2.8996 | 3.0251 | 3.153 | 3.2832 | 3.4158 | 3.5509 | 3.6884 | 3.8282 | 3.9706 | 4.1153 | 4.2624 | 4.4119 | 4.5639 | 4.7183 | 4.8751 | 5.0342 | 5.1958 | 5.3599 | 5.5262 | 5.695 | 5.8663 | 6.04 | 6.216 | 6.3945 | 6.5754 | 6.7587 | 6.9443 | 7.1325 | 7.3231 | 7.516 | 7.7113 | 7.9091 | 8.1093 | 8.3118 | 8.5168 | 8.7243 | 8.9341 | 9.1463 | 9.3609 | 9.578 | 9.7975 | 10.0193 | 10.2436 | 10.4703 | 10.6994 | 10.9309 | 11.1649 | 11.4012 | 11.64 | 11.8811 | 12.1247 | 12.3707 | 12.6191 | 12.8699 | 13.1231 | 13.3788 | 13.6368 | 13.8972 | 14.1602 | 14.4254 | 14.6931 | 14.9625 | 15.232 | 15.5014 | 15.7708 | 16.0403 | 16.3097 | 16.5792 | 16.8486 | 17.1181 | 17.3875 | 17.657 | 17.9264 | 18.1958 | 18.4653 | 18.7347 | 19.0042 | 19.2736 | 19.5431 | 19.8125 | 20.082 | 20.3514 | 20.6208
1.95 | 1.0544 | 1.1364 | 1.2208 | 1.3076 | 1.3969 | 1.4886 | 1.5826 | 1.6791 | 1.7781 | 1.8794 | 1.983 | 2.0892 | 2.1978 | 2.3087 | 2.422 | 2.5379 | 2.6561 | 2.7767 | 2.8996 | 3.0251 | 3.153 | 3.2832 | 3.4158 | 3.5509 | 3.6884 | 3.8282 | 3.9706 | 4.1153 | 4.2624 | 4.4119 | 4.5639 | 4.7183 | 4.8751 | 5.0342 | 5.1958 | 5.3599 | 5.5262 | 5.695 | 5.8663 | 6.04 | 6.216 | 6.3945 | 6.5754 | 6.7587 | 6.9443 | 7.1325 | 7.3231 | 7.516 | 7.7113 | 7.9091 | 8.1093 | 8.3118 | 8.5168 | 8.7243 | 8.9341 | 9.1463 | 9.3609 | 9.578 | 9.7975 | 10.0193 | 10.2436 | 10.4703 | 10.6994 | 10.9309 | 11.1649 | 11.4012 | 11.64 | 11.8811 | 12.1247 | 12.3707 | 12.6191 | 12.8699 | 13.1231 | 13.3788 | 13.6368 | 13.8972 | 14.1602 | 14.4254 | 14.6931 | 14.9632 | 15.234 | 15.5048 | 15.7757 | 16.0465 | 16.3173 | 16.5882 | 16.859 | 17.1298 | 17.4007 | 17.6715 | 17.9423 | 18.2132 | 18.484 | 18.7548 | 19.0257 | 19.2965 | 19.5673 | 19.8382 | 20.109 | 20.3798 | 20.6507
1.96 | 1.0544 | 1.1364 | 1.2208 | 1.3076 | 1.3969 | 1.4886 | 1.5826 | 1.6791 | 1.7781 | 1.8794 | 1.983 | 2.0892 | 2.1978 | 2.3087 | 2.422 | 2.5379 | 2.6561 | 2.7767 | 2.8996 | 3.0251 | 3.153 | 3.2832 | 3.4158 | 3.5509 | 3.6884 | 3.8282 | 3.9706 | 4.1153 | 4.2624 | 4.4119 | 4.5639 | 4.7183 | 4.8751 | 5.0342 | 5.1958 | 5.3599 | 5.5262 | 5.695 | 5.8663 | 6.04 | 6.216 | 6.3945 | 6.5754 | 6.7587 | 6.9443 | 7.1325 | 7.3231 | 7.516 | 7.7113 | 7.9091 | 8.1093 | 8.3118 | 8.5168 | 8.7243 | 8.9341 | 9.1463 | 9.3609 | 9.578 | 9.7975 | 10.0193 | 10.2436 | 10.4703 | 10.6994 | 10.9309 | 11.1649 | 11.4012 | 11.64 | 11.8811 | 12.1247 | 12.3707 | 12.6191 | 12.8699 | 13.1231 | 13.3788 | 13.6368 | 13.8972 | 14.1602 | 14.4254 | 14.6931 | 14.9632 | 15.2353 | 15.5075 | 15.7797 | 16.0519 | 16.3242 | 16.5964 | 16.8686 | 17.1408 | 17.4131 | 17.6853 | 17.9575 | 18.2297 | 18.5019 | 18.7742 | 19.0464 | 19.3186 | 19.5908 | 19.8631 | 20.1353 | 20.4075 | 20.6797
1.97 | 1.0544 | 1.1364 | 1.2208 | 1.3076 | 1.3969 | 1.4886 | 1.5826 | 1.6791 | 1.7781 | 1.8794 | 1.983 | 2.0892 | 2.1978 | 2.3087 | 2.422 | 2.5379 | 2.6561 | 2.7767 | 2.8996 | 3.0251 | 3.153 | 3.2832 | 3.4158 | 3.5509 | 3.6884 | 3.8282 | 3.9706 | 4.1153 | 4.2624 | 4.4119 | 4.5639 | 4.7183 | 4.8751 | 5.0342 | 5.1958 | 5.3599 | 5.5262 | 5.695 | 5.8663 | 6.04 | 6.216 | 6.3945 | 6.5754 | 6.7587 | 6.9443 | 7.1325 | 7.3231 | 7.516 | 7.7113 | 7.9091 | 8.1093 | 8.3118 | 8.5168 | 8.7243 | 8.9341 | 9.1463 | 9.3609 | 9.578 | 9.7975 | 10.0193 | 10.2436 | 10.4703 | 10.6994 | 10.9309 | 11.1649 | 11.4012 | 11.64 | 11.8811 | 12.1247 | 12.3707 | 12.6191 | 12.8699 | 13.1231 | 13.3788 | 13.6368 | 13.8972 | 14.1602 | 14.4254 | 14.6931 | 14.9632 | 15.2357 | 15.5093 | 15.783 | 16.0566 | 16.3302 | 16.6038 | 16.8774 | 17.151 | 17.4246 | 17.6982 | 17.9718 | 18.2455 | 18.5191 | 18.7927 | 19.0663 | 19.3399 | 19.6135 | 19.8871 | 20.1607 | 20.4343 | 20.708
1.98 | 1.0544 | 1.1364 | 1.2208 | 1.3076 | 1.3969 | 1.4886 | 1.5826 | 1.6791 | 1.7781 | 1.8794 | 1.983 | 2.0892 | 2.1978 | 2.3087 | 2.422 | 2.5379 | 2.6561 | 2.7767 | 2.8996 | 3.0251 | 3.153 | 3.2832 | 3.4158 | 3.5509 | 3.6884 | 3.8282 | 3.9706 | 4.1153 | 4.2624 | 4.4119 | 4.5639 | 4.7183 | 4.8751 | 5.0342 | 5.1958 | 5.3599 | 5.5262 | 5.695 | 5.8663 | 6.04 | 6.216 | 6.3945 | 6.5754 | 6.7587 | 6.9443 | 7.1325 | 7.3231 | 7.516 | 7.7113 | 7.9091 | 8.1093 | 8.3118 | 8.5168 | 8.7243 | 8.9341 | 9.1463 | 9.3609 | 9.578 | 9.7975 | 10.0193 | 10.2436 | 10.4703 | 10.6994 | 10.9309 | 11.1649 | 11.4012 | 11.64 | 11.8811 | 12.1247 | 12.3707 | 12.6191 | 12.8699 | 13.1231 | 13.3788 | 13.6368 | 13.8972 | 14.1602 | 14.4254 | 14.6931 | 14.9632 | 15.2357 | 15.5104 | 15.7854 | 16.0604 | 16.3354 | 16.6104 | 16.8854 | 17.1604 | 17.4354 | 17.7104 | 17.9854 | 18.2604 | 18.5354 | 18.8104 | 19.0854 | 19.3604 | 19.6354 | 19.9104 | 20.1854 | 20.4604 | 20.7354
1.99 | 1.0544 | 1.1364 | 1.2208 | 1.3076 | 1.3969 | 1.4886 | 1.5826 | 1.6791 | 1.7781 | 1.8794 | 1.983 | 2.0892 | 2.1978 | 2.3087 | 2.422 | 2.5379 | 2.6561 | 2.7767 | 2.8996 | 3.0251 | 3.153 | 3.2832 | 3.4158 | 3.5509 | 3.6884 | 3.8282 | 3.9706 | 4.1153 | 4.2624 | 4.4119 | 4.5639 | 4.7183 | 4.8751 | 5.0342 | 5.1958 | 5.3599 | 5.5262 | 5.695 | 5.8663 | 6.04 | 6.216 | 6.3945 | 6.5754 | 6.7587 | 6.9443 | 7.1325 | 7.3231 | 7.516 | 7.7113 | 7.9091 | 8.1093 | 8.3118 | 8.5168 | 8.7243 | 8.9341 | 9.1463 | 9.3609 | 9.578 | 9.7975 | 10.0193 | 10.2436 | 10.4703 | 10.6994 | 10.9309 | 11.1649 | 11.4012 | 11.64 | 11.8811 | 12.1247 | 12.3707 | 12.6191 | 12.8699 | 13.1231 | 13.3788 | 13.6368 | 13.8972 | 14.1602 | 14.4254 | 14.6931 | 14.9632 | 15.2357 | 15.5107 | 15.787 | 16.0634 | 16.3398 | 16.6162 | 16.8926 | 17.169 | 17.4454 | 17.7218 | 17.9982 | 18.2745 | 18.5509 | 18.8273 | 19.1037 | 19.3801 | 19.6565 | 19.9329 | 20.2093 | 20.4857 | 20.762
2 | 1.0544 | 1.1364 | 1.2208 | 1.3076 | 1.3969 | 1.4886 | 1.5826 | 1.6791 | 1.7781 | 1.8794 | 1.983 | 2.0892 | 2.1978 | 2.3087 | 2.422 | 2.5379 | 2.6561 | 2.7767 | 2.8996 | 3.0251 | 3.153 | 3.2832 | 3.4158 | 3.5509 | 3.6884 | 3.8282 | 3.9706 | 4.1153 | 4.2624 | 4.4119 | 4.5639 | 4.7183 | 4.8751 | 5.0342 | 5.1958 | 5.3599 | 5.5262 | 5.695 | 5.8663 | 6.04 | 6.216 | 6.3945 | 6.5754 | 6.7587 | 6.9443 | 7.1325 | 7.3231 | 7.516 | 7.7113 | 7.9091 | 8.1093 | 8.3118 | 8.5168 | 8.7243 | 8.9341 | 9.1463 | 9.3609 | 9.578 | 9.7975 | 10.0193 | 10.2436 | 10.4703 | 10.6994 | 10.9309 | 11.1649 | 11.4012 | 11.64 | 11.8811 | 12.1247 | 12.3707 | 12.6191 | 12.8699 | 13.1231 | 13.3788 | 13.6368 | 13.8972 | 14.1602 | 14.4254 | 14.6931 | 14.9632 | 15.2357 | 15.5107 | 15.7879 | 16.0657 | 16.3434 | 16.6212 | 16.899 | 17.1768 | 17.4545 | 17.7323 | 18.0101 | 18.2879 | 18.5657 | 18.8434 | 19.1212 | 19.399 | 19.6768 | 19.9545 | 20.2323 | 20.5101 | 20.7879
2.01 | 1.0544 | 1.1364 | 1.2208 | 1.3076 | 1.3969 | 1.4886 | 1.5826 | 1.6791 | 1.7781 | 1.8794 | 1.983 | 2.0892 | 2.1978 | 2.3087 | 2.422 | 2.5379 | 2.6561 | 2.7767 | 2.8996 | 3.0251 | 3.153 | 3.2832 | 3.4158 | 3.5509 | 3.6884 | 3.8282 | 3.9706 | 4.1153 | 4.2624 | 4.4119 | 4.5639 | 4.7183 | 4.8751 | 5.0342 | 5.1958 | 5.3599 | 5.5262 | 5.695 | 5.8663 | 6.04 | 6.216 | 6.3945 | 6.5754 | 6.7587 | 6.9443 | 7.1325 | 7.3231 | 7.516 | 7.7113 | 7.9091 | 8.1093 | 8.3118 | 8.5168 | 8.7243 | 8.9341 | 9.1463 | 9.3609 | 9.578 | 9.7975 | 10.0193 | 10.2436 | 10.4703 | 10.6994 | 10.9309 | 11.1649 | 11.4012 | 11.64 | 11.8811 | 12.1247 | 12.3707 | 12.6191 | 12.8699 | 13.1231 | 13.3788 | 13.6368 | 13.8972 | 14.1602 | 14.4254 | 14.6931 | 14.9632 | 15.2357 | 15.5107 | 15.7879 | 16.0671 | 16.3463 | 16.6254 | 16.9046 | 17.1838 | 17.4629 | 17.7421 | 18.0213 | 18.3004 | 18.5796 | 18.8588 | 19.1379 | 19.4171 | 19.6963 | 19.9754 | 20.2546 | 20.5338 | 20.8129
2.02 | 1.0544 | 1.1364 | 1.2208 | 1.3076 | 1.3969 | 1.4886 | 1.5826 | 1.6791 | 1.7781 | 1.8794 | 1.983 | 2.0892 | 2.1978 | 2.3087 | 2.422 | 2.5379 | 2.6561 | 2.7767 | 2.8996 | 3.0251 | 3.153 | 3.2832 | 3.4158 | 3.5509 | 3.6884 | 3.8282 | 3.9706 | 4.1153 | 4.2624 | 4.4119 | 4.5639 | 4.7183 | 4.8751 | 5.0342 | 5.1958 | 5.3599 | 5.5262 | 5.695 | 5.8663 | 6.04 | 6.216 | 6.3945 | 6.5754 | 6.7587 | 6.9443 | 7.1325 | 7.3231 | 7.516 | 7.7113 | 7.9091 | 8.1093 | 8.3118 | 8.5168 | 8.7243 | 8.9341 | 9.1463 | 9.3609 | 9.578 | 9.7975 | 10.0193 | 10.2436 | 10.4703 | 10.6994 | 10.9309 | 11.1649 | 11.4012 | 11.64 | 11.8811 | 12.1247 | 12.3707 | 12.6191 | 12.8699 | 13.1231 | 13.3788 | 13.6368 | 13.8972 | 14.1602 | 14.4254 | 14.6931 | 14.9632 | 15.2357 | 15.5107 | 15.7879 | 16.0677 | 16.3483 | 16.6288 | 16.9094 | 17.1899 | 17.4705 | 17.751 | 18.0316 | 18.3122 | 18.5927 | 18.8733 | 19.1538 | 19.4344 | 19.7149 | 19.9955 | 20.276 | 20.5566 | 20.8372
2.03 | 1.0544 | 1.1364 | 1.2208 | 1.3076 | 1.3969 | 1.4886 | 1.5826 | 1.6791 | 1.7781 | 1.8794 | 1.983 | 2.0892 | 2.1978 | 2.3087 | 2.422 | 2.5379 | 2.6561 | 2.7767 | 2.8996 | 3.0251 | 3.153 | 3.2832 | 3.4158 | 3.5509 | 3.6884 | 3.8282 | 3.9706 | 4.1153 | 4.2624 | 4.4119 | 4.5639 | 4.7183 | 4.8751 | 5.0342 | 5.1958 | 5.3599 | 5.5262 | 5.695 | 5.8663 | 6.04 | 6.216 | 6.3945 | 6.5754 | 6.7587 | 6.9443 | 7.1325 | 7.3231 | 7.516 | 7.7113 | 7.9091 | 8.1093 | 8.3118 | 8.5168 | 8.7243 | 8.9341 | 9.1463 | 9.3609 | 9.578 | 9.7975 | 10.0193 | 10.2436 | 10.4703 | 10.6994 | 10.9309 | 11.1649 | 11.4012 | 11.64 | 11.8811 | 12.1247 | 12.3707 | 12.6191 | 12.8699 | 13.1231 | 13.3788 | 13.6368 | 13.8972 | 14.1602 | 14.4254 | 14.6931 | 14.9632 | 15.2357 | 15.5107 | 15.7879 | 16.0677 | 16.3495 | 16.6314 | 16.9134 | 17.1953 | 17.4773 | 17.7592 | 18.0412 | 18.3231 | 18.605 | 18.887 | 19.1689 | 19.4509 | 19.7328 | 20.0148 | 20.2967 | 20.5787 | 20.8606
2.04 | 1.0544 | 1.1364 | 1.2208 | 1.3076 | 1.3969 | 1.4886 | 1.5826 | 1.6791 | 1.7781 | 1.8794 | 1.983 | 2.0892 | 2.1978 | 2.3087 | 2.422 | 2.5379 | 2.6561 | 2.7767 | 2.8996 | 3.0251 | 3.153 | 3.2832 | 3.4158 | 3.5509 | 3.6884 | 3.8282 | 3.9706 | 4.1153 | 4.2624 | 4.4119 | 4.5639 | 4.7183 | 4.8751 | 5.0342 | 5.1958 | 5.3599 | 5.5262 | 5.695 | 5.8663 | 6.04 | 6.216 | 6.3945 | 6.5754 | 6.7587 | 6.9443 | 7.1325 | 7.3231 | 7.516 | 7.7113 | 7.9091 | 8.1093 | 8.3118 | 8.5168 | 8.7243 | 8.9341 | 9.1463 | 9.3609 | 9.578 | 9.7975 | 10.0193 | 10.2436 | 10.4703 | 10.6994 | 10.9309 | 11.1649 | 11.4012 | 11.64 | 11.8811 | 12.1247 | 12.3707 | 12.6191 | 12.8699 | 13.1231 | 13.3788 | 13.6368 | 13.8972 | 14.1602 | 14.4254 | 14.6931 | 14.9632 | 15.2357 | 15.5107 | 15.7879 | 16.0677 | 16.3499 | 16.6332 | 16.9166 | 17.1999 | 17.4832 | 17.7666 | 18.0499 | 18.3332 | 18.6166 | 18.8999 | 19.1832 | 19.4666 | 19.7499 | 20.0332 | 20.3166 | 20.5999 | 20.8832
2.05 | 1.0544 | 1.1364 | 1.2208 | 1.3076 | 1.3969 | 1.4886 | 1.5826 | 1.6791 | 1.7781 | 1.8794 | 1.983 | 2.0892 | 2.1978 | 2.3087 | 2.422 | 2.5379 | 2.6561 | 2.7767 | 2.8996 | 3.0251 | 3.153 | 3.2832 | 3.4158 | 3.5509 | 3.6884 | 3.8282 | 3.9706 | 4.1153 | 4.2624 | 4.4119 | 4.5639 | 4.7183 | 4.8751 | 5.0342 | 5.1958 | 5.3599 | 5.5262 | 5.695 | 5.8663 | 6.04 | 6.216 | 6.3945 | 6.5754 | 6.7587 | 6.9443 | 7.1325 | 7.3231 | 7.516 | 7.7113 | 7.9091 | 8.1093 | 8.3118 | 8.5168 | 8.7243 | 8.9341 | 9.1463 | 9.3609 | 9.578 | 9.7975 | 10.0193 | 10.2436 | 10.4703 | 10.6994 | 10.9309 | 11.1649 | 11.4012 | 11.64 | 11.8811 | 12.1247 | 12.3707 | 12.6191 | 12.8699 | 13.1231 | 13.3788 | 13.6368 | 13.8972 | 14.1602 | 14.4254 | 14.6931 | 14.9632 | 15.2357 | 15.5107 | 15.7879 | 16.0677 | 16.3499 | 16.6342 | 16.919 | 17.2037 | 17.4884 | 17.7731 | 18.0579 | 18.3426 | 18.6273 | 18.912 | 19.1967 | 19.4815 | 19.7662 | 20.0509 | 20.3356 | 20.6204 | 20.9051
2.06 | 1.0544 | 1.1364 | 1.2208 | 1.3076 | 1.3969 | 1.4886 | 1.5826 | 1.6791 | 1.7781 | 1.8794 | 1.983 | 2.0892 | 2.1978 | 2.3087 | 2.422 | 2.5379 | 2.6561 | 2.7767 | 2.8996 | 3.0251 | 3.153 | 3.2832 | 3.4158 | 3.5509 | 3.6884 | 3.8282 | 3.9706 | 4.1153 | 4.2624 | 4.4119 | 4.5639 | 4.7183 | 4.8751 | 5.0342 | 5.1958 | 5.3599 | 5.5262 | 5.695 | 5.8663 | 6.04 | 6.216 | 6.3945 | 6.5754 | 6.7587 | 6.9443 | 7.1325 | 7.3231 | 7.516 | 7.7113 | 7.9091 | 8.1093 | 8.3118 | 8.5168 | 8.7243 | 8.9341 | 9.1463 | 9.3609 | 9.578 | 9.7975 | 10.0193 | 10.2436 | 10.4703 | 10.6994 | 10.9309 | 11.1649 | 11.4012 | 11.64 | 11.8811 | 12.1247 | 12.3707 | 12.6191 | 12.8699 | 13.1231 | 13.3788 | 13.6368 | 13.8972 | 14.1602 | 14.4254 | 14.6931 | 14.9632 | 15.2357 | 15.5107 | 15.7879 | 16.0677 | 16.3499 | 16.6344 | 16.9206 | 17.2067 | 17.4928 | 17.7789 | 18.065 | 18.3511 | 18.6372 | 18.9233 | 19.2094 | 19.4956 | 19.7817 | 20.0678 | 20.3539 | 20.64 | 20.9261
2.07 | 1.0544 | 1.1364 | 1.2208 | 1.3076 | 1.3969 | 1.4886 | 1.5826 | 1.6791 | 1.7781 | 1.8794 | 1.983 | 2.0892 | 2.1978 | 2.3087 | 2.422 | 2.5379 | 2.6561 | 2.7767 | 2.8996 | 3.0251 | 3.153 | 3.2832 | 3.4158 | 3.5509 | 3.6884 | 3.8282 | 3.9706 | 4.1153 | 4.2624 | 4.4119 | 4.5639 | 4.7183 | 4.8751 | 5.0342 | 5.1958 | 5.3599 | 5.5262 | 5.695 | 5.8663 | 6.04 | 6.216 | 6.3945 | 6.5754 | 6.7587 | 6.9443 | 7.1325 | 7.3231 | 7.516 | 7.7113 | 7.9091 | 8.1093 | 8.3118 | 8.5168 | 8.7243 | 8.9341 | 9.1463 | 9.3609 | 9.578 | 9.7975 | 10.0193 | 10.2436 | 10.4703 | 10.6994 | 10.9309 | 11.1649 | 11.4012 | 11.64 | 11.8811 | 12.1247 | 12.3707 | 12.6191 | 12.8699 | 13.1231 | 13.3788 | 13.6368 | 13.8972 | 14.1602 | 14.4254 | 14.6931 | 14.9632 | 15.2357 | 15.5107 | 15.7879 | 16.0677 | 16.3499 | 16.6344 | 16.9214 | 17.2089 | 17.4964 | 17.7839 | 18.0714 | 18.3589 | 18.6464 | 18.9339 | 19.2214 | 19.5089 | 19.7964 | 20.0839 | 20.3714 | 20.6589 | 20.9464
2.08 | 1.0544 | 1.1364 | 1.2208 | 1.3076 | 1.3969 | 1.4886 | 1.5826 | 1.6791 | 1.7781 | 1.8794 | 1.983 | 2.0892 | 2.1978 | 2.3087 | 2.422 | 2.5379 | 2.6561 | 2.7767 | 2.8996 | 3.0251 | 3.153 | 3.2832 | 3.4158 | 3.5509 | 3.6884 | 3.8282 | 3.9706 | 4.1153 | 4.2624 | 4.4119 | 4.5639 | 4.7183 | 4.8751 | 5.0342 | 5.1958 | 5.3599 | 5.5262 | 5.695 | 5.8663 | 6.04 | 6.216 | 6.3945 | 6.5754 | 6.7587 | 6.9443 | 7.1325 | 7.3231 | 7.516 | 7.7113 | 7.9091 | 8.1093 | 8.3118 | 8.5168 | 8.7243 | 8.9341 | 9.1463 | 9.3609 | 9.578 | 9.7975 | 10.0193 | 10.2436 | 10.4703 | 10.6994 | 10.9309 | 11.1649 | 11.4012 | 11.64 | 11.8811 | 12.1247 | 12.3707 | 12.6191 | 12.8699 | 13.1231 | 13.3788 | 13.6368 | 13.8972 | 14.1602 | 14.4254 | 14.6931 | 14.9632 | 15.2357 | 15.5107 | 15.7879 | 16.0677 | 16.3499 | 16.6344 | 16.9214 | 17.2102 | 17.4991 | 17.788 | 18.0769 | 18.3658 | 18.6547 | 18.9436 | 19.2325 | 19.5213 | 19.8102 | 20.0991 | 20.388 | 20.6769 | 20.9658
2.09 | 1.0544 | 1.1364 | 1.2208 | 1.3076 | 1.3969 | 1.4886 | 1.5826 | 1.6791 | 1.7781 | 1.8794 | 1.983 | 2.0892 | 2.1978 | 2.3087 | 2.422 | 2.5379 | 2.6561 | 2.7767 | 2.8996 | 3.0251 | 3.153 | 3.2832 | 3.4158 | 3.5509 | 3.6884 | 3.8282 | 3.9706 | 4.1153 | 4.2624 | 4.4119 | 4.5639 | 4.7183 | 4.8751 | 5.0342 | 5.1958 | 5.3599 | 5.5262 | 5.695 | 5.8663 | 6.04 | 6.216 | 6.3945 | 6.5754 | 6.7587 | 6.9443 | 7.1325 | 7.3231 | 7.516 | 7.7113 | 7.9091 | 8.1093 | 8.3118 | 8.5168 | 8.7243 | 8.9341 | 9.1463 | 9.3609 | 9.578 | 9.7975 | 10.0193 | 10.2436 | 10.4703 | 10.6994 | 10.9309 | 11.1649 | 11.4012 | 11.64 | 11.8811 | 12.1247 | 12.3707 | 12.6191 | 12.8699 | 13.1231 | 13.3788 | 13.6368 | 13.8972 | 14.1602 | 14.4254 | 14.6931 | 14.9632 | 15.2357 | 15.5107 | 15.7879 | 16.0677 | 16.3499 | 16.6344 | 16.9214 | 17.2108 | 17.5011 | 17.7914 | 18.0817 | 18.3719 | 18.6622 | 18.9525 | 19.2428 | 19.533 | 19.8233 | 20.1136 | 20.4039 | 20.6942 | 20.9844
2.1 | 1.0544 | 1.1364 | 1.2208 | 1.3076 | 1.3969 | 1.4886 | 1.5826 | 1.6791 | 1.7781 | 1.8794 | 1.983 | 2.0892 | 2.1978 | 2.3087 | 2.422 | 2.5379 | 2.6561 | 2.7767 | 2.8996 | 3.0251 | 3.153 | 3.2832 | 3.4158 | 3.5509 | 3.6884 | 3.8282 | 3.9706 | 4.1153 | 4.2624 | 4.4119 | 4.5639 | 4.7183 | 4.8751 | 5.0342 | 5.1958 | 5.3599 | 5.5262 | 5.695 | 5.8663 | 6.04 | 6.216 | 6.3945 | 6.5754 | 6.7587 | 6.9443 | 7.1325 | 7.3231 | 7.516 | 7.7113 | 7.9091 | 8.1093 | 8.3118 | 8.5168 | 8.7243 | 8.9341 | 9.1463 | 9.3609 | 9.578 | 9.7975 | 10.0193 | 10.2436 | 10.4703 | 10.6994 | 10.9309 | 11.1649 | 11.4012 | 11.64 | 11.8811 | 12.1247 | 12.3707 | 12.6191 | 12.8699 | 13.1231 | 13.3788 | 13.6368 | 13.8972 | 14.1602 | 14.4254 | 14.6931 | 14.9632 | 15.2357 | 15.5107 | 15.7879 | 16.0677 | 16.3499 | 16.6344 | 16.9214 | 17.2108 | 17.5023 | 17.7939 | 18.0856 | 18.3773 | 18.6689 | 18.9606 | 19.2523 | 19.5439 | 19.8356 | 20.1273 | 20.4189 | 20.7106 | 21.0023
2.11 | 1.0544 | 1.1364 | 1.2208 | 1.3076 | 1.3969 | 1.4886 | 1.5826 | 1.6791 | 1.7781 | 1.8794 | 1.983 | 2.0892 | 2.1978 | 2.3087 | 2.422 | 2.5379 | 2.6561 | 2.7767 | 2.8996 | 3.0251 | 3.153 | 3.2832 | 3.4158 | 3.5509 | 3.6884 | 3.8282 | 3.9706 | 4.1153 | 4.2624 | 4.4119 | 4.5639 | 4.7183 | 4.8751 | 5.0342 | 5.1958 | 5.3599 | 5.5262 | 5.695 | 5.8663 | 6.04 | 6.216 | 6.3945 | 6.5754 | 6.7587 | 6.9443 | 7.1325 | 7.3231 | 7.516 | 7.7113 | 7.9091 | 8.1093 | 8.3118 | 8.5168 | 8.7243 | 8.9341 | 9.1463 | 9.3609 | 9.578 | 9.7975 | 10.0193 | 10.2436 | 10.4703 | 10.6994 | 10.9309 | 11.1649 | 11.4012 | 11.64 | 11.8811 | 12.1247 | 12.3707 | 12.6191 | 12.8699 | 13.1231 | 13.3788 | 13.6368 | 13.8972 | 14.1602 | 14.4254 | 14.6931 | 14.9632 | 15.2357 | 15.5107 | 15.7879 | 16.0677 | 16.3499 | 16.6344 | 16.9214 | 17.2108 | 17.5026 | 17.7957 | 18.0888 | 18.3818 | 18.6749 | 18.9679 | 19.261 | 19.554 | 19.8471 | 20.1401 | 20.4332 | 20.7263 | 21.0193
2.12 | 1.0544 | 1.1364 | 1.2208 | 1.3076 | 1.3969 | 1.4886 | 1.5826 | 1.6791 | 1.7781 | 1.8794 | 1.983 | 2.0892 | 2.1978 | 2.3087 | 2.422 | 2.5379 | 2.6561 | 2.7767 | 2.8996 | 3.0251 | 3.153 | 3.2832 | 3.4158 | 3.5509 | 3.6884 | 3.8282 | 3.9706 | 4.1153 | 4.2624 | 4.4119 | 4.5639 | 4.7183 | 4.8751 | 5.0342 | 5.1958 | 5.3599 | 5.5262 | 5.695 | 5.8663 | 6.04 | 6.216 | 6.3945 | 6.5754 | 6.7587 | 6.9443 | 7.1325 | 7.3231 | 7.516 | 7.7113 | 7.9091 | 8.1093 | 8.3118 | 8.5168 | 8.7243 | 8.9341 | 9.1463 | 9.3609 | 9.578 | 9.7975 | 10.0193 | 10.2436 | 10.4703 | 10.6994 | 10.9309 | 11.1649 | 11.4012 | 11.64 | 11.8811 | 12.1247 | 12.3707 | 12.6191 | 12.8699 | 13.1231 | 13.3788 | 13.6368 | 13.8972 | 14.1602 | 14.4254 | 14.6931 | 14.9632 | 15.2357 | 15.5107 | 15.7879 | 16.0677 | 16.3499 | 16.6344 | 16.9214 | 17.2108 | 17.5026 | 17.7967 | 18.0911 | 18.3855 | 18.68 | 18.9744 | 19.2689 | 19.5633 | 19.8578 | 20.1522 | 20.4467 | 20.7411 | 21.0355
2.13 | 1.0544 | 1.1364 | 1.2208 | 1.3076 | 1.3969 | 1.4886 | 1.5826 | 1.6791 | 1.7781 | 1.8794 | 1.983 | 2.0892 | 2.1978 | 2.3087 | 2.422 | 2.5379 | 2.6561 | 2.7767 | 2.8996 | 3.0251 | 3.153 | 3.2832 | 3.4158 | 3.5509 | 3.6884 | 3.8282 | 3.9706 | 4.1153 | 4.2624 | 4.4119 | 4.5639 | 4.7183 | 4.8751 | 5.0342 | 5.1958 | 5.3599 | 5.5262 | 5.695 | 5.8663 | 6.04 | 6.216 | 6.3945 | 6.5754 | 6.7587 | 6.9443 | 7.1325 | 7.3231 | 7.516 | 7.7113 | 7.9091 | 8.1093 | 8.3118 | 8.5168 | 8.7243 | 8.9341 | 9.1463 | 9.3609 | 9.578 | 9.7975 | 10.0193 | 10.2436 | 10.4703 | 10.6994 | 10.9309 | 11.1649 | 11.4012 | 11.64 | 11.8811 | 12.1247 | 12.3707 | 12.6191 | 12.8699 | 13.1231 | 13.3788 | 13.6368 | 13.8972 | 14.1602 | 14.4254 | 14.6931 | 14.9632 | 15.2357 | 15.5107 | 15.7879 | 16.0677 | 16.3499 | 16.6344 | 16.9214 | 17.2108 | 17.5026 | 17.7968 | 18.0927 | 18.3885 | 18.6843 | 18.9802 | 19.276 | 19.5718 | 19.8677 | 20.1635 | 20.4593 | 20.7552 | 21.051
2.14 | 1.0544 | 1.1364 | 1.2208 | 1.3076 | 1.3969 | 1.4886 | 1.5826 | 1.6791 | 1.7781 | 1.8794 | 1.983 | 2.0892 | 2.1978 | 2.3087 | 2.422 | 2.5379 | 2.6561 | 2.7767 | 2.8996 | 3.0251 | 3.153 | 3.2832 | 3.4158 | 3.5509 | 3.6884 | 3.8282 | 3.9706 | 4.1153 | 4.2624 | 4.4119 | 4.5639 | 4.7183 | 4.8751 | 5.0342 | 5.1958 | 5.3599 | 5.5262 | 5.695 | 5.8663 | 6.04 | 6.216 | 6.3945 | 6.5754 | 6.7587 | 6.9443 | 7.1325 | 7.3231 | 7.516 | 7.7113 | 7.9091 | 8.1093 | 8.3118 | 8.5168 | 8.7243 | 8.9341 | 9.1463 | 9.3609 | 9.578 | 9.7975 | 10.0193 | 10.2436 | 10.4703 | 10.6994 | 10.9309 | 11.1649 | 11.4012 | 11.64 | 11.8811 | 12.1247 | 12.3707 | 12.6191 | 12.8699 | 13.1231 | 13.3788 | 13.6368 | 13.8972 | 14.1602 | 14.4254 | 14.6931 | 14.9632 | 15.2357 | 15.5107 | 15.7879 | 16.0677 | 16.3499 | 16.6344 | 16.9214 | 17.2108 | 17.5026 | 17.7968 | 18.0934 | 18.3906 | 18.6878 | 18.9851 | 19.2823 | 19.5795 | 19.8767 | 20.174 | 20.4712 | 20.7684 | 21.0656
2.15 | 1.0544 | 1.1364 | 1.2208 | 1.3076 | 1.3969 | 1.4886 | 1.5826 | 1.6791 | 1.7781 | 1.8794 | 1.983 | 2.0892 | 2.1978 | 2.3087 | 2.422 | 2.5379 | 2.6561 | 2.7767 | 2.8996 | 3.0251 | 3.153 | 3.2832 | 3.4158 | 3.5509 | 3.6884 | 3.8282 | 3.9706 | 4.1153 | 4.2624 | 4.4119 | 4.5639 | 4.7183 | 4.8751 | 5.0342 | 5.1958 | 5.3599 | 5.5262 | 5.695 | 5.8663 | 6.04 | 6.216 | 6.3945 | 6.5754 | 6.7587 | 6.9443 | 7.1325 | 7.3231 | 7.516 | 7.7113 | 7.9091 | 8.1093 | 8.3118 | 8.5168 | 8.7243 | 8.9341 | 9.1463 | 9.3609 | 9.578 | 9.7975 | 10.0193 | 10.2436 | 10.4703 | 10.6994 | 10.9309 | 11.1649 | 11.4012 | 11.64 | 11.8811 | 12.1247 | 12.3707 | 12.6191 | 12.8699 | 13.1231 | 13.3788 | 13.6368 | 13.8972 | 14.1602 | 14.4254 | 14.6931 | 14.9632 | 15.2357 | 15.5107 | 15.7879 | 16.0677 | 16.3499 | 16.6344 | 16.9214 | 17.2108 | 17.5026 | 17.7968 | 18.0934 | 18.392 | 18.6906 | 18.9892 | 19.2878 | 19.5864 | 19.885 | 20.1836 | 20.4822 | 20.7809 | 21.0795
2.16 | 1.0544 | 1.1364 | 1.2208 | 1.3076 | 1.3969 | 1.4886 | 1.5826 | 1.6791 | 1.7781 | 1.8794 | 1.983 | 2.0892 | 2.1978 | 2.3087 | 2.422 | 2.5379 | 2.6561 | 2.7767 | 2.8996 | 3.0251 | 3.153 | 3.2832 | 3.4158 | 3.5509 | 3.6884 | 3.8282 | 3.9706 | 4.1153 | 4.2624 | 4.4119 | 4.5639 | 4.7183 | 4.8751 | 5.0342 | 5.1958 | 5.3599 | 5.5262 | 5.695 | 5.8663 | 6.04 | 6.216 | 6.3945 | 6.5754 | 6.7587 | 6.9443 | 7.1325 | 7.3231 | 7.516 | 7.7113 | 7.9091 | 8.1093 | 8.3118 | 8.5168 | 8.7243 | 8.9341 | 9.1463 | 9.3609 | 9.578 | 9.7975 | 10.0193 | 10.2436 | 10.4703 | 10.6994 | 10.9309 | 11.1649 | 11.4012 | 11.64 | 11.8811 | 12.1247 | 12.3707 | 12.6191 | 12.8699 | 13.1231 | 13.3788 | 13.6368 | 13.8972 | 14.1602 | 14.4254 | 14.6931 | 14.9632 | 15.2357 | 15.5107 | 15.7879 | 16.0677 | 16.3499 | 16.6344 | 16.9214 | 17.2108 | 17.5026 | 17.7968 | 18.0934 | 18.3925 | 18.6925 | 18.9925 | 19.2925 | 19.5925 | 19.8925 | 20.1925 | 20.4925 | 20.7925 | 21.0925
2.17 | 1.0544 | 1.1364 | 1.2208 | 1.3076 | 1.3969 | 1.4886 | 1.5826 | 1.6791 | 1.7781 | 1.8794 | 1.983 | 2.0892 | 2.1978 | 2.3087 | 2.422 | 2.5379 | 2.6561 | 2.7767 | 2.8996 | 3.0251 | 3.153 | 3.2832 | 3.4158 | 3.5509 | 3.6884 | 3.8282 | 3.9706 | 4.1153 | 4.2624 | 4.4119 | 4.5639 | 4.7183 | 4.8751 | 5.0342 | 5.1958 | 5.3599 | 5.5262 | 5.695 | 5.8663 | 6.04 | 6.216 | 6.3945 | 6.5754 | 6.7587 | 6.9443 | 7.1325 | 7.3231 | 7.516 | 7.7113 | 7.9091 | 8.1093 | 8.3118 | 8.5168 | 8.7243 | 8.9341 | 9.1463 | 9.3609 | 9.578 | 9.7975 | 10.0193 | 10.2436 | 10.4703 | 10.6994 | 10.9309 | 11.1649 | 11.4012 | 11.64 | 11.8811 | 12.1247 | 12.3707 | 12.6191 | 12.8699 | 13.1231 | 13.3788 | 13.6368 | 13.8972 | 14.1602 | 14.4254 | 14.6931 | 14.9632 | 15.2357 | 15.5107 | 15.7879 | 16.0677 | 16.3499 | 16.6344 | 16.9214 | 17.2108 | 17.5026 | 17.7968 | 18.0934 | 18.3925 | 18.6936 | 18.995 | 19.2964 | 19.5978 | 19.8992 | 20.2006 | 20.502 | 20.8034 | 21.1047
2.18 | 1.0544 | 1.1364 | 1.2208 | 1.3076 | 1.3969 | 1.4886 | 1.5826 | 1.6791 | 1.7781 | 1.8794 | 1.983 | 2.0892 | 2.1978 | 2.3087 | 2.422 | 2.5379 | 2.6561 | 2.7767 | 2.8996 | 3.0251 | 3.153 | 3.2832 | 3.4158 | 3.5509 | 3.6884 | 3.8282 | 3.9706 | 4.1153 | 4.2624 | 4.4119 | 4.5639 | 4.7183 | 4.8751 | 5.0342 | 5.1958 | 5.3599 | 5.5262 | 5.695 | 5.8663 | 6.04 | 6.216 | 6.3945 | 6.5754 | 6.7587 | 6.9443 | 7.1325 | 7.3231 | 7.516 | 7.7113 | 7.9091 | 8.1093 | 8.3118 | 8.5168 | 8.7243 | 8.9341 | 9.1463 | 9.3609 | 9.578 | 9.7975 | 10.0193 | 10.2436 | 10.4703 | 10.6994 | 10.9309 | 11.1649 | 11.4012 | 11.64 | 11.8811 | 12.1247 | 12.3707 | 12.6191 | 12.8699 | 13.1231 | 13.3788 | 13.6368 | 13.8972 | 14.1602 | 14.4254 | 14.6931 | 14.9632 | 15.2357 | 15.5107 | 15.7879 | 16.0677 | 16.3499 | 16.6344 | 16.9214 | 17.2108 | 17.5026 | 17.7968 | 18.0934 | 18.3925 | 18.694 | 18.9967 | 19.2995 | 19.6023 | 19.9051 | 20.2078 | 20.5106 | 20.8134 | 21.1162
2.19 | 1.0544 | 1.1364 | 1.2208 | 1.3076 | 1.3969 | 1.4886 | 1.5826 | 1.6791 | 1.7781 | 1.8794 | 1.983 | 2.0892 | 2.1978 | 2.3087 | 2.422 | 2.5379 | 2.6561 | 2.7767 | 2.8996 | 3.0251 | 3.153 | 3.2832 | 3.4158 | 3.5509 | 3.6884 | 3.8282 | 3.9706 | 4.1153 | 4.2624 | 4.4119 | 4.5639 | 4.7183 | 4.8751 | 5.0342 | 5.1958 | 5.3599 | 5.5262 | 5.695 | 5.8663 | 6.04 | 6.216 | 6.3945 | 6.5754 | 6.7587 | 6.9443 | 7.1325 | 7.3231 | 7.516 | 7.7113 | 7.9091 | 8.1093 | 8.3118 | 8.5168 | 8.7243 | 8.9341 | 9.1463 | 9.3609 | 9.578 | 9.7975 | 10.0193 | 10.2436 | 10.4703 | 10.6994 | 10.9309 | 11.1649 | 11.4012 | 11.64 | 11.8811 | 12.1247 | 12.3707 | 12.6191 | 12.8699 | 13.1231 | 13.3788 | 13.6368 | 13.8972 | 14.1602 | 14.4254 | 14.6931 | 14.9632 | 15.2357 | 15.5107 | 15.7879 | 16.0677 | 16.3499 | 16.6344 | 16.9214 | 17.2108 | 17.5026 | 17.7968 | 18.0934 | 18.3925 | 18.694 | 18.9977 | 19.3018 | 19.606 | 19.9102 | 20.2143 | 20.5185 | 20.8227 | 21.1268
2.2 | 1.0544 | 1.1364 | 1.2208 | 1.3076 | 1.3969 | 1.4886 | 1.5826 | 1.6791 | 1.7781 | 1.8794 | 1.983 | 2.0892 | 2.1978 | 2.3087 | 2.422 | 2.5379 | 2.6561 | 2.7767 | 2.8996 | 3.0251 | 3.153 | 3.2832 | 3.4158 | 3.5509 | 3.6884 | 3.8282 | 3.9706 | 4.1153 | 4.2624 | 4.4119 | 4.5639 | 4.7183 | 4.8751 | 5.0342 | 5.1958 | 5.3599 | 5.5262 | 5.695 | 5.8663 | 6.04 | 6.216 | 6.3945 | 6.5754 | 6.7587 | 6.9443 | 7.1325 | 7.3231 | 7.516 | 7.7113 | 7.9091 | 8.1093 | 8.3118 | 8.5168 | 8.7243 | 8.9341 | 9.1463 | 9.3609 | 9.578 | 9.7975 | 10.0193 | 10.2436 | 10.4703 | 10.6994 | 10.9309 | 11.1649 | 11.4012 | 11.64 | 11.8811 | 12.1247 | 12.3707 | 12.6191 | 12.8699 | 13.1231 | 13.3788 | 13.6368 | 13.8972 | 14.1602 | 14.4254 | 14.6931 | 14.9632 | 15.2357 | 15.5107 | 15.7879 | 16.0677 | 16.3499 | 16.6344 | 16.9214 | 17.2108 | 17.5026 | 17.7968 | 18.0934 | 18.3925 | 18.694 | 18.9978 | 19.3033 | 19.6089 | 19.9144 | 20.22 | 20.5255 | 20.8311 | 21.1367
2.21 | 1.0544 | 1.1364 | 1.2208 | 1.3076 | 1.3969 | 1.4886 | 1.5826 | 1.6791 | 1.7781 | 1.8794 | 1.983 | 2.0892 | 2.1978 | 2.3087 | 2.422 | 2.5379 | 2.6561 | 2.7767 | 2.8996 | 3.0251 | 3.153 | 3.2832 | 3.4158 | 3.5509 | 3.6884 | 3.8282 | 3.9706 | 4.1153 | 4.2624 | 4.4119 | 4.5639 | 4.7183 | 4.8751 | 5.0342 | 5.1958 | 5.3599 | 5.5262 | 5.695 | 5.8663 | 6.04 | 6.216 | 6.3945 | 6.5754 | 6.7587 | 6.9443 | 7.1325 | 7.3231 | 7.516 | 7.7113 | 7.9091 | 8.1093 | 8.3118 | 8.5168 | 8.7243 | 8.9341 | 9.1463 | 9.3609 | 9.578 | 9.7975 | 10.0193 | 10.2436 | 10.4703 | 10.6994 | 10.9309 | 11.1649 | 11.4012 | 11.64 | 11.8811 | 12.1247 | 12.3707 | 12.6191 | 12.8699 | 13.1231 | 13.3788 | 13.6368 | 13.8972 | 14.1602 | 14.4254 | 14.6931 | 14.9632 | 15.2357 | 15.5107 | 15.7879 | 16.0677 | 16.3499 | 16.6344 | 16.9214 | 17.2108 | 17.5026 | 17.7968 | 18.0934 | 18.3925 | 18.694 | 18.9978 | 19.304 | 19.611 | 19.9179 | 20.2249 | 20.5318 | 20.8388 | 21.1457
2.22 | 1.0544 | 1.1364 | 1.2208 | 1.3076 | 1.3969 | 1.4886 | 1.5826 | 1.6791 | 1.7781 | 1.8794 | 1.983 | 2.0892 | 2.1978 | 2.3087 | 2.422 | 2.5379 | 2.6561 | 2.7767 | 2.8996 | 3.0251 | 3.153 | 3.2832 | 3.4158 | 3.5509 | 3.6884 | 3.8282 | 3.9706 | 4.1153 | 4.2624 | 4.4119 | 4.5639 | 4.7183 | 4.8751 | 5.0342 | 5.1958 | 5.3599 | 5.5262 | 5.695 | 5.8663 | 6.04 | 6.216 | 6.3945 | 6.5754 | 6.7587 | 6.9443 | 7.1325 | 7.3231 | 7.516 | 7.7113 | 7.9091 | 8.1093 | 8.3118 | 8.5168 | 8.7243 | 8.9341 | 9.1463 | 9.3609 | 9.578 | 9.7975 | 10.0193 | 10.2436 | 10.4703 | 10.6994 | 10.9309 | 11.1649 | 11.4012 | 11.64 | 11.8811 | 12.1247 | 12.3707 | 12.6191 | 12.8699 | 13.1231 | 13.3788 | 13.6368 | 13.8972 | 14.1602 | 14.4254 | 14.6931 | 14.9632 | 15.2357 | 15.5107 | 15.7879 | 16.0677 | 16.3499 | 16.6344 | 16.9214 | 17.2108 | 17.5026 | 17.7968 | 18.0934 | 18.3925 | 18.694 | 18.9978 | 19.304 | 19.6123 | 19.9206 | 20.2289 | 20.5373 | 20.8456 | 21.1539
2.23 | 1.0544 | 1.1364 | 1.2208 | 1.3076 | 1.3969 | 1.4886 | 1.5826 | 1.6791 | 1.7781 | 1.8794 | 1.983 | 2.0892 | 2.1978 | 2.3087 | 2.422 | 2.5379 | 2.6561 | 2.7767 | 2.8996 | 3.0251 | 3.153 | 3.2832 | 3.4158 | 3.5509 | 3.6884 | 3.8282 | 3.9706 | 4.1153 | 4.2624 | 4.4119 | 4.5639 | 4.7183 | 4.8751 | 5.0342 | 5.1958 | 5.3599 | 5.5262 | 5.695 | 5.8663 | 6.04 | 6.216 | 6.3945 | 6.5754 | 6.7587 | 6.9443 | 7.1325 | 7.3231 | 7.516 | 7.7113 | 7.9091 | 8.1093 | 8.3118 | 8.5168 | 8.7243 | 8.9341 | 9.1463 | 9.3609 | 9.578 | 9.7975 | 10.0193 | 10.2436 | 10.4703 | 10.6994 | 10.9309 | 11.1649 | 11.4012 | 11.64 | 11.8811 | 12.1247 | 12.3707 | 12.6191 | 12.8699 | 13.1231 | 13.3788 | 13.6368 | 13.8972 | 14.1602 | 14.4254 | 14.6931 | 14.9632 | 15.2357 | 15.5107 | 15.7879 | 16.0677 | 16.3499 | 16.6344 | 16.9214 | 17.2108 | 17.5026 | 17.7968 | 18.0934 | 18.3925 | 18.694 | 18.9978 | 19.304 | 19.6128 | 19.9225 | 20.2322 | 20.5419 | 20.8517 | 21.1614
2.24 | 1.0544 | 1.1364 | 1.2208 | 1.3076 | 1.3969 | 1.4886 | 1.5826 | 1.6791 | 1.7781 | 1.8794 | 1.983 | 2.0892 | 2.1978 | 2.3087 | 2.422 | 2.5379 | 2.6561 | 2.7767 | 2.8996 | 3.0251 | 3.153 | 3.2832 | 3.4158 | 3.5509 | 3.6884 | 3.8282 | 3.9706 | 4.1153 | 4.2624 | 4.4119 | 4.5639 | 4.7183 | 4.8751 | 5.0342 | 5.1958 | 5.3599 | 5.5262 | 5.695 | 5.8663 | 6.04 | 6.216 | 6.3945 | 6.5754 | 6.7587 | 6.9443 | 7.1325 | 7.3231 | 7.516 | 7.7113 | 7.9091 | 8.1093 | 8.3118 | 8.5168 | 8.7243 | 8.9341 | 9.1463 | 9.3609 | 9.578 | 9.7975 | 10.0193 | 10.2436 | 10.4703 | 10.6994 | 10.9309 | 11.1649 | 11.4012 | 11.64 | 11.8811 | 12.1247 | 12.3707 | 12.6191 | 12.8699 | 13.1231 | 13.3788 | 13.6368 | 13.8972 | 14.1602 | 14.4254 | 14.6931 | 14.9632 | 15.2357 | 15.5107 | 15.7879 | 16.0677 | 16.3499 | 16.6344 | 16.9214 | 17.2108 | 17.5026 | 17.7968 | 18.0934 | 18.3925 | 18.694 | 18.9978 | 19.304 | 19.6128 | 19.9236 | 20.2347 | 20.5458 | 20.8569 | 21.168
2.25 | 1.0544 | 1.1364 | 1.2208 | 1.3076 | 1.3969 | 1.4886 | 1.5826 | 1.6791 | 1.7781 | 1.8794 | 1.983 | 2.0892 | 2.1978 | 2.3087 | 2.422 | 2.5379 | 2.6561 | 2.7767 | 2.8996 | 3.0251 | 3.153 | 3.2832 | 3.4158 | 3.5509 | 3.6884 | 3.8282 | 3.9706 | 4.1153 | 4.2624 | 4.4119 | 4.5639 | 4.7183 | 4.8751 | 5.0342 | 5.1958 | 5.3599 | 5.5262 | 5.695 | 5.8663 | 6.04 | 6.216 | 6.3945 | 6.5754 | 6.7587 | 6.9443 | 7.1325 | 7.3231 | 7.516 | 7.7113 | 7.9091 | 8.1093 | 8.3118 | 8.5168 | 8.7243 | 8.9341 | 9.1463 | 9.3609 | 9.578 | 9.7975 | 10.0193 | 10.2436 | 10.4703 | 10.6994 | 10.9309 | 11.1649 | 11.4012 | 11.64 | 11.8811 | 12.1247 | 12.3707 | 12.6191 | 12.8699 | 13.1231 | 13.3788 | 13.6368 | 13.8972 | 14.1602 | 14.4254 | 14.6931 | 14.9632 | 15.2357 | 15.5107 | 15.7879 | 16.0677 | 16.3499 | 16.6344 | 16.9214 | 17.2108 | 17.5026 | 17.7968 | 18.0934 | 18.3925 | 18.694 | 18.9978 | 19.304 | 19.6128 | 19.9239 | 20.2364 | 20.5489 | 20.8614 | 21.1739
2.26 | 1.0544 | 1.1364 | 1.2208 | 1.3076 | 1.3969 | 1.4886 | 1.5826 | 1.6791 | 1.7781 | 1.8794 | 1.983 | 2.0892 | 2.1978 | 2.3087 | 2.422 | 2.5379 | 2.6561 | 2.7767 | 2.8996 | 3.0251 | 3.153 | 3.2832 | 3.4158 | 3.5509 | 3.6884 | 3.8282 | 3.9706 | 4.1153 | 4.2624 | 4.4119 | 4.5639 | 4.7183 | 4.8751 | 5.0342 | 5.1958 | 5.3599 | 5.5262 | 5.695 | 5.8663 | 6.04 | 6.216 | 6.3945 | 6.5754 | 6.7587 | 6.9443 | 7.1325 | 7.3231 | 7.516 | 7.7113 | 7.9091 | 8.1093 | 8.3118 | 8.5168 | 8.7243 | 8.9341 | 9.1463 | 9.3609 | 9.578 | 9.7975 | 10.0193 | 10.2436 | 10.4703 | 10.6994 | 10.9309 | 11.1649 | 11.4012 | 11.64 | 11.8811 | 12.1247 | 12.3707 | 12.6191 | 12.8699 | 13.1231 | 13.3788 | 13.6368 | 13.8972 | 14.1602 | 14.4254 | 14.6931 | 14.9632 | 15.2357 | 15.5107 | 15.7879 | 16.0677 | 16.3499 | 16.6344 | 16.9214 | 17.2108 | 17.5026 | 17.7968 | 18.0934 | 18.3925 | 18.694 | 18.9978 | 19.304 | 19.6128 | 19.9239 | 20.2372 | 20.5511 | 20.865 | 21.1789
2.27 | 1.0544 | 1.1364 | 1.2208 | 1.3076 | 1.3969 | 1.4886 | 1.5826 | 1.6791 | 1.7781 | 1.8794 | 1.983 | 2.0892 | 2.1978 | 2.3087 | 2.422 | 2.5379 | 2.6561 | 2.7767 | 2.8996 | 3.0251 | 3.153 | 3.2832 | 3.4158 | 3.5509 | 3.6884 | 3.8282 | 3.9706 | 4.1153 | 4.2624 | 4.4119 | 4.5639 | 4.7183 | 4.8751 | 5.0342 | 5.1958 | 5.3599 | 5.5262 | 5.695 | 5.8663 | 6.04 | 6.216 | 6.3945 | 6.5754 | 6.7587 | 6.9443 | 7.1325 | 7.3231 | 7.516 | 7.7113 | 7.9091 | 8.1093 | 8.3118 | 8.5168 | 8.7243 | 8.9341 | 9.1463 | 9.3609 | 9.578 | 9.7975 | 10.0193 | 10.2436 | 10.4703 | 10.6994 | 10.9309 | 11.1649 | 11.4012 | 11.64 | 11.8811 | 12.1247 | 12.3707 | 12.6191 | 12.8699 | 13.1231 | 13.3788 | 13.6368 | 13.8972 | 14.1602 | 14.4254 | 14.6931 | 14.9632 | 15.2357 | 15.5107 | 15.7879 | 16.0677 | 16.3499 | 16.6344 | 16.9214 | 17.2108 | 17.5026 | 17.7968 | 18.0934 | 18.3925 | 18.694 | 18.9978 | 19.304 | 19.6128 | 19.9239 | 20.2373 | 20.5526 | 20.8679 | 21.1831
2.28 | 1.0544 | 1.1364 | 1.2208 | 1.3076 | 1.3969 | 1.4886 | 1.5826 | 1.6791 | 1.7781 | 1.8794 | 1.983 | 2.0892 | 2.1978 | 2.3087 | 2.422 | 2.5379 | 2.6561 | 2.7767 | 2.8996 | 3.0251 | 3.153 | 3.2832 | 3.4158 | 3.5509 | 3.6884 | 3.8282 | 3.9706 | 4.1153 | 4.2624 | 4.4119 | 4.5639 | 4.7183 | 4.8751 | 5.0342 | 5.1958 | 5.3599 | 5.5262 | 5.695 | 5.8663 | 6.04 | 6.216 | 6.3945 | 6.5754 | 6.7587 | 6.9443 | 7.1325 | 7.3231 | 7.516 | 7.7113 | 7.9091 | 8.1093 | 8.3118 | 8.5168 | 8.7243 | 8.9341 | 9.1463 | 9.3609 | 9.578 | 9.7975 | 10.0193 | 10.2436 | 10.4703 | 10.6994 | 10.9309 | 11.1649 | 11.4012 | 11.64 | 11.8811 | 12.1247 | 12.3707 | 12.6191 | 12.8699 | 13.1231 | 13.3788 | 13.6368 | 13.8972 | 14.1602 | 14.4254 | 14.6931 | 14.9632 | 15.2357 | 15.5107 | 15.7879 | 16.0677 | 16.3499 | 16.6344 | 16.9214 | 17.2108 | 17.5026 | 17.7968 | 18.0934 | 18.3925 | 18.694 | 18.9978 | 19.304 | 19.6128 | 19.9239 | 20.2373 | 20.5532 | 20.8699 | 21.1866
2.29 | 1.0544 | 1.1364 | 1.2208 | 1.3076 | 1.3969 | 1.4886 | 1.5826 | 1.6791 | 1.7781 | 1.8794 | 1.983 | 2.0892 | 2.1978 | 2.3087 | 2.422 | 2.5379 | 2.6561 | 2.7767 | 2.8996 | 3.0251 | 3.153 | 3.2832 | 3.4158 | 3.5509 | 3.6884 | 3.8282 | 3.9706 | 4.1153 | 4.2624 | 4.4119 | 4.5639 | 4.7183 | 4.8751 | 5.0342 | 5.1958 | 5.3599 | 5.5262 | 5.695 | 5.8663 | 6.04 | 6.216 | 6.3945 | 6.5754 | 6.7587 | 6.9443 | 7.1325 | 7.3231 | 7.516 | 7.7113 | 7.9091 | 8.1093 | 8.3118 | 8.5168 | 8.7243 | 8.9341 | 9.1463 | 9.3609 | 9.578 | 9.7975 | 10.0193 | 10.2436 | 10.4703 | 10.6994 | 10.9309 | 11.1649 | 11.4012 | 11.64 | 11.8811 | 12.1247 | 12.3707 | 12.6191 | 12.8699 | 13.1231 | 13.3788 | 13.6368 | 13.8972 | 14.1602 | 14.4254 | 14.6931 | 14.9632 | 15.2357 | 15.5107 | 15.7879 | 16.0677 | 16.3499 | 16.6344 | 16.9214 | 17.2108 | 17.5026 | 17.7968 | 18.0934 | 18.3925 | 18.694 | 18.9978 | 19.304 | 19.6128 | 19.9239 | 20.2373 | 20.5532 | 20.8712 | 21.1892
2.3 | 1.0544 | 1.1364 | 1.2208 | 1.3076 | 1.3969 | 1.4886 | 1.5826 | 1.6791 | 1.7781 | 1.8794 | 1.983 | 2.0892 | 2.1978 | 2.3087 | 2.422 | 2.5379 | 2.6561 | 2.7767 | 2.8996 | 3.0251 | 3.153 | 3.2832 | 3.4158 | 3.5509 | 3.6884 | 3.8282 | 3.9706 | 4.1153 | 4.2624 | 4.4119 | 4.5639 | 4.7183 | 4.8751 | 5.0342 | 5.1958 | 5.3599 | 5.5262 | 5.695 | 5.8663 | 6.04 | 6.216 | 6.3945 | 6.5754 | 6.7587 | 6.9443 | 7.1325 | 7.3231 | 7.516 | 7.7113 | 7.9091 | 8.1093 | 8.3118 | 8.5168 | 8.7243 | 8.9341 | 9.1463 | 9.3609 | 9.578 | 9.7975 | 10.0193 | 10.2436 | 10.4703 | 10.6994 | 10.9309 | 11.1649 | 11.4012 | 11.64 | 11.8811 | 12.1247 | 12.3707 | 12.6191 | 12.8699 | 13.1231 | 13.3788 | 13.6368 | 13.8972 | 14.1602 | 14.4254 | 14.6931 | 14.9632 | 15.2357 | 15.5107 | 15.7879 | 16.0677 | 16.3499 | 16.6344 | 16.9214 | 17.2108 | 17.5026 | 17.7968 | 18.0934 | 18.3925 | 18.694 | 18.9978 | 19.304 | 19.6128 | 19.9239 | 20.2373 | 20.5532 | 20.8716 | 21.1911
2.31 | 1.0544 | 1.1364 | 1.2208 | 1.3076 | 1.3969 | 1.4886 | 1.5826 | 1.6791 | 1.7781 | 1.8794 | 1.983 | 2.0892 | 2.1978 | 2.3087 | 2.422 | 2.5379 | 2.6561 | 2.7767 | 2.8996 | 3.0251 | 3.153 | 3.2832 | 3.4158 | 3.5509 | 3.6884 | 3.8282 | 3.9706 | 4.1153 | 4.2624 | 4.4119 | 4.5639 | 4.7183 | 4.8751 | 5.0342 | 5.1958 | 5.3599 | 5.5262 | 5.695 | 5.8663 | 6.04 | 6.216 | 6.3945 | 6.5754 | 6.7587 | 6.9443 | 7.1325 | 7.3231 | 7.516 | 7.7113 | 7.9091 | 8.1093 | 8.3118 | 8.5168 | 8.7243 | 8.9341 | 9.1463 | 9.3609 | 9.578 | 9.7975 | 10.0193 | 10.2436 | 10.4703 | 10.6994 | 10.9309 | 11.1649 | 11.4012 | 11.64 | 11.8811 | 12.1247 | 12.3707 | 12.6191 | 12.8699 | 13.1231 | 13.3788 | 13.6368 | 13.8972 | 14.1602 | 14.4254 | 14.6931 | 14.9632 | 15.2357 | 15.5107 | 15.7879 | 16.0677 | 16.3499 | 16.6344 | 16.9214 | 17.2108 | 17.5026 | 17.7968 | 18.0934 | 18.3925 | 18.694 | 18.9978 | 19.304 | 19.6128 | 19.9239 | 20.2373 | 20.5532 | 20.8716 | 21.1921
2.32 | 1.0544 | 1.1364 | 1.2208 | 1.3076 | 1.3969 | 1.4886 | 1.5826 | 1.6791 | 1.7781 | 1.8794 | 1.983 | 2.0892 | 2.1978 | 2.3087 | 2.422 | 2.5379 | 2.6561 | 2.7767 | 2.8996 | 3.0251 | 3.153 | 3.2832 | 3.4158 | 3.5509 | 3.6884 | 3.8282 | 3.9706 | 4.1153 | 4.2624 | 4.4119 | 4.5639 | 4.7183 | 4.8751 | 5.0342 | 5.1958 | 5.3599 | 5.5262 | 5.695 | 5.8663 | 6.04 | 6.216 | 6.3945 | 6.5754 | 6.7587 | 6.9443 | 7.1325 | 7.3231 | 7.516 | 7.7113 | 7.9091 | 8.1093 | 8.3118 | 8.5168 | 8.7243 | 8.9341 | 9.1463 | 9.3609 | 9.578 | 9.7975 | 10.0193 | 10.2436 | 10.4703 | 10.6994 | 10.9309 | 11.1649 | 11.4012 | 11.64 | 11.8811 | 12.1247 | 12.3707 | 12.6191 | 12.8699 | 13.1231 | 13.3788 | 13.6368 | 13.8972 | 14.1602 | 14.4254 | 14.6931 | 14.9632 | 15.2357 | 15.5107 | 15.7879 | 16.0677 | 16.3499 | 16.6344 | 16.9214 | 17.2108 | 17.5026 | 17.7968 | 18.0934 | 18.3925 | 18.694 | 18.9978 | 19.304 | 19.6128 | 19.9239 | 20.2373 | 20.5532 | 20.8716 | 21.1923
2.33 | 1.0544 | 1.1364 | 1.2208 | 1.3076 | 1.3969 | 1.4886 | 1.5826 | 1.6791 | 1.7781 | 1.8794 | 1.983 | 2.0892 | 2.1978 | 2.3087 | 2.422 | 2.5379 | 2.6561 | 2.7767 | 2.8996 | 3.0251 | 3.153 | 3.2832 | 3.4158 | 3.5509 | 3.6884 | 3.8282 | 3.9706 | 4.1153 | 4.2624 | 4.4119 | 4.5639 | 4.7183 | 4.8751 | 5.0342 | 5.1958 | 5.3599 | 5.5262 | 5.695 | 5.8663 | 6.04 | 6.216 | 6.3945 | 6.5754 | 6.7587 | 6.9443 | 7.1325 | 7.3231 | 7.516 | 7.7113 | 7.9091 | 8.1093 | 8.3118 | 8.5168 | 8.7243 | 8.9341 | 9.1463 | 9.3609 | 9.578 | 9.7975 | 10.0193 | 10.2436 | 10.4703 | 10.6994 | 10.9309 | 11.1649 | 11.4012 | 11.64 | 11.8811 | 12.1247 | 12.3707 | 12.6191 | 12.8699 | 13.1231 | 13.3788 | 13.6368 | 13.8972 | 14.1602 | 14.4254 | 14.6931 | 14.9632 | 15.2357 | 15.5107 | 15.7879 | 16.0677 | 16.3499 | 16.6344 | 16.9214 | 17.2108 | 17.5026 | 17.7968 | 18.0934 | 18.3925 | 18.694 | 18.9978 | 19.304 | 19.6128 | 19.9239 | 20.2373 | 20.5532 | 20.8716 | 21.1923
2.34 | 1.0544 | 1.1364 | 1.2208 | 1.3076 | 1.3969 | 1.4886 | 1.5826 | 1.6791 | 1.7781 | 1.8794 | 1.983 | 2.0892 | 2.1978 | 2.3087 | 2.422 | 2.5379 | 2.6561 | 2.7767 | 2.8996 | 3.0251 | 3.153 | 3.2832 | 3.4158 | 3.5509 | 3.6884 | 3.8282 | 3.9706 | 4.1153 | 4.2624 | 4.4119 | 4.5639 | 4.7183 | 4.8751 | 5.0342 | 5.1958 | 5.3599 | 5.5262 | 5.695 | 5.8663 | 6.04 | 6.216 | 6.3945 | 6.5754 | 6.7587 | 6.9443 | 7.1325 | 7.3231 | 7.516 | 7.7113 | 7.9091 | 8.1093 | 8.3118 | 8.5168 | 8.7243 | 8.9341 | 9.1463 | 9.3609 | 9.578 | 9.7975 | 10.0193 | 10.2436 | 10.4703 | 10.6994 | 10.9309 | 11.1649 | 11.4012 | 11.64 | 11.8811 | 12.1247 | 12.3707 | 12.6191 | 12.8699 | 13.1231 | 13.3788 | 13.6368 | 13.8972 | 14.1602 | 14.4254 | 14.6931 | 14.9632 | 15.2357 | 15.5107 | 15.7879 | 16.0677 | 16.3499 | 16.6344 | 16.9214 | 17.2108 | 17.5026 | 17.7968 | 18.0934 | 18.3925 | 18.694 | 18.9978 | 19.304 | 19.6128 | 19.9239 | 20.2373 | 20.5532 | 20.8716 | 21.1923
2.35 | 1.0544 | 1.1364 | 1.2208 | 1.3076 | 1.3969 | 1.4886 | 1.5826 | 1.6791 | 1.7781 | 1.8794 | 1.983 | 2.0892 | 2.1978 | 2.3087 | 2.422 | 2.5379 | 2.6561 | 2.7767 | 2.8996 | 3.0251 | 3.153 | 3.2832 | 3.4158 | 3.5509 | 3.6884 | 3.8282 | 3.9706 | 4.1153 | 4.2624 | 4.4119 | 4.5639 | 4.7183 | 4.8751 | 5.0342 | 5.1958 | 5.3599 | 5.5262 | 5.695 | 5.8663 | 6.04 | 6.216 | 6.3945 | 6.5754 | 6.7587 | 6.9443 | 7.1325 | 7.3231 | 7.516 | 7.7113 | 7.9091 | 8.1093 | 8.3118 | 8.5168 | 8.7243 | 8.9341 | 9.1463 | 9.3609 | 9.578 | 9.7975 | 10.0193 | 10.2436 | 10.4703 | 10.6994 | 10.9309 | 11.1649 | 11.4012 | 11.64 | 11.8811 | 12.1247 | 12.3707 | 12.6191 | 12.8699 | 13.1231 | 13.3788 | 13.6368 | 13.8972 | 14.1602 | 14.4254 | 14.6931 | 14.9632 | 15.2357 | 15.5107 | 15.7879 | 16.0677 | 16.3499 | 16.6344 | 16.9214 | 17.2108 | 17.5026 | 17.7968 | 18.0934 | 18.3925 | 18.694 | 18.9978 | 19.304 | 19.6128 | 19.9239 | 20.2373 | 20.5532 | 20.8716 | 21.1923
2.36 | 1.0544 | 1.1364 | 1.2208 | 1.3076 | 1.3969 | 1.4886 | 1.5826 | 1.6791 | 1.7781 | 1.8794 | 1.983 | 2.0892 | 2.1978 | 2.3087 | 2.422 | 2.5379 | 2.6561 | 2.7767 | 2.8996 | 3.0251 | 3.153 | 3.2832 | 3.4158 | 3.5509 | 3.6884 | 3.8282 | 3.9706 | 4.1153 | 4.2624 | 4.4119 | 4.5639 | 4.7183 | 4.8751 | 5.0342 | 5.1958 | 5.3599 | 5.5262 | 5.695 | 5.8663 | 6.04 | 6.216 | 6.3945 | 6.5754 | 6.7587 | 6.9443 | 7.1325 | 7.3231 | 7.516 | 7.7113 | 7.9091 | 8.1093 | 8.3118 | 8.5168 | 8.7243 | 8.9341 | 9.1463 | 9.3609 | 9.578 | 9.7975 | 10.0193 | 10.2436 | 10.4703 | 10.6994 | 10.9309 | 11.1649 | 11.4012 | 11.64 | 11.8811 | 12.1247 | 12.3707 | 12.6191 | 12.8699 | 13.1231 | 13.3788 | 13.6368 | 13.8972 | 14.1602 | 14.4254 | 14.6931 | 14.9632 | 15.2357 | 15.5107 | 15.7879 | 16.0677 | 16.3499 | 16.6344 | 16.9214 | 17.2108 | 17.5026 | 17.7968 | 18.0934 | 18.3925 | 18.694 | 18.9978 | 19.304 | 19.6128 | 19.9239 | 20.2373 | 20.5532 | 20.8716 | 21.1923
2.37 | 1.0544 | 1.1364 | 1.2208 | 1.3076 | 1.3969 | 1.4886 | 1.5826 | 1.6791 | 1.7781 | 1.8794 | 1.983 | 2.0892 | 2.1978 | 2.3087 | 2.422 | 2.5379 | 2.6561 | 2.7767 | 2.8996 | 3.0251 | 3.153 | 3.2832 | 3.4158 | 3.5509 | 3.6884 | 3.8282 | 3.9706 | 4.1153 | 4.2624 | 4.4119 | 4.5639 | 4.7183 | 4.8751 | 5.0342 | 5.1958 | 5.3599 | 5.5262 | 5.695 | 5.8663 | 6.04 | 6.216 | 6.3945 | 6.5754 | 6.7587 | 6.9443 | 7.1325 | 7.3231 | 7.516 | 7.7113 | 7.9091 | 8.1093 | 8.3118 | 8.5168 | 8.7243 | 8.9341 | 9.1463 | 9.3609 | 9.578 | 9.7975 | 10.0193 | 10.2436 | 10.4703 | 10.6994 | 10.9309 | 11.1649 | 11.4012 | 11.64 | 11.8811 | 12.1247 | 12.3707 | 12.6191 | 12.8699 | 13.1231 | 13.3788 | 13.6368 | 13.8972 | 14.1602 | 14.4254 | 14.6931 | 14.9632 | 15.2357 | 15.5107 | 15.7879 | 16.0677 | 16.3499 | 16.6344 | 16.9214 | 17.2108 | 17.5026 | 17.7968 | 18.0934 | 18.3925 | 18.694 | 18.9978 | 19.304 | 19.6128 | 19.9239 | 20.2373 | 20.5532 | 20.8716 | 21.1923
2.38 | 1.0544 | 1.1364 | 1.2208 | 1.3076 | 1.3969 | 1.4886 | 1.5826 | 1.6791 | 1.7781 | 1.8794 | 1.983 | 2.0892 | 2.1978 | 2.3087 | 2.422 | 2.5379 | 2.6561 | 2.7767 | 2.8996 | 3.0251 | 3.153 | 3.2832 | 3.4158 | 3.5509 | 3.6884 | 3.8282 | 3.9706 | 4.1153 | 4.2624 | 4.4119 | 4.5639 | 4.7183 | 4.8751 | 5.0342 | 5.1958 | 5.3599 | 5.5262 | 5.695 | 5.8663 | 6.04 | 6.216 | 6.3945 | 6.5754 | 6.7587 | 6.9443 | 7.1325 | 7.3231 | 7.516 | 7.7113 | 7.9091 | 8.1093 | 8.3118 | 8.5168 | 8.7243 | 8.9341 | 9.1463 | 9.3609 | 9.578 | 9.7975 | 10.0193 | 10.2436 | 10.4703 | 10.6994 | 10.9309 | 11.1649 | 11.4012 | 11.64 | 11.8811 | 12.1247 | 12.3707 | 12.6191 | 12.8699 | 13.1231 | 13.3788 | 13.6368 | 13.8972 | 14.1602 | 14.4254 | 14.6931 | 14.9632 | 15.2357 | 15.5107 | 15.7879 | 16.0677 | 16.3499 | 16.6344 | 16.9214 | 17.2108 | 17.5026 | 17.7968 | 18.0934 | 18.3925 | 18.694 | 18.9978 | 19.304 | 19.6128 | 19.9239 | 20.2373 | 20.5532 | 20.8716 | 21.1923
2.39 | 1.0544 | 1.1364 | 1.2208 | 1.3076 | 1.3969 | 1.4886 | 1.5826 | 1.6791 | 1.7781 | 1.8794 | 1.983 | 2.0892 | 2.1978 | 2.3087 | 2.422 | 2.5379 | 2.6561 | 2.7767 | 2.8996 | 3.0251 | 3.153 | 3.2832 | 3.4158 | 3.5509 | 3.6884 | 3.8282 | 3.9706 | 4.1153 | 4.2624 | 4.4119 | 4.5639 | 4.7183 | 4.8751 | 5.0342 | 5.1958 | 5.3599 | 5.5262 | 5.695 | 5.8663 | 6.04 | 6.216 | 6.3945 | 6.5754 | 6.7587 | 6.9443 | 7.1325 | 7.3231 | 7.516 | 7.7113 | 7.9091 | 8.1093 | 8.3118 | 8.5168 | 8.7243 | 8.9341 | 9.1463 | 9.3609 | 9.578 | 9.7975 | 10.0193 | 10.2436 | 10.4703 | 10.6994 | 10.9309 | 11.1649 | 11.4012 | 11.64 | 11.8811 | 12.1247 | 12.3707 | 12.6191 | 12.8699 | 13.1231 | 13.3788 | 13.6368 | 13.8972 | 14.1602 | 14.4254 | 14.6931 | 14.9632 | 15.2357 | 15.5107 | 15.7879 | 16.0677 | 16.3499 | 16.6344 | 16.9214 | 17.2108 | 17.5026 | 17.7968 | 18.0934 | 18.3925 | 18.694 | 18.9978 | 19.304 | 19.6128 | 19.9239 | 20.2373 | 20.5532 | 20.8716 | 21.1923
2.4 | 1.0544 | 1.1364 | 1.2208 | 1.3076 | 1.3969 | 1.4886 | 1.5826 | 1.6791 | 1.7781 | 1.8794 | 1.983 | 2.0892 | 2.1978 | 2.3087 | 2.422 | 2.5379 | 2.6561 | 2.7767 | 2.8996 | 3.0251 | 3.153 | 3.2832 | 3.4158 | 3.5509 | 3.6884 | 3.8282 | 3.9706 | 4.1153 | 4.2624 | 4.4119 | 4.5639 | 4.7183 | 4.8751 | 5.0342 | 5.1958 | 5.3599 | 5.5262 | 5.695 | 5.8663 | 6.04 | 6.216 | 6.3945 | 6.5754 | 6.7587 | 6.9443 | 7.1325 | 7.3231 | 7.516 | 7.7113 | 7.9091 | 8.1093 | 8.3118 | 8.5168 | 8.7243 | 8.9341 | 9.1463 | 9.3609 | 9.578 | 9.7975 | 10.0193 | 10.2436 | 10.4703 | 10.6994 | 10.9309 | 11.1649 | 11.4012 | 11.64 | 11.8811 | 12.1247 | 12.3707 | 12.6191 | 12.8699 | 13.1231 | 13.3788 | 13.6368 | 13.8972 | 14.1602 | 14.4254 | 14.6931 | 14.9632 | 15.2357 | 15.5107 | 15.7879 | 16.0677 | 16.3499 | 16.6344 | 16.9214 | 17.2108 | 17.5026 | 17.7968 | 18.0934 | 18.3925 | 18.694 | 18.9978 | 19.304 | 19.6128 | 19.9239 | 20.2373 | 20.5532 | 20.8716 | 21.1923
2.41 | 1.0544 | 1.1364 | 1.2208 | 1.3076 | 1.3969 | 1.4886 | 1.5826 | 1.6791 | 1.7781 | 1.8794 | 1.983 | 2.0892 | 2.1978 | 2.3087 | 2.422 | 2.5379 | 2.6561 | 2.7767 | 2.8996 | 3.0251 | 3.153 | 3.2832 | 3.4158 | 3.5509 | 3.6884 | 3.8282 | 3.9706 | 4.1153 | 4.2624 | 4.4119 | 4.5639 | 4.7183 | 4.8751 | 5.0342 | 5.1958 | 5.3599 | 5.5262 | 5.695 | 5.8663 | 6.04 | 6.216 | 6.3945 | 6.5754 | 6.7587 | 6.9443 | 7.1325 | 7.3231 | 7.516 | 7.7113 | 7.9091 | 8.1093 | 8.3118 | 8.5168 | 8.7243 | 8.9341 | 9.1463 | 9.3609 | 9.578 | 9.7975 | 10.0193 | 10.2436 | 10.4703 | 10.6994 | 10.9309 | 11.1649 | 11.4012 | 11.64 | 11.8811 | 12.1247 | 12.3707 | 12.6191 | 12.8699 | 13.1231 | 13.3788 | 13.6368 | 13.8972 | 14.1602 | 14.4254 | 14.6931 | 14.9632 | 15.2357 | 15.5107 | 15.7879 | 16.0677 | 16.3499 | 16.6344 | 16.9214 | 17.2108 | 17.5026 | 17.7968 | 18.0934 | 18.3925 | 18.694 | 18.9978 | 19.304 | 19.6128 | 19.9239 | 20.2373 | 20.5532 | 20.8716 | 21.1923
2.42 | 1.0544 | 1.1364 | 1.2208 | 1.3076 | 1.3969 | 1.4886 | 1.5826 | 1.6791 | 1.7781 | 1.8794 | 1.983 | 2.0892 | 2.1978 | 2.3087 | 2.422 | 2.5379 | 2.6561 | 2.7767 | 2.8996 | 3.0251 | 3.153 | 3.2832 | 3.4158 | 3.5509 | 3.6884 | 3.8282 | 3.9706 | 4.1153 | 4.2624 | 4.4119 | 4.5639 | 4.7183 | 4.8751 | 5.0342 | 5.1958 | 5.3599 | 5.5262 | 5.695 | 5.8663 | 6.04 | 6.216 | 6.3945 | 6.5754 | 6.7587 | 6.9443 | 7.1325 | 7.3231 | 7.516 | 7.7113 | 7.9091 | 8.1093 | 8.3118 | 8.5168 | 8.7243 | 8.9341 | 9.1463 | 9.3609 | 9.578 | 9.7975 | 10.0193 | 10.2436 | 10.4703 | 10.6994 | 10.9309 | 11.1649 | 11.4012 | 11.64 | 11.8811 | 12.1247 | 12.3707 | 12.6191 | 12.8699 | 13.1231 | 13.3788 | 13.6368 | 13.8972 | 14.1602 | 14.4254 | 14.6931 | 14.9632 | 15.2357 | 15.5107 | 15.7879 | 16.0677 | 16.3499 | 16.6344 | 16.9214 | 17.2108 | 17.5026 | 17.7968 | 18.0934 | 18.3925 | 18.694 | 18.9978 | 19.304 | 19.6128 | 19.9239 | 20.2373 | 20.5532 | 20.8716 | 21.1923
2.43 | 1.0544 | 1.1364 | 1.2208 | 1.3076 | 1.3969 | 1.4886 | 1.5826 | 1.6791 | 1.7781 | 1.8794 | 1.983 | 2.0892 | 2.1978 | 2.3087 | 2.422 | 2.5379 | 2.6561 | 2.7767 | 2.8996 | 3.0251 | 3.153 | 3.2832 | 3.4158 | 3.5509 | 3.6884 | 3.8282 | 3.9706 | 4.1153 | 4.2624 | 4.4119 | 4.5639 | 4.7183 | 4.8751 | 5.0342 | 5.1958 | 5.3599 | 5.5262 | 5.695 | 5.8663 | 6.04 | 6.216 | 6.3945 | 6.5754 | 6.7587 | 6.9443 | 7.1325 | 7.3231 | 7.516 | 7.7113 | 7.9091 | 8.1093 | 8.3118 | 8.5168 | 8.7243 | 8.9341 | 9.1463 | 9.3609 | 9.578 | 9.7975 | 10.0193 | 10.2436 | 10.4703 | 10.6994 | 10.9309 | 11.1649 | 11.4012 | 11.64 | 11.8811 | 12.1247 | 12.3707 | 12.6191 | 12.8699 | 13.1231 | 13.3788 | 13.6368 | 13.8972 | 14.1602 | 14.4254 | 14.6931 | 14.9632 | 15.2357 | 15.5107 | 15.7879 | 16.0677 | 16.3499 | 16.6344 | 16.9214 | 17.2108 | 17.5026 | 17.7968 | 18.0934 | 18.3925 | 18.694 | 18.9978 | 19.304 | 19.6128 | 19.9239 | 20.2373 | 20.5532 | 20.8716 | 21.1923
2.44 | 1.0544 | 1.1364 | 1.2208 | 1.3076 | 1.3969 | 1.4886 | 1.5826 | 1.6791 | 1.7781 | 1.8794 | 1.983 | 2.0892 | 2.1978 | 2.3087 | 2.422 | 2.5379 | 2.6561 | 2.7767 | 2.8996 | 3.0251 | 3.153 | 3.2832 | 3.4158 | 3.5509 | 3.6884 | 3.8282 | 3.9706 | 4.1153 | 4.2624 | 4.4119 | 4.5639 | 4.7183 | 4.8751 | 5.0342 | 5.1958 | 5.3599 | 5.5262 | 5.695 | 5.8663 | 6.04 | 6.216 | 6.3945 | 6.5754 | 6.7587 | 6.9443 | 7.1325 | 7.3231 | 7.516 | 7.7113 | 7.9091 | 8.1093 | 8.3118 | 8.5168 | 8.7243 | 8.9341 | 9.1463 | 9.3609 | 9.578 | 9.7975 | 10.0193 | 10.2436 | 10.4703 | 10.6994 | 10.9309 | 11.1649 | 11.4012 | 11.64 | 11.8811 | 12.1247 | 12.3707 | 12.6191 | 12.8699 | 13.1231 | 13.3788 | 13.6368 | 13.8972 | 14.1602 | 14.4254 | 14.6931 | 14.9632 | 15.2357 | 15.5107 | 15.7879 | 16.0677 | 16.3499 | 16.6344 | 16.9214 | 17.2108 | 17.5026 | 17.7968 | 18.0934 | 18.3925 | 18.694 | 18.9978 | 19.304 | 19.6128 | 19.9239 | 20.2373 | 20.5532 | 20.8716 | 21.1923
2.45 | 1.0544 | 1.1364 | 1.2208 | 1.3076 | 1.3969 | 1.4886 | 1.5826 | 1.6791 | 1.7781 | 1.8794 | 1.983 | 2.0892 | 2.1978 | 2.3087 | 2.422 | 2.5379 | 2.6561 | 2.7767 | 2.8996 | 3.0251 | 3.153 | 3.2832 | 3.4158 | 3.5509 | 3.6884 | 3.8282 | 3.9706 | 4.1153 | 4.2624 | 4.4119 | 4.5639 | 4.7183 | 4.8751 | 5.0342 | 5.1958 | 5.3599 | 5.5262 | 5.695 | 5.8663 | 6.04 | 6.216 | 6.3945 | 6.5754 | 6.7587 | 6.9443 | 7.1325 | 7.3231 | 7.516 | 7.7113 | 7.9091 | 8.1093 | 8.3118 | 8.5168 | 8.7243 | 8.9341 | 9.1463 | 9.3609 | 9.578 | 9.7975 | 10.0193 | 10.2436 | 10.4703 | 10.6994 | 10.9309 | 11.1649 | 11.4012 | 11.64 | 11.8811 | 12.1247 | 12.3707 | 12.6191 | 12.8699 | 13.1231 | 13.3788 | 13.6368 | 13.8972 | 14.1602 | 14.4254 | 14.6931 | 14.9632 | 15.2357 | 15.5107 | 15.7879 | 16.0677 | 16.3499 | 16.6344 | 16.9214 | 17.2108 | 17.5026 | 17.7968 | 18.0934 | 18.3925 | 18.694 | 18.9978 | 19.304 | 19.6128 | 19.9239 | 20.2373 | 20.5532 | 20.8716 | 21.1923
2.46 | 1.0544 | 1.1364 | 1.2208 | 1.3076 | 1.3969 | 1.4886 | 1.5826 | 1.6791 | 1.7781 | 1.8794 | 1.983 | 2.0892 | 2.1978 | 2.3087 | 2.422 | 2.5379 | 2.6561 | 2.7767 | 2.8996 | 3.0251 | 3.153 | 3.2832 | 3.4158 | 3.5509 | 3.6884 | 3.8282 | 3.9706 | 4.1153 | 4.2624 | 4.4119 | 4.5639 | 4.7183 | 4.8751 | 5.0342 | 5.1958 | 5.3599 | 5.5262 | 5.695 | 5.8663 | 6.04 | 6.216 | 6.3945 | 6.5754 | 6.7587 | 6.9443 | 7.1325 | 7.3231 | 7.516 | 7.7113 | 7.9091 | 8.1093 | 8.3118 | 8.5168 | 8.7243 | 8.9341 | 9.1463 | 9.3609 | 9.578 | 9.7975 | 10.0193 | 10.2436 | 10.4703 | 10.6994 | 10.9309 | 11.1649 | 11.4012 | 11.64 | 11.8811 | 12.1247 | 12.3707 | 12.6191 | 12.8699 | 13.1231 | 13.3788 | 13.6368 | 13.8972 | 14.1602 | 14.4254 | 14.6931 | 14.9632 | 15.2357 | 15.5107 | 15.7879 | 16.0677 | 16.3499 | 16.6344 | 16.9214 | 17.2108 | 17.5026 | 17.7968 | 18.0934 | 18.3925 | 18.694 | 18.9978 | 19.304 | 19.6128 | 19.9239 | 20.2373 | 20.5532 | 20.8716 | 21.1923
2.47 | 1.0544 | 1.1364 | 1.2208 | 1.3076 | 1.3969 | 1.4886 | 1.5826 | 1.6791 | 1.7781 | 1.8794 | 1.983 | 2.0892 | 2.1978 | 2.3087 | 2.422 | 2.5379 | 2.6561 | 2.7767 | 2.8996 | 3.0251 | 3.153 | 3.2832 | 3.4158 | 3.5509 | 3.6884 | 3.8282 | 3.9706 | 4.1153 | 4.2624 | 4.4119 | 4.5639 | 4.7183 | 4.8751 | 5.0342 | 5.1958 | 5.3599 | 5.5262 | 5.695 | 5.8663 | 6.04 | 6.216 | 6.3945 | 6.5754 | 6.7587 | 6.9443 | 7.1325 | 7.3231 | 7.516 | 7.7113 | 7.9091 | 8.1093 | 8.3118 | 8.5168 | 8.7243 | 8.9341 | 9.1463 | 9.3609 | 9.578 | 9.7975 | 10.0193 | 10.2436 | 10.4703 | 10.6994 | 10.9309 | 11.1649 | 11.4012 | 11.64 | 11.8811 | 12.1247 | 12.3707 | 12.6191 | 12.8699 | 13.1231 | 13.3788 | 13.6368 | 13.8972 | 14.1602 | 14.4254 | 14.6931 | 14.9632 | 15.2357 | 15.5107 | 15.7879 | 16.0677 | 16.3499 | 16.6344 | 16.9214 | 17.2108 | 17.5026 | 17.7968 | 18.0934 | 18.3925 | 18.694 | 18.9978 | 19.304 | 19.6128 | 19.9239 | 20.2373 | 20.5532 | 20.8716 | 21.1923
2.48 | 1.0544 | 1.1364 | 1.2208 | 1.3076 | 1.3969 | 1.4886 | 1.5826 | 1.6791 | 1.7781 | 1.8794 | 1.983 | 2.0892 | 2.1978 | 2.3087 | 2.422 | 2.5379 | 2.6561 | 2.7767 | 2.8996 | 3.0251 | 3.153 | 3.2832 | 3.4158 | 3.5509 | 3.6884 | 3.8282 | 3.9706 | 4.1153 | 4.2624 | 4.4119 | 4.5639 | 4.7183 | 4.8751 | 5.0342 | 5.1958 | 5.3599 | 5.5262 | 5.695 | 5.8663 | 6.04 | 6.216 | 6.3945 | 6.5754 | 6.7587 | 6.9443 | 7.1325 | 7.3231 | 7.516 | 7.7113 | 7.9091 | 8.1093 | 8.3118 | 8.5168 | 8.7243 | 8.9341 | 9.1463 | 9.3609 | 9.578 | 9.7975 | 10.0193 | 10.2436 | 10.4703 | 10.6994 | 10.9309 | 11.1649 | 11.4012 | 11.64 | 11.8811 | 12.1247 | 12.3707 | 12.6191 | 12.8699 | 13.1231 | 13.3788 | 13.6368 | 13.8972 | 14.1602 | 14.4254 | 14.6931 | 14.9632 | 15.2357 | 15.5107 | 15.7879 | 16.0677 | 16.3499 | 16.6344 | 16.9214 | 17.2108 | 17.5026 | 17.7968 | 18.0934 | 18.3925 | 18.694 | 18.9978 | 19.304 | 19.6128 | 19.9239 | 20.2373 | 20.5532 | 20.8716 | 21.1923
2.49 | 1.0544 | 1.1364 | 1.2208 | 1.3076 | 1.3969 | 1.4886 | 1.5826 | 1.6791 | 1.7781 | 1.8794 | 1.983 | 2.0892 | 2.1978 | 2.3087 | 2.422 | 2.5379 | 2.6561 | 2.7767 | 2.8996 | 3.0251 | 3.153 | 3.2832 | 3.4158 | 3.5509 | 3.6884 | 3.8282 | 3.9706 | 4.1153 | 4.2624 | 4.4119 | 4.5639 | 4.7183 | 4.8751 | 5.0342 | 5.1958 | 5.3599 | 5.5262 | 5.695 | 5.8663 | 6.04 | 6.216 | 6.3945 | 6.5754 | 6.7587 | 6.9443 | 7.1325 | 7.3231 | 7.516 | 7.7113 | 7.9091 | 8.1093 | 8.3118 | 8.5168 | 8.7243 | 8.9341 | 9.1463 | 9.3609 | 9.578 | 9.7975 | 10.0193 | 10.2436 | 10.4703 | 10.6994 | 10.9309 | 11.1649 | 11.4012 | 11.64 | 11.8811 | 12.1247 | 12.3707 | 12.6191 | 12.8699 | 13.1231 | 13.3788 | 13.6368 | 13.8972 | 14.1602 | 14.4254 | 14.6931 | 14.9632 | 15.2357 | 15.5107 | 15.7879 | 16.0677 | 16.3499 | 16.6344 | 16.9214 | 17.2108 | 17.5026 | 17.7968 | 18.0934 | 18.3925 | 18.694 | 18.9978 | 19.304 | 19.6128 | 19.9239 | 20.2373 | 20.5532 | 20.8716 | 21.1923
2.5 | 1.0544 | 1.1364 | 1.2208 | 1.3076 | 1.3969 | 1.4886 | 1.5826 | 1.6791 | 1.7781 | 1.8794 | 1.983 | 2.0892 | 2.1978 | 2.3087 | 2.422 | 2.5379 | 2.6561 | 2.7767 | 2.8996 | 3.0251 | 3.153 | 3.2832 | 3.4158 | 3.5509 | 3.6884 | 3.8282 | 3.9706 | 4.1153 | 4.2624 | 4.4119 | 4.5639 | 4.7183 | 4.8751 | 5.0342 | 5.1958 | 5.3599 | 5.5262 | 5.695 | 5.8663 | 6.04 | 6.216 | 6.3945 | 6.5754 | 6.7587 | 6.9443 | 7.1325 | 7.3231 | 7.516 | 7.7113 | 7.9091 | 8.1093 | 8.3118 | 8.5168 | 8.7243 | 8.9341 | 9.1463 | 9.3609 | 9.578 | 9.7975 | 10.0193 | 10.2436 | 10.4703 | 10.6994 | 10.9309 | 11.1649 | 11.4012 | 11.64 | 11.8811 | 12.1247 | 12.3707 | 12.6191 | 12.8699 | 13.1231 | 13.3788 | 13.6368 | 13.8972 | 14.1602 | 14.4254 | 14.6931 | 14.9632 | 15.2357 | 15.5107 | 15.7879 | 16.0677 | 16.3499 | 16.6344 | 16.9214 | 17.2108 | 17.5026 | 17.7968 | 18.0934 | 18.3925 | 18.694 | 18.9978 | 19.304 | 19.6128 | 19.9239 | 20.2373 | 20.5532 | 20.8716 | 21.1923
2.51 | 1.0544 | 1.1364 | 1.2208 | 1.3076 | 1.3969 | 1.4886 | 1.5826 | 1.6791 | 1.7781 | 1.8794 | 1.983 | 2.0892 | 2.1978 | 2.3087 | 2.422 | 2.5379 | 2.6561 | 2.7767 | 2.8996 | 3.0251 | 3.153 | 3.2832 | 3.4158 | 3.5509 | 3.6884 | 3.8282 | 3.9706 | 4.1153 | 4.2624 | 4.4119 | 4.5639 | 4.7183 | 4.8751 | 5.0342 | 5.1958 | 5.3599 | 5.5262 | 5.695 | 5.8663 | 6.04 | 6.216 | 6.3945 | 6.5754 | 6.7587 | 6.9443 | 7.1325 | 7.3231 | 7.516 | 7.7113 | 7.9091 | 8.1093 | 8.3118 | 8.5168 | 8.7243 | 8.9341 | 9.1463 | 9.3609 | 9.578 | 9.7975 | 10.0193 | 10.2436 | 10.4703 | 10.6994 | 10.9309 | 11.1649 | 11.4012 | 11.64 | 11.8811 | 12.1247 | 12.3707 | 12.6191 | 12.8699 | 13.1231 | 13.3788 | 13.6368 | 13.8972 | 14.1602 | 14.4254 | 14.6931 | 14.9632 | 15.2357 | 15.5107 | 15.7879 | 16.0677 | 16.3499 | 16.6344 | 16.9214 | 17.2108 | 17.5026 | 17.7968 | 18.0934 | 18.3925 | 18.694 | 18.9978 | 19.304 | 19.6128 | 19.9239 | 20.2373 | 20.5532 | 20.8716 | 21.1923
2.52 | 1.0544 | 1.1364 | 1.2208 | 1.3076 | 1.3969 | 1.4886 | 1.5826 | 1.6791 | 1.7781 | 1.8794 | 1.983 | 2.0892 | 2.1978 | 2.3087 | 2.422 | 2.5379 | 2.6561 | 2.7767 | 2.8996 | 3.0251 | 3.153 | 3.2832 | 3.4158 | 3.5509 | 3.6884 | 3.8282 | 3.9706 | 4.1153 | 4.2624 | 4.4119 | 4.5639 | 4.7183 | 4.8751 | 5.0342 | 5.1958 | 5.3599 | 5.5262 | 5.695 | 5.8663 | 6.04 | 6.216 | 6.3945 | 6.5754 | 6.7587 | 6.9443 | 7.1325 | 7.3231 | 7.516 | 7.7113 | 7.9091 | 8.1093 | 8.3118 | 8.5168 | 8.7243 | 8.9341 | 9.1463 | 9.3609 | 9.578 | 9.7975 | 10.0193 | 10.2436 | 10.4703 | 10.6994 | 10.9309 | 11.1649 | 11.4012 | 11.64 | 11.8811 | 12.1247 | 12.3707 | 12.6191 | 12.8699 | 13.1231 | 13.3788 | 13.6368 | 13.8972 | 14.1602 | 14.4254 | 14.6931 | 14.9632 | 15.2357 | 15.5107 | 15.7879 | 16.0677 | 16.3499 | 16.6344 | 16.9214 | 17.2108 | 17.5026 | 17.7968 | 18.0934 | 18.3925 | 18.694 | 18.9978 | 19.304 | 19.6128 | 19.9239 | 20.2373 | 20.5532 | 20.8716 | 21.1923
2.53 | 1.0544 | 1.1364 | 1.2208 | 1.3076 | 1.3969 | 1.4886 | 1.5826 | 1.6791 | 1.7781 | 1.8794 | 1.983 | 2.0892 | 2.1978 | 2.3087 | 2.422 | 2.5379 | 2.6561 | 2.7767 | 2.8996 | 3.0251 | 3.153 | 3.2832 | 3.4158 | 3.5509 | 3.6884 | 3.8282 | 3.9706 | 4.1153 | 4.2624 | 4.4119 | 4.5639 | 4.7183 | 4.8751 | 5.0342 | 5.1958 | 5.3599 | 5.5262 | 5.695 | 5.8663 | 6.04 | 6.216 | 6.3945 | 6.5754 | 6.7587 | 6.9443 | 7.1325 | 7.3231 | 7.516 | 7.7113 | 7.9091 | 8.1093 | 8.3118 | 8.5168 | 8.7243 | 8.9341 | 9.1463 | 9.3609 | 9.578 | 9.7975 | 10.0193 | 10.2436 | 10.4703 | 10.6994 | 10.9309 | 11.1649 | 11.4012 | 11.64 | 11.8811 | 12.1247 | 12.3707 | 12.6191 | 12.8699 | 13.1231 | 13.3788 | 13.6368 | 13.8972 | 14.1602 | 14.4254 | 14.6931 | 14.9632 | 15.2357 | 15.5107 | 15.7879 | 16.0677 | 16.3499 | 16.6344 | 16.9214 | 17.2108 | 17.5026 | 17.7968 | 18.0934 | 18.3925 | 18.694 | 18.9978 | 19.304 | 19.6128 | 19.9239 | 20.2373 | 20.5532 | 20.8716 | 21.1923
2.54 | 1.0544 | 1.1364 | 1.2208 | 1.3076 | 1.3969 | 1.4886 | 1.5826 | 1.6791 | 1.7781 | 1.8794 | 1.983 | 2.0892 | 2.1978 | 2.3087 | 2.422 | 2.5379 | 2.6561 | 2.7767 | 2.8996 | 3.0251 | 3.153 | 3.2832 | 3.4158 | 3.5509 | 3.6884 | 3.8282 | 3.9706 | 4.1153 | 4.2624 | 4.4119 | 4.5639 | 4.7183 | 4.8751 | 5.0342 | 5.1958 | 5.3599 | 5.5262 | 5.695 | 5.8663 | 6.04 | 6.216 | 6.3945 | 6.5754 | 6.7587 | 6.9443 | 7.1325 | 7.3231 | 7.516 | 7.7113 | 7.9091 | 8.1093 | 8.3118 | 8.5168 | 8.7243 | 8.9341 | 9.1463 | 9.3609 | 9.578 | 9.7975 | 10.0193 | 10.2436 | 10.4703 | 10.6994 | 10.9309 | 11.1649 | 11.4012 | 11.64 | 11.8811 | 12.1247 | 12.3707 | 12.6191 | 12.8699 | 13.1231 | 13.3788 | 13.6368 | 13.8972 | 14.1602 | 14.4254 | 14.6931 | 14.9632 | 15.2357 | 15.5107 | 15.7879 | 16.0677 | 16.3499 | 16.6344 | 16.9214 | 17.2108 | 17.5026 | 17.7968 | 18.0934 | 18.3925 | 18.694 | 18.9978 | 19.304 | 19.6128 | 19.9239 | 20.2373 | 20.5532 | 20.8716 | 21.1923
2.55 | 1.0544 | 1.1364 | 1.2208 | 1.3076 | 1.3969 | 1.4886 | 1.5826 | 1.6791 | 1.7781 | 1.8794 | 1.983 | 2.0892 | 2.1978 | 2.3087 | 2.422 | 2.5379 | 2.6561 | 2.7767 | 2.8996 | 3.0251 | 3.153 | 3.2832 | 3.4158 | 3.5509 | 3.6884 | 3.8282 | 3.9706 | 4.1153 | 4.2624 | 4.4119 | 4.5639 | 4.7183 | 4.8751 | 5.0342 | 5.1958 | 5.3599 | 5.5262 | 5.695 | 5.8663 | 6.04 | 6.216 | 6.3945 | 6.5754 | 6.7587 | 6.9443 | 7.1325 | 7.3231 | 7.516 | 7.7113 | 7.9091 | 8.1093 | 8.3118 | 8.5168 | 8.7243 | 8.9341 | 9.1463 | 9.3609 | 9.578 | 9.7975 | 10.0193 | 10.2436 | 10.4703 | 10.6994 | 10.9309 | 11.1649 | 11.4012 | 11.64 | 11.8811 | 12.1247 | 12.3707 | 12.6191 | 12.8699 | 13.1231 | 13.3788 | 13.6368 | 13.8972 | 14.1602 | 14.4254 | 14.6931 | 14.9632 | 15.2357 | 15.5107 | 15.7879 | 16.0677 | 16.3499 | 16.6344 | 16.9214 | 17.2108 | 17.5026 | 17.7968 | 18.0934 | 18.3925 | 18.694 | 18.9978 | 19.304 | 19.6128 | 19.9239 | 20.2373 | 20.5532 | 20.8716 | 21.1923
2.56 | 1.0544 | 1.1364 | 1.2208 | 1.3076 | 1.3969 | 1.4886 | 1.5826 | 1.6791 | 1.7781 | 1.8794 | 1.983 | 2.0892 | 2.1978 | 2.3087 | 2.422 | 2.5379 | 2.6561 | 2.7767 | 2.8996 | 3.0251 | 3.153 | 3.2832 | 3.4158 | 3.5509 | 3.6884 | 3.8282 | 3.9706 | 4.1153 | 4.2624 | 4.4119 | 4.5639 | 4.7183 | 4.8751 | 5.0342 | 5.1958 | 5.3599 | 5.5262 | 5.695 | 5.8663 | 6.04 | 6.216 | 6.3945 | 6.5754 | 6.7587 | 6.9443 | 7.1325 | 7.3231 | 7.516 | 7.7113 | 7.9091 | 8.1093 | 8.3118 | 8.5168 | 8.7243 | 8.9341 | 9.1463 | 9.3609 | 9.578 | 9.7975 | 10.0193 | 10.2436 | 10.4703 | 10.6994 | 10.9309 | 11.1649 | 11.4012 | 11.64 | 11.8811 | 12.1247 | 12.3707 | 12.6191 | 12.8699 | 13.1231 | 13.3788 | 13.6368 | 13.8972 | 14.1602 | 14.4254 | 14.6931 | 14.9632 | 15.2357 | 15.5107 | 15.7879 | 16.0677 | 16.3499 | 16.6344 | 16.9214 | 17.2108 | 17.5026 | 17.7968 | 18.0934 | 18.3925 | 18.694 | 18.9978 | 19.304 | 19.6128 | 19.9239 | 20.2373 | 20.5532 | 20.8716 | 21.1923
2.57 | 1.0544 | 1.1364 | 1.2208 | 1.3076 | 1.3969 | 1.4886 | 1.5826 | 1.6791 | 1.7781 | 1.8794 | 1.983 | 2.0892 | 2.1978 | 2.3087 | 2.422 | 2.5379 | 2.6561 | 2.7767 | 2.8996 | 3.0251 | 3.153 | 3.2832 | 3.4158 | 3.5509 | 3.6884 | 3.8282 | 3.9706 | 4.1153 | 4.2624 | 4.4119 | 4.5639 | 4.7183 | 4.8751 | 5.0342 | 5.1958 | 5.3599 | 5.5262 | 5.695 | 5.8663 | 6.04 | 6.216 | 6.3945 | 6.5754 | 6.7587 | 6.9443 | 7.1325 | 7.3231 | 7.516 | 7.7113 | 7.9091 | 8.1093 | 8.3118 | 8.5168 | 8.7243 | 8.9341 | 9.1463 | 9.3609 | 9.578 | 9.7975 | 10.0193 | 10.2436 | 10.4703 | 10.6994 | 10.9309 | 11.1649 | 11.4012 | 11.64 | 11.8811 | 12.1247 | 12.3707 | 12.6191 | 12.8699 | 13.1231 | 13.3788 | 13.6368 | 13.8972 | 14.1602 | 14.4254 | 14.6931 | 14.9632 | 15.2357 | 15.5107 | 15.7879 | 16.0677 | 16.3499 | 16.6344 | 16.9214 | 17.2108 | 17.5026 | 17.7968 | 18.0934 | 18.3925 | 18.694 | 18.9978 | 19.304 | 19.6128 | 19.9239 | 20.2373 | 20.5532 | 20.8716 | 21.1923
2.58 | 1.0544 | 1.1364 | 1.2208 | 1.3076 | 1.3969 | 1.4886 | 1.5826 | 1.6791 | 1.7781 | 1.8794 | 1.983 | 2.0892 | 2.1978 | 2.3087 | 2.422 | 2.5379 | 2.6561 | 2.7767 | 2.8996 | 3.0251 | 3.153 | 3.2832 | 3.4158 | 3.5509 | 3.6884 | 3.8282 | 3.9706 | 4.1153 | 4.2624 | 4.4119 | 4.5639 | 4.7183 | 4.8751 | 5.0342 | 5.1958 | 5.3599 | 5.5262 | 5.695 | 5.8663 | 6.04 | 6.216 | 6.3945 | 6.5754 | 6.7587 | 6.9443 | 7.1325 | 7.3231 | 7.516 | 7.7113 | 7.9091 | 8.1093 | 8.3118 | 8.5168 | 8.7243 | 8.9341 | 9.1463 | 9.3609 | 9.578 | 9.7975 | 10.0193 | 10.2436 | 10.4703 | 10.6994 | 10.9309 | 11.1649 | 11.4012 | 11.64 | 11.8811 | 12.1247 | 12.3707 | 12.6191 | 12.8699 | 13.1231 | 13.3788 | 13.6368 | 13.8972 | 14.1602 | 14.4254 | 14.6931 | 14.9632 | 15.2357 | 15.5107 | 15.7879 | 16.0677 | 16.3499 | 16.6344 | 16.9214 | 17.2108 | 17.5026 | 17.7968 | 18.0934 | 18.3925 | 18.694 | 18.9978 | 19.304 | 19.6128 | 19.9239 | 20.2373 | 20.5532 | 20.8716 | 21.1923
2.59 | 1.0544 | 1.1364 | 1.2208 | 1.3076 | 1.3969 | 1.4886 | 1.5826 | 1.6791 | 1.7781 | 1.8794 | 1.983 | 2.0892 | 2.1978 | 2.3087 | 2.422 | 2.5379 | 2.6561 | 2.7767 | 2.8996 | 3.0251 | 3.153 | 3.2832 | 3.4158 | 3.5509 | 3.6884 | 3.8282 | 3.9706 | 4.1153 | 4.2624 | 4.4119 | 4.5639 | 4.7183 | 4.8751 | 5.0342 | 5.1958 | 5.3599 | 5.5262 | 5.695 | 5.8663 | 6.04 | 6.216 | 6.3945 | 6.5754 | 6.7587 | 6.9443 | 7.1325 | 7.3231 | 7.516 | 7.7113 | 7.9091 | 8.1093 | 8.3118 | 8.5168 | 8.7243 | 8.9341 | 9.1463 | 9.3609 | 9.578 | 9.7975 | 10.0193 | 10.2436 | 10.4703 | 10.6994 | 10.9309 | 11.1649 | 11.4012 | 11.64 | 11.8811 | 12.1247 | 12.3707 | 12.6191 | 12.8699 | 13.1231 | 13.3788 | 13.6368 | 13.8972 | 14.1602 | 14.4254 | 14.6931 | 14.9632 | 15.2357 | 15.5107 | 15.7879 | 16.0677 | 16.3499 | 16.6344 | 16.9214 | 17.2108 | 17.5026 | 17.7968 | 18.0934 | 18.3925 | 18.694 | 18.9978 | 19.304 | 19.6128 | 19.9239 | 20.2373 | 20.5532 | 20.8716 | 21.1923
2.6 | 1.0544 | 1.1364 | 1.2208 | 1.3076 | 1.3969 | 1.4886 | 1.5826 | 1.6791 | 1.7781 | 1.8794 | 1.983 | 2.0892 | 2.1978 | 2.3087 | 2.422 | 2.5379 | 2.6561 | 2.7767 | 2.8996 | 3.0251 | 3.153 | 3.2832 | 3.4158 | 3.5509 | 3.6884 | 3.8282 | 3.9706 | 4.1153 | 4.2624 | 4.4119 | 4.5639 | 4.7183 | 4.8751 | 5.0342 | 5.1958 | 5.3599 | 5.5262 | 5.695 | 5.8663 | 6.04 | 6.216 | 6.3945 | 6.5754 | 6.7587 | 6.9443 | 7.1325 | 7.3231 | 7.516 | 7.7113 | 7.9091 | 8.1093 | 8.3118 | 8.5168 | 8.7243 | 8.9341 | 9.1463 | 9.3609 | 9.578 | 9.7975 | 10.0193 | 10.2436 | 10.4703 | 10.6994 | 10.9309 | 11.1649 | 11.4012 | 11.64 | 11.8811 | 12.1247 | 12.3707 | 12.6191 | 12.8699 | 13.1231 | 13.3788 | 13.6368 | 13.8972 | 14.1602 | 14.4254 | 14.6931 | 14.9632 | 15.2357 | 15.5107 | 15.7879 | 16.0677 | 16.3499 | 16.6344 | 16.9214 | 17.2108 | 17.5026 | 17.7968 | 18.0934 | 18.3925 | 18.694 | 18.9978 | 19.304 | 19.6128 | 19.9239 | 20.2373 | 20.5532 | 20.8716 | 21.1923
2.61 | 1.0544 | 1.1364 | 1.2208 | 1.3076 | 1.3969 | 1.4886 | 1.5826 | 1.6791 | 1.7781 | 1.8794 | 1.983 | 2.0892 | 2.1978 | 2.3087 | 2.422 | 2.5379 | 2.6561 | 2.7767 | 2.8996 | 3.0251 | 3.153 | 3.2832 | 3.4158 | 3.5509 | 3.6884 | 3.8282 | 3.9706 | 4.1153 | 4.2624 | 4.4119 | 4.5639 | 4.7183 | 4.8751 | 5.0342 | 5.1958 | 5.3599 | 5.5262 | 5.695 | 5.8663 | 6.04 | 6.216 | 6.3945 | 6.5754 | 6.7587 | 6.9443 | 7.1325 | 7.3231 | 7.516 | 7.7113 | 7.9091 | 8.1093 | 8.3118 | 8.5168 | 8.7243 | 8.9341 | 9.1463 | 9.3609 | 9.578 | 9.7975 | 10.0193 | 10.2436 | 10.4703 | 10.6994 | 10.9309 | 11.1649 | 11.4012 | 11.64 | 11.8811 | 12.1247 | 12.3707 | 12.6191 | 12.8699 | 13.1231 | 13.3788 | 13.6368 | 13.8972 | 14.1602 | 14.4254 | 14.6931 | 14.9632 | 15.2357 | 15.5107 | 15.7879 | 16.0677 | 16.3499 | 16.6344 | 16.9214 | 17.2108 | 17.5026 | 17.7968 | 18.0934 | 18.3925 | 18.694 | 18.9978 | 19.304 | 19.6128 | 19.9239 | 20.2373 | 20.5532 | 20.8716 | 21.1923
2.62 | 1.0544 | 1.1364 | 1.2208 | 1.3076 | 1.3969 | 1.4886 | 1.5826 | 1.6791 | 1.7781 | 1.8794 | 1.983 | 2.0892 | 2.1978 | 2.3087 | 2.422 | 2.5379 | 2.6561 | 2.7767 | 2.8996 | 3.0251 | 3.153 | 3.2832 | 3.4158 | 3.5509 | 3.6884 | 3.8282 | 3.9706 | 4.1153 | 4.2624 | 4.4119 | 4.5639 | 4.7183 | 4.8751 | 5.0342 | 5.1958 | 5.3599 | 5.5262 | 5.695 | 5.8663 | 6.04 | 6.216 | 6.3945 | 6.5754 | 6.7587 | 6.9443 | 7.1325 | 7.3231 | 7.516 | 7.7113 | 7.9091 | 8.1093 | 8.3118 | 8.5168 | 8.7243 | 8.9341 | 9.1463 | 9.3609 | 9.578 | 9.7975 | 10.0193 | 10.2436 | 10.4703 | 10.6994 | 10.9309 | 11.1649 | 11.4012 | 11.64 | 11.8811 | 12.1247 | 12.3707 | 12.6191 | 12.8699 | 13.1231 | 13.3788 | 13.6368 | 13.8972 | 14.1602 | 14.4254 | 14.6931 | 14.9632 | 15.2357 | 15.5107 | 15.7879 | 16.0677 | 16.3499 | 16.6344 | 16.9214 | 17.2108 | 17.5026 | 17.7968 | 18.0934 | 18.3925 | 18.694 | 18.9978 | 19.304 | 19.6128 | 19.9239 | 20.2373 | 20.5532 | 20.8716 | 21.1923
2.63 | 1.0544 | 1.1364 | 1.2208 | 1.3076 | 1.3969 | 1.4886 | 1.5826 | 1.6791 | 1.7781 | 1.8794 | 1.983 | 2.0892 | 2.1978 | 2.3087 | 2.422 | 2.5379 | 2.6561 | 2.7767 | 2.8996 | 3.0251 | 3.153 | 3.2832 | 3.4158 | 3.5509 | 3.6884 | 3.8282 | 3.9706 | 4.1153 | 4.2624 | 4.4119 | 4.5639 | 4.7183 | 4.8751 | 5.0342 | 5.1958 | 5.3599 | 5.5262 | 5.695 | 5.8663 | 6.04 | 6.216 | 6.3945 | 6.5754 | 6.7587 | 6.9443 | 7.1325 | 7.3231 | 7.516 | 7.7113 | 7.9091 | 8.1093 | 8.3118 | 8.5168 | 8.7243 | 8.9341 | 9.1463 | 9.3609 | 9.578 | 9.7975 | 10.0193 | 10.2436 | 10.4703 | 10.6994 | 10.9309 | 11.1649 | 11.4012 | 11.64 | 11.8811 | 12.1247 | 12.3707 | 12.6191 | 12.8699 | 13.1231 | 13.3788 | 13.6368 | 13.8972 | 14.1602 | 14.4254 | 14.6931 | 14.9632 | 15.2357 | 15.5107 | 15.7879 | 16.0677 | 16.3499 | 16.6344 | 16.9214 | 17.2108 | 17.5026 | 17.7968 | 18.0934 | 18.3925 | 18.694 | 18.9978 | 19.304 | 19.6128 | 19.9239 | 20.2373 | 20.5532 | 20.8716 | 21.1923
2.64 | 1.0544 | 1.1364 | 1.2208 | 1.3076 | 1.3969 | 1.4886 | 1.5826 | 1.6791 | 1.7781 | 1.8794 | 1.983 | 2.0892 | 2.1978 | 2.3087 | 2.422 | 2.5379 | 2.6561 | 2.7767 | 2.8996 | 3.0251 | 3.153 | 3.2832 | 3.4158 | 3.5509 | 3.6884 | 3.8282 | 3.9706 | 4.1153 | 4.2624 | 4.4119 | 4.5639 | 4.7183 | 4.8751 | 5.0342 | 5.1958 | 5.3599 | 5.5262 | 5.695 | 5.8663 | 6.04 | 6.216 | 6.3945 | 6.5754 | 6.7587 | 6.9443 | 7.1325 | 7.3231 | 7.516 | 7.7113 | 7.9091 | 8.1093 | 8.3118 | 8.5168 | 8.7243 | 8.9341 | 9.1463 | 9.3609 | 9.578 | 9.7975 | 10.0193 | 10.2436 | 10.4703 | 10.6994 | 10.9309 | 11.1649 | 11.4012 | 11.64 | 11.8811 | 12.1247 | 12.3707 | 12.6191 | 12.8699 | 13.1231 | 13.3788 | 13.6368 | 13.8972 | 14.1602 | 14.4254 | 14.6931 | 14.9632 | 15.2357 | 15.5107 | 15.7879 | 16.0677 | 16.3499 | 16.6344 | 16.9214 | 17.2108 | 17.5026 | 17.7968 | 18.0934 | 18.3925 | 18.694 | 18.9978 | 19.304 | 19.6128 | 19.9239 | 20.2373 | 20.5532 | 20.8716 | 21.1923
2.65 | 1.0544 | 1.1364 | 1.2208 | 1.3076 | 1.3969 | 1.4886 | 1.5826 | 1.6791 | 1.7781 | 1.8794 | 1.983 | 2.0892 | 2.1978 | 2.3087 | 2.422 | 2.5379 | 2.6561 | 2.7767 | 2.8996 | 3.0251 | 3.153 | 3.2832 | 3.4158 | 3.5509 | 3.6884 | 3.8282 | 3.9706 | 4.1153 | 4.2624 | 4.4119 | 4.5639 | 4.7183 | 4.8751 | 5.0342 | 5.1958 | 5.3599 | 5.5262 | 5.695 | 5.8663 | 6.04 | 6.216 | 6.3945 | 6.5754 | 6.7587 | 6.9443 | 7.1325 | 7.3231 | 7.516 | 7.7113 | 7.9091 | 8.1093 | 8.3118 | 8.5168 | 8.7243 | 8.9341 | 9.1463 | 9.3609 | 9.578 | 9.7975 | 10.0193 | 10.2436 | 10.4703 | 10.6994 | 10.9309 | 11.1649 | 11.4012 | 11.64 | 11.8811 | 12.1247 | 12.3707 | 12.6191 | 12.8699 | 13.1231 | 13.3788 | 13.6368 | 13.8972 | 14.1602 | 14.4254 | 14.6931 | 14.9632 | 15.2357 | 15.5107 | 15.7879 | 16.0677 | 16.3499 | 16.6344 | 16.9214 | 17.2108 | 17.5026 | 17.7968 | 18.0934 | 18.3925 | 18.694 | 18.9978 | 19.304 | 19.6128 | 19.9239 | 20.2373 | 20.5532 | 20.8716 | 21.1923
2.66 | 1.0544 | 1.1364 | 1.2208 | 1.3076 | 1.3969 | 1.4886 | 1.5826 | 1.6791 | 1.7781 | 1.8794 | 1.983 | 2.0892 | 2.1978 | 2.3087 | 2.422 | 2.5379 | 2.6561 | 2.7767 | 2.8996 | 3.0251 | 3.153 | 3.2832 | 3.4158 | 3.5509 | 3.6884 | 3.8282 | 3.9706 | 4.1153 | 4.2624 | 4.4119 | 4.5639 | 4.7183 | 4.8751 | 5.0342 | 5.1958 | 5.3599 | 5.5262 | 5.695 | 5.8663 | 6.04 | 6.216 | 6.3945 | 6.5754 | 6.7587 | 6.9443 | 7.1325 | 7.3231 | 7.516 | 7.7113 | 7.9091 | 8.1093 | 8.3118 | 8.5168 | 8.7243 | 8.9341 | 9.1463 | 9.3609 | 9.578 | 9.7975 | 10.0193 | 10.2436 | 10.4703 | 10.6994 | 10.9309 | 11.1649 | 11.4012 | 11.64 | 11.8811 | 12.1247 | 12.3707 | 12.6191 | 12.8699 | 13.1231 | 13.3788 | 13.6368 | 13.8972 | 14.1602 | 14.4254 | 14.6931 | 14.9632 | 15.2357 | 15.5107 | 15.7879 | 16.0677 | 16.3499 | 16.6344 | 16.9214 | 17.2108 | 17.5026 | 17.7968 | 18.0934 | 18.3925 | 18.694 | 18.9978 | 19.304 | 19.6128 | 19.9239 | 20.2373 | 20.5532 | 20.8716 | 21.1923
2.67 | 1.0544 | 1.1364 | 1.2208 | 1.3076 | 1.3969 | 1.4886 | 1.5826 | 1.6791 | 1.7781 | 1.8794 | 1.983 | 2.0892 | 2.1978 | 2.3087 | 2.422 | 2.5379 | 2.6561 | 2.7767 | 2.8996 | 3.0251 | 3.153 | 3.2832 | 3.4158 | 3.5509 | 3.6884 | 3.8282 | 3.9706 | 4.1153 | 4.2624 | 4.4119 | 4.5639 | 4.7183 | 4.8751 | 5.0342 | 5.1958 | 5.3599 | 5.5262 | 5.695 | 5.8663 | 6.04 | 6.216 | 6.3945 | 6.5754 | 6.7587 | 6.9443 | 7.1325 | 7.3231 | 7.516 | 7.7113 | 7.9091 | 8.1093 | 8.3118 | 8.5168 | 8.7243 | 8.9341 | 9.1463 | 9.3609 | 9.578 | 9.7975 | 10.0193 | 10.2436 | 10.4703 | 10.6994 | 10.9309 | 11.1649 | 11.4012 | 11.64 | 11.8811 | 12.1247 | 12.3707 | 12.6191 | 12.8699 | 13.1231 | 13.3788 | 13.6368 | 13.8972 | 14.1602 | 14.4254 | 14.6931 | 14.9632 | 15.2357 | 15.5107 | 15.7879 | 16.0677 | 16.3499 | 16.6344 | 16.9214 | 17.2108 | 17.5026 | 17.7968 | 18.0934 | 18.3925 | 18.694 | 18.9978 | 19.304 | 19.6128 | 19.9239 | 20.2373 | 20.5532 | 20.8716 | 21.1923
2.68 | 1.0544 | 1.1364 | 1.2208 | 1.3076 | 1.3969 | 1.4886 | 1.5826 | 1.6791 | 1.7781 | 1.8794 | 1.983 | 2.0892 | 2.1978 | 2.3087 | 2.422 | 2.5379 | 2.6561 | 2.7767 | 2.8996 | 3.0251 | 3.153 | 3.2832 | 3.4158 | 3.5509 | 3.6884 | 3.8282 | 3.9706 | 4.1153 | 4.2624 | 4.4119 | 4.5639 | 4.7183 | 4.8751 | 5.0342 | 5.1958 | 5.3599 | 5.5262 | 5.695 | 5.8663 | 6.04 | 6.216 | 6.3945 | 6.5754 | 6.7587 | 6.9443 | 7.1325 | 7.3231 | 7.516 | 7.7113 | 7.9091 | 8.1093 | 8.3118 | 8.5168 | 8.7243 | 8.9341 | 9.1463 | 9.3609 | 9.578 | 9.7975 | 10.0193 | 10.2436 | 10.4703 | 10.6994 | 10.9309 | 11.1649 | 11.4012 | 11.64 | 11.8811 | 12.1247 | 12.3707 | 12.6191 | 12.8699 | 13.1231 | 13.3788 | 13.6368 | 13.8972 | 14.1602 | 14.4254 | 14.6931 | 14.9632 | 15.2357 | 15.5107 | 15.7879 | 16.0677 | 16.3499 | 16.6344 | 16.9214 | 17.2108 | 17.5026 | 17.7968 | 18.0934 | 18.3925 | 18.694 | 18.9978 | 19.304 | 19.6128 | 19.9239 | 20.2373 | 20.5532 | 20.8716 | 21.1923
2.69 | 1.0544 | 1.1364 | 1.2208 | 1.3076 | 1.3969 | 1.4886 | 1.5826 | 1.6791 | 1.7781 | 1.8794 | 1.983 | 2.0892 | 2.1978 | 2.3087 | 2.422 | 2.5379 | 2.6561 | 2.7767 | 2.8996 | 3.0251 | 3.153 | 3.2832 | 3.4158 | 3.5509 | 3.6884 | 3.8282 | 3.9706 | 4.1153 | 4.2624 | 4.4119 | 4.5639 | 4.7183 | 4.8751 | 5.0342 | 5.1958 | 5.3599 | 5.5262 | 5.695 | 5.8663 | 6.04 | 6.216 | 6.3945 | 6.5754 | 6.7587 | 6.9443 | 7.1325 | 7.3231 | 7.516 | 7.7113 | 7.9091 | 8.1093 | 8.3118 | 8.5168 | 8.7243 | 8.9341 | 9.1463 | 9.3609 | 9.578 | 9.7975 | 10.0193 | 10.2436 | 10.4703 | 10.6994 | 10.9309 | 11.1649 | 11.4012 | 11.64 | 11.8811 | 12.1247 | 12.3707 | 12.6191 | 12.8699 | 13.1231 | 13.3788 | 13.6368 | 13.8972 | 14.1602 | 14.4254 | 14.6931 | 14.9632 | 15.2357 | 15.5107 | 15.7879 | 16.0677 | 16.3499 | 16.6344 | 16.9214 | 17.2108 | 17.5026 | 17.7968 | 18.0934 | 18.3925 | 18.694 | 18.9978 | 19.304 | 19.6128 | 19.9239 | 20.2373 | 20.5532 | 20.8716 | 21.1923
2.7 | 1.0544 | 1.1364 | 1.2208 | 1.3076 | 1.3969 | 1.4886 | 1.5826 | 1.6791 | 1.7781 | 1.8794 | 1.983 | 2.0892 | 2.1978 | 2.3087 | 2.422 | 2.5379 | 2.6561 | 2.7767 | 2.8996 | 3.0251 | 3.153 | 3.2832 | 3.4158 | 3.5509 | 3.6884 | 3.8282 | 3.9706 | 4.1153 | 4.2624 | 4.4119 | 4.5639 | 4.7183 | 4.8751 | 5.0342 | 5.1958 | 5.3599 | 5.5262 | 5.695 | 5.8663 | 6.04 | 6.216 | 6.3945 | 6.5754 | 6.7587 | 6.9443 | 7.1325 | 7.3231 | 7.516 | 7.7113 | 7.9091 | 8.1093 | 8.3118 | 8.5168 | 8.7243 | 8.9341 | 9.1463 | 9.3609 | 9.578 | 9.7975 | 10.0193 | 10.2436 | 10.4703 | 10.6994 | 10.9309 | 11.1649 | 11.4012 | 11.64 | 11.8811 | 12.1247 | 12.3707 | 12.6191 | 12.8699 | 13.1231 | 13.3788 | 13.6368 | 13.8972 | 14.1602 | 14.4254 | 14.6931 | 14.9632 | 15.2357 | 15.5107 | 15.7879 | 16.0677 | 16.3499 | 16.6344 | 16.9214 | 17.2108 | 17.5026 | 17.7968 | 18.0934 | 18.3925 | 18.694 | 18.9978 | 19.304 | 19.6128 | 19.9239 | 20.2373 | 20.5532 | 20.8716 | 21.1923
2.71 | 1.0544 | 1.1364 | 1.2208 | 1.3076 | 1.3969 | 1.4886 | 1.5826 | 1.6791 | 1.7781 | 1.8794 | 1.983 | 2.0892 | 2.1978 | 2.3087 | 2.422 | 2.5379 | 2.6561 | 2.7767 | 2.8996 | 3.0251 | 3.153 | 3.2832 | 3.4158 | 3.5509 | 3.6884 | 3.8282 | 3.9706 | 4.1153 | 4.2624 | 4.4119 | 4.5639 | 4.7183 | 4.8751 | 5.0342 | 5.1958 | 5.3599 | 5.5262 | 5.695 | 5.8663 | 6.04 | 6.216 | 6.3945 | 6.5754 | 6.7587 | 6.9443 | 7.1325 | 7.3231 | 7.516 | 7.7113 | 7.9091 | 8.1093 | 8.3118 | 8.5168 | 8.7243 | 8.9341 | 9.1463 | 9.3609 | 9.578 | 9.7975 | 10.0193 | 10.2436 | 10.4703 | 10.6994 | 10.9309 | 11.1649 | 11.4012 | 11.64 | 11.8811 | 12.1247 | 12.3707 | 12.6191 | 12.8699 | 13.1231 | 13.3788 | 13.6368 | 13.8972 | 14.1602 | 14.4254 | 14.6931 | 14.9632 | 15.2357 | 15.5107 | 15.7879 | 16.0677 | 16.3499 | 16.6344 | 16.9214 | 17.2108 | 17.5026 | 17.7968 | 18.0934 | 18.3925 | 18.694 | 18.9978 | 19.304 | 19.6128 | 19.9239 | 20.2373 | 20.5532 | 20.8716 | 21.1923
2.72 | 1.0544 | 1.1364 | 1.2208 | 1.3076 | 1.3969 | 1.4886 | 1.5826 | 1.6791 | 1.7781 | 1.8794 | 1.983 | 2.0892 | 2.1978 | 2.3087 | 2.422 | 2.5379 | 2.6561 | 2.7767 | 2.8996 | 3.0251 | 3.153 | 3.2832 | 3.4158 | 3.5509 | 3.6884 | 3.8282 | 3.9706 | 4.1153 | 4.2624 | 4.4119 | 4.5639 | 4.7183 | 4.8751 | 5.0342 | 5.1958 | 5.3599 | 5.5262 | 5.695 | 5.8663 | 6.04 | 6.216 | 6.3945 | 6.5754 | 6.7587 | 6.9443 | 7.1325 | 7.3231 | 7.516 | 7.7113 | 7.9091 | 8.1093 | 8.3118 | 8.5168 | 8.7243 | 8.9341 | 9.1463 | 9.3609 | 9.578 | 9.7975 | 10.0193 | 10.2436 | 10.4703 | 10.6994 | 10.9309 | 11.1649 | 11.4012 | 11.64 | 11.8811 | 12.1247 | 12.3707 | 12.6191 | 12.8699 | 13.1231 | 13.3788 | 13.6368 | 13.8972 | 14.1602 | 14.4254 | 14.6931 | 14.9632 | 15.2357 | 15.5107 | 15.7879 | 16.0677 | 16.3499 | 16.6344 | 16.9214 | 17.2108 | 17.5026 | 17.7968 | 18.0934 | 18.3925 | 18.694 | 18.9978 | 19.304 | 19.6128 | 19.9239 | 20.2373 | 20.5532 | 20.8716 | 21.1923
2.73 | 1.0544 | 1.1364 | 1.2208 | 1.3076 | 1.3969 | 1.4886 | 1.5826 | 1.6791 | 1.7781 | 1.8794 | 1.983 | 2.0892 | 2.1978 | 2.3087 | 2.422 | 2.5379 | 2.6561 | 2.7767 | 2.8996 | 3.0251 | 3.153 | 3.2832 | 3.4158 | 3.5509 | 3.6884 | 3.8282 | 3.9706 | 4.1153 | 4.2624 | 4.4119 | 4.5639 | 4.7183 | 4.8751 | 5.0342 | 5.1958 | 5.3599 | 5.5262 | 5.695 | 5.8663 | 6.04 | 6.216 | 6.3945 | 6.5754 | 6.7587 | 6.9443 | 7.1325 | 7.3231 | 7.516 | 7.7113 | 7.9091 | 8.1093 | 8.3118 | 8.5168 | 8.7243 | 8.9341 | 9.1463 | 9.3609 | 9.578 | 9.7975 | 10.0193 | 10.2436 | 10.4703 | 10.6994 | 10.9309 | 11.1649 | 11.4012 | 11.64 | 11.8811 | 12.1247 | 12.3707 | 12.6191 | 12.8699 | 13.1231 | 13.3788 | 13.6368 | 13.8972 | 14.1602 | 14.4254 | 14.6931 | 14.9632 | 15.2357 | 15.5107 | 15.7879 | 16.0677 | 16.3499 | 16.6344 | 16.9214 | 17.2108 | 17.5026 | 17.7968 | 18.0934 | 18.3925 | 18.694 | 18.9978 | 19.304 | 19.6128 | 19.9239 | 20.2373 | 20.5532 | 20.8716 | 21.1923
2.74 | 1.0544 | 1.1364 | 1.2208 | 1.3076 | 1.3969 | 1.4886 | 1.5826 | 1.6791 | 1.7781 | 1.8794 | 1.983 | 2.0892 | 2.1978 | 2.3087 | 2.422 | 2.5379 | 2.6561 | 2.7767 | 2.8996 | 3.0251 | 3.153 | 3.2832 | 3.4158 | 3.5509 | 3.6884 | 3.8282 | 3.9706 | 4.1153 | 4.2624 | 4.4119 | 4.5639 | 4.7183 | 4.8751 | 5.0342 | 5.1958 | 5.3599 | 5.5262 | 5.695 | 5.8663 | 6.04 | 6.216 | 6.3945 | 6.5754 | 6.7587 | 6.9443 | 7.1325 | 7.3231 | 7.516 | 7.7113 | 7.9091 | 8.1093 | 8.3118 | 8.5168 | 8.7243 | 8.9341 | 9.1463 | 9.3609 | 9.578 | 9.7975 | 10.0193 | 10.2436 | 10.4703 | 10.6994 | 10.9309 | 11.1649 | 11.4012 | 11.64 | 11.8811 | 12.1247 | 12.3707 | 12.6191 | 12.8699 | 13.1231 | 13.3788 | 13.6368 | 13.8972 | 14.1602 | 14.4254 | 14.6931 | 14.9632 | 15.2357 | 15.5107 | 15.7879 | 16.0677 | 16.3499 | 16.6344 | 16.9214 | 17.2108 | 17.5026 | 17.7968 | 18.0934 | 18.3925 | 18.694 | 18.9978 | 19.304 | 19.6128 | 19.9239 | 20.2373 | 20.5532 | 20.8716 | 21.1923
2.75 | 1.0544 | 1.1364 | 1.2208 | 1.3076 | 1.3969 | 1.4886 | 1.5826 | 1.6791 | 1.7781 | 1.8794 | 1.983 | 2.0892 | 2.1978 | 2.3087 | 2.422 | 2.5379 | 2.6561 | 2.7767 | 2.8996 | 3.0251 | 3.153 | 3.2832 | 3.4158 | 3.5509 | 3.6884 | 3.8282 | 3.9706 | 4.1153 | 4.2624 | 4.4119 | 4.5639 | 4.7183 | 4.8751 | 5.0342 | 5.1958 | 5.3599 | 5.5262 | 5.695 | 5.8663 | 6.04 | 6.216 | 6.3945 | 6.5754 | 6.7587 | 6.9443 | 7.1325 | 7.3231 | 7.516 | 7.7113 | 7.9091 | 8.1093 | 8.3118 | 8.5168 | 8.7243 | 8.9341 | 9.1463 | 9.3609 | 9.578 | 9.7975 | 10.0193 | 10.2436 | 10.4703 | 10.6994 | 10.9309 | 11.1649 | 11.4012 | 11.64 | 11.8811 | 12.1247 | 12.3707 | 12.6191 | 12.8699 | 13.1231 | 13.3788 | 13.6368 | 13.8972 | 14.1602 | 14.4254 | 14.6931 | 14.9632 | 15.2357 | 15.5107 | 15.7879 | 16.0677 | 16.3499 | 16.6344 | 16.9214 | 17.2108 | 17.5026 | 17.7968 | 18.0934 | 18.3925 | 18.694 | 18.9978 | 19.304 | 19.6128 | 19.9239 | 20.2373 | 20.5532 | 20.8716 | 21.1923
2.76 | 1.0544 | 1.1364 | 1.2208 | 1.3076 | 1.3969 | 1.4886 | 1.5826 | 1.6791 | 1.7781 | 1.8794 | 1.983 | 2.0892 | 2.1978 | 2.3087 | 2.422 | 2.5379 | 2.6561 | 2.7767 | 2.8996 | 3.0251 | 3.153 | 3.2832 | 3.4158 | 3.5509 | 3.6884 | 3.8282 | 3.9706 | 4.1153 | 4.2624 | 4.4119 | 4.5639 | 4.7183 | 4.8751 | 5.0342 | 5.1958 | 5.3599 | 5.5262 | 5.695 | 5.8663 | 6.04 | 6.216 | 6.3945 | 6.5754 | 6.7587 | 6.9443 | 7.1325 | 7.3231 | 7.516 | 7.7113 | 7.9091 | 8.1093 | 8.3118 | 8.5168 | 8.7243 | 8.9341 | 9.1463 | 9.3609 | 9.578 | 9.7975 | 10.0193 | 10.2436 | 10.4703 | 10.6994 | 10.9309 | 11.1649 | 11.4012 | 11.64 | 11.8811 | 12.1247 | 12.3707 | 12.6191 | 12.8699 | 13.1231 | 13.3788 | 13.6368 | 13.8972 | 14.1602 | 14.4254 | 14.6931 | 14.9632 | 15.2357 | 15.5107 | 15.7879 | 16.0677 | 16.3499 | 16.6344 | 16.9214 | 17.2108 | 17.5026 | 17.7968 | 18.0934 | 18.3925 | 18.694 | 18.9978 | 19.304 | 19.6128 | 19.9239 | 20.2373 | 20.5532 | 20.8716 | 21.1923
2.77 | 1.0544 | 1.1364 | 1.2208 | 1.3076 | 1.3969 | 1.4886 | 1.5826 | 1.6791 | 1.7781 | 1.8794 | 1.983 | 2.0892 | 2.1978 | 2.3087 | 2.422 | 2.5379 | 2.6561 | 2.7767 | 2.8996 | 3.0251 | 3.153 | 3.2832 | 3.4158 | 3.5509 | 3.6884 | 3.8282 | 3.9706 | 4.1153 | 4.2624 | 4.4119 | 4.5639 | 4.7183 | 4.8751 | 5.0342 | 5.1958 | 5.3599 | 5.5262 | 5.695 | 5.8663 | 6.04 | 6.216 | 6.3945 | 6.5754 | 6.7587 | 6.9443 | 7.1325 | 7.3231 | 7.516 | 7.7113 | 7.9091 | 8.1093 | 8.3118 | 8.5168 | 8.7243 | 8.9341 | 9.1463 | 9.3609 | 9.578 | 9.7975 | 10.0193 | 10.2436 | 10.4703 | 10.6994 | 10.9309 | 11.1649 | 11.4012 | 11.64 | 11.8811 | 12.1247 | 12.3707 | 12.6191 | 12.8699 | 13.1231 | 13.3788 | 13.6368 | 13.8972 | 14.1602 | 14.4254 | 14.6931 | 14.9632 | 15.2357 | 15.5107 | 15.7879 | 16.0677 | 16.3499 | 16.6344 | 16.9214 | 17.2108 | 17.5026 | 17.7968 | 18.0934 | 18.3925 | 18.694 | 18.9978 | 19.304 | 19.6128 | 19.9239 | 20.2373 | 20.5532 | 20.8716 | 21.1923
2.78 | 1.0544 | 1.1364 | 1.2208 | 1.3076 | 1.3969 | 1.4886 | 1.5826 | 1.6791 | 1.7781 | 1.8794 | 1.983 | 2.0892 | 2.1978 | 2.3087 | 2.422 | 2.5379 | 2.6561 | 2.7767 | 2.8996 | 3.0251 | 3.153 | 3.2832 | 3.4158 | 3.5509 | 3.6884 | 3.8282 | 3.9706 | 4.1153 | 4.2624 | 4.4119 | 4.5639 | 4.7183 | 4.8751 | 5.0342 | 5.1958 | 5.3599 | 5.5262 | 5.695 | 5.8663 | 6.04 | 6.216 | 6.3945 | 6.5754 | 6.7587 | 6.9443 | 7.1325 | 7.3231 | 7.516 | 7.7113 | 7.9091 | 8.1093 | 8.3118 | 8.5168 | 8.7243 | 8.9341 | 9.1463 | 9.3609 | 9.578 | 9.7975 | 10.0193 | 10.2436 | 10.4703 | 10.6994 | 10.9309 | 11.1649 | 11.4012 | 11.64 | 11.8811 | 12.1247 | 12.3707 | 12.6191 | 12.8699 | 13.1231 | 13.3788 | 13.6368 | 13.8972 | 14.1602 | 14.4254 | 14.6931 | 14.9632 | 15.2357 | 15.5107 | 15.7879 | 16.0677 | 16.3499 | 16.6344 | 16.9214 | 17.2108 | 17.5026 | 17.7968 | 18.0934 | 18.3925 | 18.694 | 18.9978 | 19.304 | 19.6128 | 19.9239 | 20.2373 | 20.5532 | 20.8716 | 21.1923
2.79 | 1.0544 | 1.1364 | 1.2208 | 1.3076 | 1.3969 | 1.4886 | 1.5826 | 1.6791 | 1.7781 | 1.8794 | 1.983 | 2.0892 | 2.1978 | 2.3087 | 2.422 | 2.5379 | 2.6561 | 2.7767 | 2.8996 | 3.0251 | 3.153 | 3.2832 | 3.4158 | 3.5509 | 3.6884 | 3.8282 | 3.9706 | 4.1153 | 4.2624 | 4.4119 | 4.5639 | 4.7183 | 4.8751 | 5.0342 | 5.1958 | 5.3599 | 5.5262 | 5.695 | 5.8663 | 6.04 | 6.216 | 6.3945 | 6.5754 | 6.7587 | 6.9443 | 7.1325 | 7.3231 | 7.516 | 7.7113 | 7.9091 | 8.1093 | 8.3118 | 8.5168 | 8.7243 | 8.9341 | 9.1463 | 9.3609 | 9.578 | 9.7975 | 10.0193 | 10.2436 | 10.4703 | 10.6994 | 10.9309 | 11.1649 | 11.4012 | 11.64 | 11.8811 | 12.1247 | 12.3707 | 12.6191 | 12.8699 | 13.1231 | 13.3788 | 13.6368 | 13.8972 | 14.1602 | 14.4254 | 14.6931 | 14.9632 | 15.2357 | 15.5107 | 15.7879 | 16.0677 | 16.3499 | 16.6344 | 16.9214 | 17.2108 | 17.5026 | 17.7968 | 18.0934 | 18.3925 | 18.694 | 18.9978 | 19.304 | 19.6128 | 19.9239 | 20.2373 | 20.5532 | 20.8716 | 21.1923
2.8 | 1.0544 | 1.1364 | 1.2208 | 1.3076 | 1.3969 | 1.4886 | 1.5826 | 1.6791 | 1.7781 | 1.8794 | 1.983 | 2.0892 | 2.1978 | 2.3087 | 2.422 | 2.5379 | 2.6561 | 2.7767 | 2.8996 | 3.0251 | 3.153 | 3.2832 | 3.4158 | 3.5509 | 3.6884 | 3.8282 | 3.9706 | 4.1153 | 4.2624 | 4.4119 | 4.5639 | 4.7183 | 4.8751 | 5.0342 | 5.1958 | 5.3599 | 5.5262 | 5.695 | 5.8663 | 6.04 | 6.216 | 6.3945 | 6.5754 | 6.7587 | 6.9443 | 7.1325 | 7.3231 | 7.516 | 7.7113 | 7.9091 | 8.1093 | 8.3118 | 8.5168 | 8.7243 | 8.9341 | 9.1463 | 9.3609 | 9.578 | 9.7975 | 10.0193 | 10.2436 | 10.4703 | 10.6994 | 10.9309 | 11.1649 | 11.4012 | 11.64 | 11.8811 | 12.1247 | 12.3707 | 12.6191 | 12.8699 | 13.1231 | 13.3788 | 13.6368 | 13.8972 | 14.1602 | 14.4254 | 14.6931 | 14.9632 | 15.2357 | 15.5107 | 15.7879 | 16.0677 | 16.3499 | 16.6344 | 16.9214 | 17.2108 | 17.5026 | 17.7968 | 18.0934 | 18.3925 | 18.694 | 18.9978 | 19.304 | 19.6128 | 19.9239 | 20.2373 | 20.5532 | 20.8716 | 21.1923
2.81 | 1.0544 | 1.1364 | 1.2208 | 1.3076 | 1.3969 | 1.4886 | 1.5826 | 1.6791 | 1.7781 | 1.8794 | 1.983 | 2.0892 | 2.1978 | 2.3087 | 2.422 | 2.5379 | 2.6561 | 2.7767 | 2.8996 | 3.0251 | 3.153 | 3.2832 | 3.4158 | 3.5509 | 3.6884 | 3.8282 | 3.9706 | 4.1153 | 4.2624 | 4.4119 | 4.5639 | 4.7183 | 4.8751 | 5.0342 | 5.1958 | 5.3599 | 5.5262 | 5.695 | 5.8663 | 6.04 | 6.216 | 6.3945 | 6.5754 | 6.7587 | 6.9443 | 7.1325 | 7.3231 | 7.516 | 7.7113 | 7.9091 | 8.1093 | 8.3118 | 8.5168 | 8.7243 | 8.9341 | 9.1463 | 9.3609 | 9.578 | 9.7975 | 10.0193 | 10.2436 | 10.4703 | 10.6994 | 10.9309 | 11.1649 | 11.4012 | 11.64 | 11.8811 | 12.1247 | 12.3707 | 12.6191 | 12.8699 | 13.1231 | 13.3788 | 13.6368 | 13.8972 | 14.1602 | 14.4254 | 14.6931 | 14.9632 | 15.2357 | 15.5107 | 15.7879 | 16.0677 | 16.3499 | 16.6344 | 16.9214 | 17.2108 | 17.5026 | 17.7968 | 18.0934 | 18.3925 | 18.694 | 18.9978 | 19.304 | 19.6128 | 19.9239 | 20.2373 | 20.5532 | 20.8716 | 21.1923
2.82 | 1.0544 | 1.1364 | 1.2208 | 1.3076 | 1.3969 | 1.4886 | 1.5826 | 1.6791 | 1.7781 | 1.8794 | 1.983 | 2.0892 | 2.1978 | 2.3087 | 2.422 | 2.5379 | 2.6561 | 2.7767 | 2.8996 | 3.0251 | 3.153 | 3.2832 | 3.4158 | 3.5509 | 3.6884 | 3.8282 | 3.9706 | 4.1153 | 4.2624 | 4.4119 | 4.5639 | 4.7183 | 4.8751 | 5.0342 | 5.1958 | 5.3599 | 5.5262 | 5.695 | 5.8663 | 6.04 | 6.216 | 6.3945 | 6.5754 | 6.7587 | 6.9443 | 7.1325 | 7.3231 | 7.516 | 7.7113 | 7.9091 | 8.1093 | 8.3118 | 8.5168 | 8.7243 | 8.9341 | 9.1463 | 9.3609 | 9.578 | 9.7975 | 10.0193 | 10.2436 | 10.4703 | 10.6994 | 10.9309 | 11.1649 | 11.4012 | 11.64 | 11.8811 | 12.1247 | 12.3707 | 12.6191 | 12.8699 | 13.1231 | 13.3788 | 13.6368 | 13.8972 | 14.1602 | 14.4254 | 14.6931 | 14.9632 | 15.2357 | 15.5107 | 15.7879 | 16.0677 | 16.3499 | 16.6344 | 16.9214 | 17.2108 | 17.5026 | 17.7968 | 18.0934 | 18.3925 | 18.694 | 18.9978 | 19.304 | 19.6128 | 19.9239 | 20.2373 | 20.5532 | 20.8716 | 21.1923
2.83 | 1.0544 | 1.1364 | 1.2208 | 1.3076 | 1.3969 | 1.4886 | 1.5826 | 1.6791 | 1.7781 | 1.8794 | 1.983 | 2.0892 | 2.1978 | 2.3087 | 2.422 | 2.5379 | 2.6561 | 2.7767 | 2.8996 | 3.0251 | 3.153 | 3.2832 | 3.4158 | 3.5509 | 3.6884 | 3.8282 | 3.9706 | 4.1153 | 4.2624 | 4.4119 | 4.5639 | 4.7183 | 4.8751 | 5.0342 | 5.1958 | 5.3599 | 5.5262 | 5.695 | 5.8663 | 6.04 | 6.216 | 6.3945 | 6.5754 | 6.7587 | 6.9443 | 7.1325 | 7.3231 | 7.516 | 7.7113 | 7.9091 | 8.1093 | 8.3118 | 8.5168 | 8.7243 | 8.9341 | 9.1463 | 9.3609 | 9.578 | 9.7975 | 10.0193 | 10.2436 | 10.4703 | 10.6994 | 10.9309 | 11.1649 | 11.4012 | 11.64 | 11.8811 | 12.1247 | 12.3707 | 12.6191 | 12.8699 | 13.1231 | 13.3788 | 13.6368 | 13.8972 | 14.1602 | 14.4254 | 14.6931 | 14.9632 | 15.2357 | 15.5107 | 15.7879 | 16.0677 | 16.3499 | 16.6344 | 16.9214 | 17.2108 | 17.5026 | 17.7968 | 18.0934 | 18.3925 | 18.694 | 18.9978 | 19.304 | 19.6128 | 19.9239 | 20.2373 | 20.5532 | 20.8716 | 21.1923
2.84 | 1.0544 | 1.1364 | 1.2208 | 1.3076 | 1.3969 | 1.4886 | 1.5826 | 1.6791 | 1.7781 | 1.8794 | 1.983 | 2.0892 | 2.1978 | 2.3087 | 2.422 | 2.5379 | 2.6561 | 2.7767 | 2.8996 | 3.0251 | 3.153 | 3.2832 | 3.4158 | 3.5509 | 3.6884 | 3.8282 | 3.9706 | 4.1153 | 4.2624 | 4.4119 | 4.5639 | 4.7183 | 4.8751 | 5.0342 | 5.1958 | 5.3599 | 5.5262 | 5.695 | 5.8663 | 6.04 | 6.216 | 6.3945 | 6.5754 | 6.7587 | 6.9443 | 7.1325 | 7.3231 | 7.516 | 7.7113 | 7.9091 | 8.1093 | 8.3118 | 8.5168 | 8.7243 | 8.9341 | 9.1463 | 9.3609 | 9.578 | 9.7975 | 10.0193 | 10.2436 | 10.4703 | 10.6994 | 10.9309 | 11.1649 | 11.4012 | 11.64 | 11.8811 | 12.1247 | 12.3707 | 12.6191 | 12.8699 | 13.1231 | 13.3788 | 13.6368 | 13.8972 | 14.1602 | 14.4254 | 14.6931 | 14.9632 | 15.2357 | 15.5107 | 15.7879 | 16.0677 | 16.3499 | 16.6344 | 16.9214 | 17.2108 | 17.5026 | 17.7968 | 18.0934 | 18.3925 | 18.694 | 18.9978 | 19.304 | 19.6128 | 19.9239 | 20.2373 | 20.5532 | 20.8716 | 21.1923
2.85 | 1.0544 | 1.1364 | 1.2208 | 1.3076 | 1.3969 | 1.4886 | 1.5826 | 1.6791 | 1.7781 | 1.8794 | 1.983 | 2.0892 | 2.1978 | 2.3087 | 2.422 | 2.5379 | 2.6561 | 2.7767 | 2.8996 | 3.0251 | 3.153 | 3.2832 | 3.4158 | 3.5509 | 3.6884 | 3.8282 | 3.9706 | 4.1153 | 4.2624 | 4.4119 | 4.5639 | 4.7183 | 4.8751 | 5.0342 | 5.1958 | 5.3599 | 5.5262 | 5.695 | 5.8663 | 6.04 | 6.216 | 6.3945 | 6.5754 | 6.7587 | 6.9443 | 7.1325 | 7.3231 | 7.516 | 7.7113 | 7.9091 | 8.1093 | 8.3118 | 8.5168 | 8.7243 | 8.9341 | 9.1463 | 9.3609 | 9.578 | 9.7975 | 10.0193 | 10.2436 | 10.4703 | 10.6994 | 10.9309 | 11.1649 | 11.4012 | 11.64 | 11.8811 | 12.1247 | 12.3707 | 12.6191 | 12.8699 | 13.1231 | 13.3788 | 13.6368 | 13.8972 | 14.1602 | 14.4254 | 14.6931 | 14.9632 | 15.2357 | 15.5107 | 15.7879 | 16.0677 | 16.3499 | 16.6344 | 16.9214 | 17.2108 | 17.5026 | 17.7968 | 18.0934 | 18.3925 | 18.694 | 18.9978 | 19.304 | 19.6128 | 19.9239 | 20.2373 | 20.5532 | 20.8716 | 21.1923
2.86 | 1.0544 | 1.1364 | 1.2208 | 1.3076 | 1.3969 | 1.4886 | 1.5826 | 1.6791 | 1.7781 | 1.8794 | 1.983 | 2.0892 | 2.1978 | 2.3087 | 2.422 | 2.5379 | 2.6561 | 2.7767 | 2.8996 | 3.0251 | 3.153 | 3.2832 | 3.4158 | 3.5509 | 3.6884 | 3.8282 | 3.9706 | 4.1153 | 4.2624 | 4.4119 | 4.5639 | 4.7183 | 4.8751 | 5.0342 | 5.1958 | 5.3599 | 5.5262 | 5.695 | 5.8663 | 6.04 | 6.216 | 6.3945 | 6.5754 | 6.7587 | 6.9443 | 7.1325 | 7.3231 | 7.516 | 7.7113 | 7.9091 | 8.1093 | 8.3118 | 8.5168 | 8.7243 | 8.9341 | 9.1463 | 9.3609 | 9.578 | 9.7975 | 10.0193 | 10.2436 | 10.4703 | 10.6994 | 10.9309 | 11.1649 | 11.4012 | 11.64 | 11.8811 | 12.1247 | 12.3707 | 12.6191 | 12.8699 | 13.1231 | 13.3788 | 13.6368 | 13.8972 | 14.1602 | 14.4254 | 14.6931 | 14.9632 | 15.2357 | 15.5107 | 15.7879 | 16.0677 | 16.3499 | 16.6344 | 16.9214 | 17.2108 | 17.5026 | 17.7968 | 18.0934 | 18.3925 | 18.694 | 18.9978 | 19.304 | 19.6128 | 19.9239 | 20.2373 | 20.5532 | 20.8716 | 21.1923
2.87 | 1.0544 | 1.1364 | 1.2208 | 1.3076 | 1.3969 | 1.4886 | 1.5826 | 1.6791 | 1.7781 | 1.8794 | 1.983 | 2.0892 | 2.1978 | 2.3087 | 2.422 | 2.5379 | 2.6561 | 2.7767 | 2.8996 | 3.0251 | 3.153 | 3.2832 | 3.4158 | 3.5509 | 3.6884 | 3.8282 | 3.9706 | 4.1153 | 4.2624 | 4.4119 | 4.5639 | 4.7183 | 4.8751 | 5.0342 | 5.1958 | 5.3599 | 5.5262 | 5.695 | 5.8663 | 6.04 | 6.216 | 6.3945 | 6.5754 | 6.7587 | 6.9443 | 7.1325 | 7.3231 | 7.516 | 7.7113 | 7.9091 | 8.1093 | 8.3118 | 8.5168 | 8.7243 | 8.9341 | 9.1463 | 9.3609 | 9.578 | 9.7975 | 10.0193 | 10.2436 | 10.4703 | 10.6994 | 10.9309 | 11.1649 | 11.4012 | 11.64 | 11.8811 | 12.1247 | 12.3707 | 12.6191 | 12.8699 | 13.1231 | 13.3788 | 13.6368 | 13.8972 | 14.1602 | 14.4254 | 14.6931 | 14.9632 | 15.2357 | 15.5107 | 15.7879 | 16.0677 | 16.3499 | 16.6344 | 16.9214 | 17.2108 | 17.5026 | 17.7968 | 18.0934 | 18.3925 | 18.694 | 18.9978 | 19.304 | 19.6128 | 19.9239 | 20.2373 | 20.5532 | 20.8716 | 21.1923
2.88 | 1.0544 | 1.1364 | 1.2208 | 1.3076 | 1.3969 | 1.4886 | 1.5826 | 1.6791 | 1.7781 | 1.8794 | 1.983 | 2.0892 | 2.1978 | 2.3087 | 2.422 | 2.5379 | 2.6561 | 2.7767 | 2.8996 | 3.0251 | 3.153 | 3.2832 | 3.4158 | 3.5509 | 3.6884 | 3.8282 | 3.9706 | 4.1153 | 4.2624 | 4.4119 | 4.5639 | 4.7183 | 4.8751 | 5.0342 | 5.1958 | 5.3599 | 5.5262 | 5.695 | 5.8663 | 6.04 | 6.216 | 6.3945 | 6.5754 | 6.7587 | 6.9443 | 7.1325 | 7.3231 | 7.516 | 7.7113 | 7.9091 | 8.1093 | 8.3118 | 8.5168 | 8.7243 | 8.9341 | 9.1463 | 9.3609 | 9.578 | 9.7975 | 10.0193 | 10.2436 | 10.4703 | 10.6994 | 10.9309 | 11.1649 | 11.4012 | 11.64 | 11.8811 | 12.1247 | 12.3707 | 12.6191 | 12.8699 | 13.1231 | 13.3788 | 13.6368 | 13.8972 | 14.1602 | 14.4254 | 14.6931 | 14.9632 | 15.2357 | 15.5107 | 15.7879 | 16.0677 | 16.3499 | 16.6344 | 16.9214 | 17.2108 | 17.5026 | 17.7968 | 18.0934 | 18.3925 | 18.694 | 18.9978 | 19.304 | 19.6128 | 19.9239 | 20.2373 | 20.5532 | 20.8716 | 21.1923
2.89 | 1.0544 | 1.1364 | 1.2208 | 1.3076 | 1.3969 | 1.4886 | 1.5826 | 1.6791 | 1.7781 | 1.8794 | 1.983 | 2.0892 | 2.1978 | 2.3087 | 2.422 | 2.5379 | 2.6561 | 2.7767 | 2.8996 | 3.0251 | 3.153 | 3.2832 | 3.4158 | 3.5509 | 3.6884 | 3.8282 | 3.9706 | 4.1153 | 4.2624 | 4.4119 | 4.5639 | 4.7183 | 4.8751 | 5.0342 | 5.1958 | 5.3599 | 5.5262 | 5.695 | 5.8663 | 6.04 | 6.216 | 6.3945 | 6.5754 | 6.7587 | 6.9443 | 7.1325 | 7.3231 | 7.516 | 7.7113 | 7.9091 | 8.1093 | 8.3118 | 8.5168 | 8.7243 | 8.9341 | 9.1463 | 9.3609 | 9.578 | 9.7975 | 10.0193 | 10.2436 | 10.4703 | 10.6994 | 10.9309 | 11.1649 | 11.4012 | 11.64 | 11.8811 | 12.1247 | 12.3707 | 12.6191 | 12.8699 | 13.1231 | 13.3788 | 13.6368 | 13.8972 | 14.1602 | 14.4254 | 14.6931 | 14.9632 | 15.2357 | 15.5107 | 15.7879 | 16.0677 | 16.3499 | 16.6344 | 16.9214 | 17.2108 | 17.5026 | 17.7968 | 18.0934 | 18.3925 | 18.694 | 18.9978 | 19.304 | 19.6128 | 19.9239 | 20.2373 | 20.5532 | 20.8716 | 21.1923
2.9 | 1.0544 | 1.1364 | 1.2208 | 1.3076 | 1.3969 | 1.4886 | 1.5826 | 1.6791 | 1.7781 | 1.8794 | 1.983 | 2.0892 | 2.1978 | 2.3087 | 2.422 | 2.5379 | 2.6561 | 2.7767 | 2.8996 | 3.0251 | 3.153 | 3.2832 | 3.4158 | 3.5509 | 3.6884 | 3.8282 | 3.9706 | 4.1153 | 4.2624 | 4.4119 | 4.5639 | 4.7183 | 4.8751 | 5.0342 | 5.1958 | 5.3599 | 5.5262 | 5.695 | 5.8663 | 6.04 | 6.216 | 6.3945 | 6.5754 | 6.7587 | 6.9443 | 7.1325 | 7.3231 | 7.516 | 7.7113 | 7.9091 | 8.1093 | 8.3118 | 8.5168 | 8.7243 | 8.9341 | 9.1463 | 9.3609 | 9.578 | 9.7975 | 10.0193 | 10.2436 | 10.4703 | 10.6994 | 10.9309 | 11.1649 | 11.4012 | 11.64 | 11.8811 | 12.1247 | 12.3707 | 12.6191 | 12.8699 | 13.1231 | 13.3788 | 13.6368 | 13.8972 | 14.1602 | 14.4254 | 14.6931 | 14.9632 | 15.2357 | 15.5107 | 15.7879 | 16.0677 | 16.3499 | 16.6344 | 16.9214 | 17.2108 | 17.5026 | 17.7968 | 18.0934 | 18.3925 | 18.694 | 18.9978 | 19.304 | 19.6128 | 19.9239 | 20.2373 | 20.5532 | 20.8716 | 21.1923
2.91 | 1.0544 | 1.1364 | 1.2208 | 1.3076 | 1.3969 | 1.4886 | 1.5826 | 1.6791 | 1.7781 | 1.8794 | 1.983 | 2.0892 | 2.1978 | 2.3087 | 2.422 | 2.5379 | 2.6561 | 2.7767 | 2.8996 | 3.0251 | 3.153 | 3.2832 | 3.4158 | 3.5509 | 3.6884 | 3.8282 | 3.9706 | 4.1153 | 4.2624 | 4.4119 | 4.5639 | 4.7183 | 4.8751 | 5.0342 | 5.1958 | 5.3599 | 5.5262 | 5.695 | 5.8663 | 6.04 | 6.216 | 6.3945 | 6.5754 | 6.7587 | 6.9443 | 7.1325 | 7.3231 | 7.516 | 7.7113 | 7.9091 | 8.1093 | 8.3118 | 8.5168 | 8.7243 | 8.9341 | 9.1463 | 9.3609 | 9.578 | 9.7975 | 10.0193 | 10.2436 | 10.4703 | 10.6994 | 10.9309 | 11.1649 | 11.4012 | 11.64 | 11.8811 | 12.1247 | 12.3707 | 12.6191 | 12.8699 | 13.1231 | 13.3788 | 13.6368 | 13.8972 | 14.1602 | 14.4254 | 14.6931 | 14.9632 | 15.2357 | 15.5107 | 15.7879 | 16.0677 | 16.3499 | 16.6344 | 16.9214 | 17.2108 | 17.5026 | 17.7968 | 18.0934 | 18.3925 | 18.694 | 18.9978 | 19.304 | 19.6128 | 19.9239 | 20.2373 | 20.5532 | 20.8716 | 21.1923
2.92 | 1.0544 | 1.1364 | 1.2208 | 1.3076 | 1.3969 | 1.4886 | 1.5826 | 1.6791 | 1.7781 | 1.8794 | 1.983 | 2.0892 | 2.1978 | 2.3087 | 2.422 | 2.5379 | 2.6561 | 2.7767 | 2.8996 | 3.0251 | 3.153 | 3.2832 | 3.4158 | 3.5509 | 3.6884 | 3.8282 | 3.9706 | 4.1153 | 4.2624 | 4.4119 | 4.5639 | 4.7183 | 4.8751 | 5.0342 | 5.1958 | 5.3599 | 5.5262 | 5.695 | 5.8663 | 6.04 | 6.216 | 6.3945 | 6.5754 | 6.7587 | 6.9443 | 7.1325 | 7.3231 | 7.516 | 7.7113 | 7.9091 | 8.1093 | 8.3118 | 8.5168 | 8.7243 | 8.9341 | 9.1463 | 9.3609 | 9.578 | 9.7975 | 10.0193 | 10.2436 | 10.4703 | 10.6994 | 10.9309 | 11.1649 | 11.4012 | 11.64 | 11.8811 | 12.1247 | 12.3707 | 12.6191 | 12.8699 | 13.1231 | 13.3788 | 13.6368 | 13.8972 | 14.1602 | 14.4254 | 14.6931 | 14.9632 | 15.2357 | 15.5107 | 15.7879 | 16.0677 | 16.3499 | 16.6344 | 16.9214 | 17.2108 | 17.5026 | 17.7968 | 18.0934 | 18.3925 | 18.694 | 18.9978 | 19.304 | 19.6128 | 19.9239 | 20.2373 | 20.5532 | 20.8716 | 21.1923
2.93 | 1.0544 | 1.1364 | 1.2208 | 1.3076 | 1.3969 | 1.4886 | 1.5826 | 1.6791 | 1.7781 | 1.8794 | 1.983 | 2.0892 | 2.1978 | 2.3087 | 2.422 | 2.5379 | 2.6561 | 2.7767 | 2.8996 | 3.0251 | 3.153 | 3.2832 | 3.4158 | 3.5509 | 3.6884 | 3.8282 | 3.9706 | 4.1153 | 4.2624 | 4.4119 | 4.5639 | 4.7183 | 4.8751 | 5.0342 | 5.1958 | 5.3599 | 5.5262 | 5.695 | 5.8663 | 6.04 | 6.216 | 6.3945 | 6.5754 | 6.7587 | 6.9443 | 7.1325 | 7.3231 | 7.516 | 7.7113 | 7.9091 | 8.1093 | 8.3118 | 8.5168 | 8.7243 | 8.9341 | 9.1463 | 9.3609 | 9.578 | 9.7975 | 10.0193 | 10.2436 | 10.4703 | 10.6994 | 10.9309 | 11.1649 | 11.4012 | 11.64 | 11.8811 | 12.1247 | 12.3707 | 12.6191 | 12.8699 | 13.1231 | 13.3788 | 13.6368 | 13.8972 | 14.1602 | 14.4254 | 14.6931 | 14.9632 | 15.2357 | 15.5107 | 15.7879 | 16.0677 | 16.3499 | 16.6344 | 16.9214 | 17.2108 | 17.5026 | 17.7968 | 18.0934 | 18.3925 | 18.694 | 18.9978 | 19.304 | 19.6128 | 19.9239 | 20.2373 | 20.5532 | 20.8716 | 21.1923
2.94 | 1.0544 | 1.1364 | 1.2208 | 1.3076 | 1.3969 | 1.4886 | 1.5826 | 1.6791 | 1.7781 | 1.8794 | 1.983 | 2.0892 | 2.1978 | 2.3087 | 2.422 | 2.5379 | 2.6561 | 2.7767 | 2.8996 | 3.0251 | 3.153 | 3.2832 | 3.4158 | 3.5509 | 3.6884 | 3.8282 | 3.9706 | 4.1153 | 4.2624 | 4.4119 | 4.5639 | 4.7183 | 4.8751 | 5.0342 | 5.1958 | 5.3599 | 5.5262 | 5.695 | 5.8663 | 6.04 | 6.216 | 6.3945 | 6.5754 | 6.7587 | 6.9443 | 7.1325 | 7.3231 | 7.516 | 7.7113 | 7.9091 | 8.1093 | 8.3118 | 8.5168 | 8.7243 | 8.9341 | 9.1463 | 9.3609 | 9.578 | 9.7975 | 10.0193 | 10.2436 | 10.4703 | 10.6994 | 10.9309 | 11.1649 | 11.4012 | 11.64 | 11.8811 | 12.1247 | 12.3707 | 12.6191 | 12.8699 | 13.1231 | 13.3788 | 13.6368 | 13.8972 | 14.1602 | 14.4254 | 14.6931 | 14.9632 | 15.2357 | 15.5107 | 15.7879 | 16.0677 | 16.3499 | 16.6344 | 16.9214 | 17.2108 | 17.5026 | 17.7968 | 18.0934 | 18.3925 | 18.694 | 18.9978 | 19.304 | 19.6128 | 19.9239 | 20.2373 | 20.5532 | 20.8716 | 21.1923
2.95 | 1.0544 | 1.1364 | 1.2208 | 1.3076 | 1.3969 | 1.4886 | 1.5826 | 1.6791 | 1.7781 | 1.8794 | 1.983 | 2.0892 | 2.1978 | 2.3087 | 2.422 | 2.5379 | 2.6561 | 2.7767 | 2.8996 | 3.0251 | 3.153 | 3.2832 | 3.4158 | 3.5509 | 3.6884 | 3.8282 | 3.9706 | 4.1153 | 4.2624 | 4.4119 | 4.5639 | 4.7183 | 4.8751 | 5.0342 | 5.1958 | 5.3599 | 5.5262 | 5.695 | 5.8663 | 6.04 | 6.216 | 6.3945 | 6.5754 | 6.7587 | 6.9443 | 7.1325 | 7.3231 | 7.516 | 7.7113 | 7.9091 | 8.1093 | 8.3118 | 8.5168 | 8.7243 | 8.9341 | 9.1463 | 9.3609 | 9.578 | 9.7975 | 10.0193 | 10.2436 | 10.4703 | 10.6994 | 10.9309 | 11.1649 | 11.4012 | 11.64 | 11.8811 | 12.1247 | 12.3707 | 12.6191 | 12.8699 | 13.1231 | 13.3788 | 13.6368 | 13.8972 | 14.1602 | 14.4254 | 14.6931 | 14.9632 | 15.2357 | 15.5107 | 15.7879 | 16.0677 | 16.3499 | 16.6344 | 16.9214 | 17.2108 | 17.5026 | 17.7968 | 18.0934 | 18.3925 | 18.694 | 18.9978 | 19.304 | 19.6128 | 19.9239 | 20.2373 | 20.5532 | 20.8716 | 21.1923
2.96 | 1.0544 | 1.1364 | 1.2208 | 1.3076 | 1.3969 | 1.4886 | 1.5826 | 1.6791 | 1.7781 | 1.8794 | 1.983 | 2.0892 | 2.1978 | 2.3087 | 2.422 | 2.5379 | 2.6561 | 2.7767 | 2.8996 | 3.0251 | 3.153 | 3.2832 | 3.4158 | 3.5509 | 3.6884 | 3.8282 | 3.9706 | 4.1153 | 4.2624 | 4.4119 | 4.5639 | 4.7183 | 4.8751 | 5.0342 | 5.1958 | 5.3599 | 5.5262 | 5.695 | 5.8663 | 6.04 | 6.216 | 6.3945 | 6.5754 | 6.7587 | 6.9443 | 7.1325 | 7.3231 | 7.516 | 7.7113 | 7.9091 | 8.1093 | 8.3118 | 8.5168 | 8.7243 | 8.9341 | 9.1463 | 9.3609 | 9.578 | 9.7975 | 10.0193 | 10.2436 | 10.4703 | 10.6994 | 10.9309 | 11.1649 | 11.4012 | 11.64 | 11.8811 | 12.1247 | 12.3707 | 12.6191 | 12.8699 | 13.1231 | 13.3788 | 13.6368 | 13.8972 | 14.1602 | 14.4254 | 14.6931 | 14.9632 | 15.2357 | 15.5107 | 15.7879 | 16.0677 | 16.3499 | 16.6344 | 16.9214 | 17.2108 | 17.5026 | 17.7968 | 18.0934 | 18.3925 | 18.694 | 18.9978 | 19.304 | 19.6128 | 19.9239 | 20.2373 | 20.5532 | 20.8716 | 21.1923
2.97 | 1.0544 | 1.1364 | 1.2208 | 1.3076 | 1.3969 | 1.4886 | 1.5826 | 1.6791 | 1.7781 | 1.8794 | 1.983 | 2.0892 | 2.1978 | 2.3087 | 2.422 | 2.5379 | 2.6561 | 2.7767 | 2.8996 | 3.0251 | 3.153 | 3.2832 | 3.4158 | 3.5509 | 3.6884 | 3.8282 | 3.9706 | 4.1153 | 4.2624 | 4.4119 | 4.5639 | 4.7183 | 4.8751 | 5.0342 | 5.1958 | 5.3599 | 5.5262 | 5.695 | 5.8663 | 6.04 | 6.216 | 6.3945 | 6.5754 | 6.7587 | 6.9443 | 7.1325 | 7.3231 | 7.516 | 7.7113 | 7.9091 | 8.1093 | 8.3118 | 8.5168 | 8.7243 | 8.9341 | 9.1463 | 9.3609 | 9.578 | 9.7975 | 10.0193 | 10.2436 | 10.4703 | 10.6994 | 10.9309 | 11.1649 | 11.4012 | 11.64 | 11.8811 | 12.1247 | 12.3707 | 12.6191 | 12.8699 | 13.1231 | 13.3788 | 13.6368 | 13.8972 | 14.1602 | 14.4254 | 14.6931 | 14.9632 | 15.2357 | 15.5107 | 15.7879 | 16.0677 | 16.3499 | 16.6344 | 16.9214 | 17.2108 | 17.5026 | 17.7968 | 18.0934 | 18.3925 | 18.694 | 18.9978 | 19.304 | 19.6128 | 19.9239 | 20.2373 | 20.5532 | 20.8716 | 21.1923
2.98 | 1.0544 | 1.1364 | 1.2208 | 1.3076 | 1.3969 | 1.4886 | 1.5826 | 1.6791 | 1.7781 | 1.8794 | 1.983 | 2.0892 | 2.1978 | 2.3087 | 2.422 | 2.5379 | 2.6561 | 2.7767 | 2.8996 | 3.0251 | 3.153 | 3.2832 | 3.4158 | 3.5509 | 3.6884 | 3.8282 | 3.9706 | 4.1153 | 4.2624 | 4.4119 | 4.5639 | 4.7183 | 4.8751 | 5.0342 | 5.1958 | 5.3599 | 5.5262 | 5.695 | 5.8663 | 6.04 | 6.216 | 6.3945 | 6.5754 | 6.7587 | 6.9443 | 7.1325 | 7.3231 | 7.516 | 7.7113 | 7.9091 | 8.1093 | 8.3118 | 8.5168 | 8.7243 | 8.9341 | 9.1463 | 9.3609 | 9.578 | 9.7975 | 10.0193 | 10.2436 | 10.4703 | 10.6994 | 10.9309 | 11.1649 | 11.4012 | 11.64 | 11.8811 | 12.1247 | 12.3707 | 12.6191 | 12.8699 | 13.1231 | 13.3788 | 13.6368 | 13.8972 | 14.1602 | 14.4254 | 14.6931 | 14.9632 | 15.2357 | 15.5107 | 15.7879 | 16.0677 | 16.3499 | 16.6344 | 16.9214 | 17.2108 | 17.5026 | 17.7968 | 18.0934 | 18.3925 | 18.694 | 18.9978 | 19.304 | 19.6128 | 19.9239 | 20.2373 | 20.5532 | 20.8716 | 21.1923
2.99 | 1.0544 | 1.1364 | 1.2208 | 1.3076 | 1.3969 | 1.4886 | 1.5826 | 1.6791 | 1.7781 | 1.8794 | 1.983 | 2.0892 | 2.1978 | 2.3087 | 2.422 | 2.5379 | 2.6561 | 2.7767 | 2.8996 | 3.0251 | 3.153 | 3.2832 | 3.4158 | 3.5509 | 3.6884 | 3.8282 | 3.9706 | 4.1153 | 4.2624 | 4.4119 | 4.5639 | 4.7183 | 4.8751 | 5.0342 | 5.1958 | 5.3599 | 5.5262 | 5.695 | 5.8663 | 6.04 | 6.216 | 6.3945 | 6.5754 | 6.7587 | 6.9443 | 7.1325 | 7.3231 | 7.516 | 7.7113 | 7.9091 | 8.1093 | 8.3118 | 8.5168 | 8.7243 | 8.9341 | 9.1463 | 9.3609 | 9.578 | 9.7975 | 10.0193 | 10.2436 | 10.4703 | 10.6994 | 10.9309 | 11.1649 | 11.4012 | 11.64 | 11.8811 | 12.1247 | 12.3707 | 12.6191 | 12.8699 | 13.1231 | 13.3788 | 13.6368 | 13.8972 | 14.1602 | 14.4254 | 14.6931 | 14.9632 | 15.2357 | 15.5107 | 15.7879 | 16.0677 | 16.3499 | 16.6344 | 16.9214 | 17.2108 | 17.5026 | 17.7968 | 18.0934 | 18.3925 | 18.694 | 18.9978 | 19.304 | 19.6128 | 19.9239 | 20.2373 | 20.5532 | 20.8716 | 21.1923
3 | 1.0544 | 1.1364 | 1.2208 | 1.3076 | 1.3969 | 1.4886 | 1.5826 | 1.6791 | 1.7781 | 1.8794 | 1.983 | 2.0892 | 2.1978 | 2.3087 | 2.422 | 2.5379 | 2.6561 | 2.7767 | 2.8996 | 3.0251 | 3.153 | 3.2832 | 3.4158 | 3.5509 | 3.6884 | 3.8282 | 3.9706 | 4.1153 | 4.2624 | 4.4119 | 4.5639 | 4.7183 | 4.8751 | 5.0342 | 5.1958 | 5.3599 | 5.5262 | 5.695 | 5.8663 | 6.04 | 6.216 | 6.3945 | 6.5754 | 6.7587 | 6.9443 | 7.1325 | 7.3231 | 7.516 | 7.7113 | 7.9091 | 8.1093 | 8.3118 | 8.5168 | 8.7243 | 8.9341 | 9.1463 | 9.3609 | 9.578 | 9.7975 | 10.0193 | 10.2436 | 10.4703 | 10.6994 | 10.9309 | 11.1649 | 11.4012 | 11.64 | 11.8811 | 12.1247 | 12.3707 | 12.6191 | 12.8699 | 13.1231 | 13.3788 | 13.6368 | 13.8972 | 14.1602 | 14.4254 | 14.6931 | 14.9632 | 15.2357 | 15.5107 | 15.7879 | 16.0677 | 16.3499 | 16.6344 | 16.9214 | 17.2108 | 17.5026 | 17.7968 | 18.0934 | 18.3925 | 18.694 | 18.9978 | 19.304 | 19.6128 | 19.9239 | 20.2373 | 20.5532 | 20.8716 | 21.1923
3.01 | 1.0544 | 1.1364 | 1.2208 | 1.3076 | 1.3969 | 1.4886 | 1.5826 | 1.6791 | 1.7781 | 1.8794 | 1.983 | 2.0892 | 2.1978 | 2.3087 | 2.422 | 2.5379 | 2.6561 | 2.7767 | 2.8996 | 3.0251 | 3.153 | 3.2832 | 3.4158 | 3.5509 | 3.6884 | 3.8282 | 3.9706 | 4.1153 | 4.2624 | 4.4119 | 4.5639 | 4.7183 | 4.8751 | 5.0342 | 5.1958 | 5.3599 | 5.5262 | 5.695 | 5.8663 | 6.04 | 6.216 | 6.3945 | 6.5754 | 6.7587 | 6.9443 | 7.1325 | 7.3231 | 7.516 | 7.7113 | 7.9091 | 8.1093 | 8.3118 | 8.5168 | 8.7243 | 8.9341 | 9.1463 | 9.3609 | 9.578 | 9.7975 | 10.0193 | 10.2436 | 10.4703 | 10.6994 | 10.9309 | 11.1649 | 11.4012 | 11.64 | 11.8811 | 12.1247 | 12.3707 | 12.6191 | 12.8699 | 13.1231 | 13.3788 | 13.6368 | 13.8972 | 14.1602 | 14.4254 | 14.6931 | 14.9632 | 15.2357 | 15.5107 | 15.7879 | 16.0677 | 16.3499 | 16.6344 | 16.9214 | 17.2108 | 17.5026 | 17.7968 | 18.0934 | 18.3925 | 18.694 | 18.9978 | 19.304 | 19.6128 | 19.9239 | 20.2373 | 20.5532 | 20.8716 | 21.1923
3.02 | 1.0544 | 1.1364 | 1.2208 | 1.3076 | 1.3969 | 1.4886 | 1.5826 | 1.6791 | 1.7781 | 1.8794 | 1.983 | 2.0892 | 2.1978 | 2.3087 | 2.422 | 2.5379 | 2.6561 | 2.7767 | 2.8996 | 3.0251 | 3.153 | 3.2832 | 3.4158 | 3.5509 | 3.6884 | 3.8282 | 3.9706 | 4.1153 | 4.2624 | 4.4119 | 4.5639 | 4.7183 | 4.8751 | 5.0342 | 5.1958 | 5.3599 | 5.5262 | 5.695 | 5.8663 | 6.04 | 6.216 | 6.3945 | 6.5754 | 6.7587 | 6.9443 | 7.1325 | 7.3231 | 7.516 | 7.7113 | 7.9091 | 8.1093 | 8.3118 | 8.5168 | 8.7243 | 8.9341 | 9.1463 | 9.3609 | 9.578 | 9.7975 | 10.0193 | 10.2436 | 10.4703 | 10.6994 | 10.9309 | 11.1649 | 11.4012 | 11.64 | 11.8811 | 12.1247 | 12.3707 | 12.6191 | 12.8699 | 13.1231 | 13.3788 | 13.6368 | 13.8972 | 14.1602 | 14.4254 | 14.6931 | 14.9632 | 15.2357 | 15.5107 | 15.7879 | 16.0677 | 16.3499 | 16.6344 | 16.9214 | 17.2108 | 17.5026 | 17.7968 | 18.0934 | 18.3925 | 18.694 | 18.9978 | 19.304 | 19.6128 | 19.9239 | 20.2373 | 20.5532 | 20.8716 | 21.1923
3.03 | 1.0544 | 1.1364 | 1.2208 | 1.3076 | 1.3969 | 1.4886 | 1.5826 | 1.6791 | 1.7781 | 1.8794 | 1.983 | 2.0892 | 2.1978 | 2.3087 | 2.422 | 2.5379 | 2.6561 | 2.7767 | 2.8996 | 3.0251 | 3.153 | 3.2832 | 3.4158 | 3.5509 | 3.6884 | 3.8282 | 3.9706 | 4.1153 | 4.2624 | 4.4119 | 4.5639 | 4.7183 | 4.8751 | 5.0342 | 5.1958 | 5.3599 | 5.5262 | 5.695 | 5.8663 | 6.04 | 6.216 | 6.3945 | 6.5754 | 6.7587 | 6.9443 | 7.1325 | 7.3231 | 7.516 | 7.7113 | 7.9091 | 8.1093 | 8.3118 | 8.5168 | 8.7243 | 8.9341 | 9.1463 | 9.3609 | 9.578 | 9.7975 | 10.0193 | 10.2436 | 10.4703 | 10.6994 | 10.9309 | 11.1649 | 11.4012 | 11.64 | 11.8811 | 12.1247 | 12.3707 | 12.6191 | 12.8699 | 13.1231 | 13.3788 | 13.6368 | 13.8972 | 14.1602 | 14.4254 | 14.6931 | 14.9632 | 15.2357 | 15.5107 | 15.7879 | 16.0677 | 16.3499 | 16.6344 | 16.9214 | 17.2108 | 17.5026 | 17.7968 | 18.0934 | 18.3925 | 18.694 | 18.9978 | 19.304 | 19.6128 | 19.9239 | 20.2373 | 20.5532 | 20.8716 | 21.1923
3.04 | 1.0544 | 1.1364 | 1.2208 | 1.3076 | 1.3969 | 1.4886 | 1.5826 | 1.6791 | 1.7781 | 1.8794 | 1.983 | 2.0892 | 2.1978 | 2.3087 | 2.422 | 2.5379 | 2.6561 | 2.7767 | 2.8996 | 3.0251 | 3.153 | 3.2832 | 3.4158 | 3.5509 | 3.6884 | 3.8282 | 3.9706 | 4.1153 | 4.2624 | 4.4119 | 4.5639 | 4.7183 | 4.8751 | 5.0342 | 5.1958 | 5.3599 | 5.5262 | 5.695 | 5.8663 | 6.04 | 6.216 | 6.3945 | 6.5754 | 6.7587 | 6.9443 | 7.1325 | 7.3231 | 7.516 | 7.7113 | 7.9091 | 8.1093 | 8.3118 | 8.5168 | 8.7243 | 8.9341 | 9.1463 | 9.3609 | 9.578 | 9.7975 | 10.0193 | 10.2436 | 10.4703 | 10.6994 | 10.9309 | 11.1649 | 11.4012 | 11.64 | 11.8811 | 12.1247 | 12.3707 | 12.6191 | 12.8699 | 13.1231 | 13.3788 | 13.6368 | 13.8972 | 14.1602 | 14.4254 | 14.6931 | 14.9632 | 15.2357 | 15.5107 | 15.7879 | 16.0677 | 16.3499 | 16.6344 | 16.9214 | 17.2108 | 17.5026 | 17.7968 | 18.0934 | 18.3925 | 18.694 | 18.9978 | 19.304 | 19.6128 | 19.9239 | 20.2373 | 20.5532 | 20.8716 | 21.1923
3.05 | 1.0544 | 1.1364 | 1.2208 | 1.3076 | 1.3969 | 1.4886 | 1.5826 | 1.6791 | 1.7781 | 1.8794 | 1.983 | 2.0892 | 2.1978 | 2.3087 | 2.422 | 2.5379 | 2.6561 | 2.7767 | 2.8996 | 3.0251 | 3.153 | 3.2832 | 3.4158 | 3.5509 | 3.6884 | 3.8282 | 3.9706 | 4.1153 | 4.2624 | 4.4119 | 4.5639 | 4.7183 | 4.8751 | 5.0342 | 5.1958 | 5.3599 | 5.5262 | 5.695 | 5.8663 | 6.04 | 6.216 | 6.3945 | 6.5754 | 6.7587 | 6.9443 | 7.1325 | 7.3231 | 7.516 | 7.7113 | 7.9091 | 8.1093 | 8.3118 | 8.5168 | 8.7243 | 8.9341 | 9.1463 | 9.3609 | 9.578 | 9.7975 | 10.0193 | 10.2436 | 10.4703 | 10.6994 | 10.9309 | 11.1649 | 11.4012 | 11.64 | 11.8811 | 12.1247 | 12.3707 | 12.6191 | 12.8699 | 13.1231 | 13.3788 | 13.6368 | 13.8972 | 14.1602 | 14.4254 | 14.6931 | 14.9632 | 15.2357 | 15.5107 | 15.7879 | 16.0677 | 16.3499 | 16.6344 | 16.9214 | 17.2108 | 17.5026 | 17.7968 | 18.0934 | 18.3925 | 18.694 | 18.9978 | 19.304 | 19.6128 | 19.9239 | 20.2373 | 20.5532 | 20.8716 | 21.1923
3.06 | 1.0544 | 1.1364 | 1.2208 | 1.3076 | 1.3969 | 1.4886 | 1.5826 | 1.6791 | 1.7781 | 1.8794 | 1.983 | 2.0892 | 2.1978 | 2.3087 | 2.422 | 2.5379 | 2.6561 | 2.7767 | 2.8996 | 3.0251 | 3.153 | 3.2832 | 3.4158 | 3.5509 | 3.6884 | 3.8282 | 3.9706 | 4.1153 | 4.2624 | 4.4119 | 4.5639 | 4.7183 | 4.8751 | 5.0342 | 5.1958 | 5.3599 | 5.5262 | 5.695 | 5.8663 | 6.04 | 6.216 | 6.3945 | 6.5754 | 6.7587 | 6.9443 | 7.1325 | 7.3231 | 7.516 | 7.7113 | 7.9091 | 8.1093 | 8.3118 | 8.5168 | 8.7243 | 8.9341 | 9.1463 | 9.3609 | 9.578 | 9.7975 | 10.0193 | 10.2436 | 10.4703 | 10.6994 | 10.9309 | 11.1649 | 11.4012 | 11.64 | 11.8811 | 12.1247 | 12.3707 | 12.6191 | 12.8699 | 13.1231 | 13.3788 | 13.6368 | 13.8972 | 14.1602 | 14.4254 | 14.6931 | 14.9632 | 15.2357 | 15.5107 | 15.7879 | 16.0677 | 16.3499 | 16.6344 | 16.9214 | 17.2108 | 17.5026 | 17.7968 | 18.0934 | 18.3925 | 18.694 | 18.9978 | 19.304 | 19.6128 | 19.9239 | 20.2373 | 20.5532 | 20.8716 | 21.1923
3.07 | 1.0544 | 1.1364 | 1.2208 | 1.3076 | 1.3969 | 1.4886 | 1.5826 | 1.6791 | 1.7781 | 1.8794 | 1.983 | 2.0892 | 2.1978 | 2.3087 | 2.422 | 2.5379 | 2.6561 | 2.7767 | 2.8996 | 3.0251 | 3.153 | 3.2832 | 3.4158 | 3.5509 | 3.6884 | 3.8282 | 3.9706 | 4.1153 | 4.2624 | 4.4119 | 4.5639 | 4.7183 | 4.8751 | 5.0342 | 5.1958 | 5.3599 | 5.5262 | 5.695 | 5.8663 | 6.04 | 6.216 | 6.3945 | 6.5754 | 6.7587 | 6.9443 | 7.1325 | 7.3231 | 7.516 | 7.7113 | 7.9091 | 8.1093 | 8.3118 | 8.5168 | 8.7243 | 8.9341 | 9.1463 | 9.3609 | 9.578 | 9.7975 | 10.0193 | 10.2436 | 10.4703 | 10.6994 | 10.9309 | 11.1649 | 11.4012 | 11.64 | 11.8811 | 12.1247 | 12.3707 | 12.6191 | 12.8699 | 13.1231 | 13.3788 | 13.6368 | 13.8972 | 14.1602 | 14.4254 | 14.6931 | 14.9632 | 15.2357 | 15.5107 | 15.7879 | 16.0677 | 16.3499 | 16.6344 | 16.9214 | 17.2108 | 17.5026 | 17.7968 | 18.0934 | 18.3925 | 18.694 | 18.9978 | 19.304 | 19.6128 | 19.9239 | 20.2373 | 20.5532 | 20.8716 | 21.1923
3.08 | 1.0544 | 1.1364 | 1.2208 | 1.3076 | 1.3969 | 1.4886 | 1.5826 | 1.6791 | 1.7781 | 1.8794 | 1.983 | 2.0892 | 2.1978 | 2.3087 | 2.422 | 2.5379 | 2.6561 | 2.7767 | 2.8996 | 3.0251 | 3.153 | 3.2832 | 3.4158 | 3.5509 | 3.6884 | 3.8282 | 3.9706 | 4.1153 | 4.2624 | 4.4119 | 4.5639 | 4.7183 | 4.8751 | 5.0342 | 5.1958 | 5.3599 | 5.5262 | 5.695 | 5.8663 | 6.04 | 6.216 | 6.3945 | 6.5754 | 6.7587 | 6.9443 | 7.1325 | 7.3231 | 7.516 | 7.7113 | 7.9091 | 8.1093 | 8.3118 | 8.5168 | 8.7243 | 8.9341 | 9.1463 | 9.3609 | 9.578 | 9.7975 | 10.0193 | 10.2436 | 10.4703 | 10.6994 | 10.9309 | 11.1649 | 11.4012 | 11.64 | 11.8811 | 12.1247 | 12.3707 | 12.6191 | 12.8699 | 13.1231 | 13.3788 | 13.6368 | 13.8972 | 14.1602 | 14.4254 | 14.6931 | 14.9632 | 15.2357 | 15.5107 | 15.7879 | 16.0677 | 16.3499 | 16.6344 | 16.9214 | 17.2108 | 17.5026 | 17.7968 | 18.0934 | 18.3925 | 18.694 | 18.9978 | 19.304 | 19.6128 | 19.9239 | 20.2373 | 20.5532 | 20.8716 | 21.1923
3.09 | 1.0544 | 1.1364 | 1.2208 | 1.3076 | 1.3969 | 1.4886 | 1.5826 | 1.6791 | 1.7781 | 1.8794 | 1.983 | 2.0892 | 2.1978 | 2.3087 | 2.422 | 2.5379 | 2.6561 | 2.7767 | 2.8996 | 3.0251 | 3.153 | 3.2832 | 3.4158 | 3.5509 | 3.6884 | 3.8282 | 3.9706 | 4.1153 | 4.2624 | 4.4119 | 4.5639 | 4.7183 | 4.8751 | 5.0342 | 5.1958 | 5.3599 | 5.5262 | 5.695 | 5.8663 | 6.04 | 6.216 | 6.3945 | 6.5754 | 6.7587 | 6.9443 | 7.1325 | 7.3231 | 7.516 | 7.7113 | 7.9091 | 8.1093 | 8.3118 | 8.5168 | 8.7243 | 8.9341 | 9.1463 | 9.3609 | 9.578 | 9.7975 | 10.0193 | 10.2436 | 10.4703 | 10.6994 | 10.9309 | 11.1649 | 11.4012 | 11.64 | 11.8811 | 12.1247 | 12.3707 | 12.6191 | 12.8699 | 13.1231 | 13.3788 | 13.6368 | 13.8972 | 14.1602 | 14.4254 | 14.6931 | 14.9632 | 15.2357 | 15.5107 | 15.7879 | 16.0677 | 16.3499 | 16.6344 | 16.9214 | 17.2108 | 17.5026 | 17.7968 | 18.0934 | 18.3925 | 18.694 | 18.9978 | 19.304 | 19.6128 | 19.9239 | 20.2373 | 20.5532 | 20.8716 | 21.1923
3.1 | 1.0544 | 1.1364 | 1.2208 | 1.3076 | 1.3969 | 1.4886 | 1.5826 | 1.6791 | 1.7781 | 1.8794 | 1.983 | 2.0892 | 2.1978 | 2.3087 | 2.422 | 2.5379 | 2.6561 | 2.7767 | 2.8996 | 3.0251 | 3.153 | 3.2832 | 3.4158 | 3.5509 | 3.6884 | 3.8282 | 3.9706 | 4.1153 | 4.2624 | 4.4119 | 4.5639 | 4.7183 | 4.8751 | 5.0342 | 5.1958 | 5.3599 | 5.5262 | 5.695 | 5.8663 | 6.04 | 6.216 | 6.3945 | 6.5754 | 6.7587 | 6.9443 | 7.1325 | 7.3231 | 7.516 | 7.7113 | 7.9091 | 8.1093 | 8.3118 | 8.5168 | 8.7243 | 8.9341 | 9.1463 | 9.3609 | 9.578 | 9.7975 | 10.0193 | 10.2436 | 10.4703 | 10.6994 | 10.9309 | 11.1649 | 11.4012 | 11.64 | 11.8811 | 12.1247 | 12.3707 | 12.6191 | 12.8699 | 13.1231 | 13.3788 | 13.6368 | 13.8972 | 14.1602 | 14.4254 | 14.6931 | 14.9632 | 15.2357 | 15.5107 | 15.7879 | 16.0677 | 16.3499 | 16.6344 | 16.9214 | 17.2108 | 17.5026 | 17.7968 | 18.0934 | 18.3925 | 18.694 | 18.9978 | 19.304 | 19.6128 | 19.9239 | 20.2373 | 20.5532 | 20.8716 | 21.1923
3.11 | 1.0544 | 1.1364 | 1.2208 | 1.3076 | 1.3969 | 1.4886 | 1.5826 | 1.6791 | 1.7781 | 1.8794 | 1.983 | 2.0892 | 2.1978 | 2.3087 | 2.422 | 2.5379 | 2.6561 | 2.7767 | 2.8996 | 3.0251 | 3.153 | 3.2832 | 3.4158 | 3.5509 | 3.6884 | 3.8282 | 3.9706 | 4.1153 | 4.2624 | 4.4119 | 4.5639 | 4.7183 | 4.8751 | 5.0342 | 5.1958 | 5.3599 | 5.5262 | 5.695 | 5.8663 | 6.04 | 6.216 | 6.3945 | 6.5754 | 6.7587 | 6.9443 | 7.1325 | 7.3231 | 7.516 | 7.7113 | 7.9091 | 8.1093 | 8.3118 | 8.5168 | 8.7243 | 8.9341 | 9.1463 | 9.3609 | 9.578 | 9.7975 | 10.0193 | 10.2436 | 10.4703 | 10.6994 | 10.9309 | 11.1649 | 11.4012 | 11.64 | 11.8811 | 12.1247 | 12.3707 | 12.6191 | 12.8699 | 13.1231 | 13.3788 | 13.6368 | 13.8972 | 14.1602 | 14.4254 | 14.6931 | 14.9632 | 15.2357 | 15.5107 | 15.7879 | 16.0677 | 16.3499 | 16.6344 | 16.9214 | 17.2108 | 17.5026 | 17.7968 | 18.0934 | 18.3925 | 18.694 | 18.9978 | 19.304 | 19.6128 | 19.9239 | 20.2373 | 20.5532 | 20.8716 | 21.1923
3.12 | 1.0544 | 1.1364 | 1.2208 | 1.3076 | 1.3969 | 1.4886 | 1.5826 | 1.6791 | 1.7781 | 1.8794 | 1.983 | 2.0892 | 2.1978 | 2.3087 | 2.422 | 2.5379 | 2.6561 | 2.7767 | 2.8996 | 3.0251 | 3.153 | 3.2832 | 3.4158 | 3.5509 | 3.6884 | 3.8282 | 3.9706 | 4.1153 | 4.2624 | 4.4119 | 4.5639 | 4.7183 | 4.8751 | 5.0342 | 5.1958 | 5.3599 | 5.5262 | 5.695 | 5.8663 | 6.04 | 6.216 | 6.3945 | 6.5754 | 6.7587 | 6.9443 | 7.1325 | 7.3231 | 7.516 | 7.7113 | 7.9091 | 8.1093 | 8.3118 | 8.5168 | 8.7243 | 8.9341 | 9.1463 | 9.3609 | 9.578 | 9.7975 | 10.0193 | 10.2436 | 10.4703 | 10.6994 | 10.9309 | 11.1649 | 11.4012 | 11.64 | 11.8811 | 12.1247 | 12.3707 | 12.6191 | 12.8699 | 13.1231 | 13.3788 | 13.6368 | 13.8972 | 14.1602 | 14.4254 | 14.6931 | 14.9632 | 15.2357 | 15.5107 | 15.7879 | 16.0677 | 16.3499 | 16.6344 | 16.9214 | 17.2108 | 17.5026 | 17.7968 | 18.0934 | 18.3925 | 18.694 | 18.9978 | 19.304 | 19.6128 | 19.9239 | 20.2373 | 20.5532 | 20.8716 | 21.1923
3.13 | 1.0544 | 1.1364 | 1.2208 | 1.3076 | 1.3969 | 1.4886 | 1.5826 | 1.6791 | 1.7781 | 1.8794 | 1.983 | 2.0892 | 2.1978 | 2.3087 | 2.422 | 2.5379 | 2.6561 | 2.7767 | 2.8996 | 3.0251 | 3.153 | 3.2832 | 3.4158 | 3.5509 | 3.6884 | 3.8282 | 3.9706 | 4.1153 | 4.2624 | 4.4119 | 4.5639 | 4.7183 | 4.8751 | 5.0342 | 5.1958 | 5.3599 | 5.5262 | 5.695 | 5.8663 | 6.04 | 6.216 | 6.3945 | 6.5754 | 6.7587 | 6.9443 | 7.1325 | 7.3231 | 7.516 | 7.7113 | 7.9091 | 8.1093 | 8.3118 | 8.5168 | 8.7243 | 8.9341 | 9.1463 | 9.3609 | 9.578 | 9.7975 | 10.0193 | 10.2436 | 10.4703 | 10.6994 | 10.9309 | 11.1649 | 11.4012 | 11.64 | 11.8811 | 12.1247 | 12.3707 | 12.6191 | 12.8699 | 13.1231 | 13.3788 | 13.6368 | 13.8972 | 14.1602 | 14.4254 | 14.6931 | 14.9632 | 15.2357 | 15.5107 | 15.7879 | 16.0677 | 16.3499 | 16.6344 | 16.9214 | 17.2108 | 17.5026 | 17.7968 | 18.0934 | 18.3925 | 18.694 | 18.9978 | 19.304 | 19.6128 | 19.9239 | 20.2373 | 20.5532 | 20.8716 | 21.1923
3.14 | 1.0544 | 1.1364 | 1.2208 | 1.3076 | 1.3969 | 1.4886 | 1.5826 | 1.6791 | 1.7781 | 1.8794 | 1.983 | 2.0892 | 2.1978 | 2.3087 | 2.422 | 2.5379 | 2.6561 | 2.7767 | 2.8996 | 3.0251 | 3.153 | 3.2832 | 3.4158 | 3.5509 | 3.6884 | 3.8282 | 3.9706 | 4.1153 | 4.2624 | 4.4119 | 4.5639 | 4.7183 | 4.8751 | 5.0342 | 5.1958 | 5.3599 | 5.5262 | 5.695 | 5.8663 | 6.04 | 6.216 | 6.3945 | 6.5754 | 6.7587 | 6.9443 | 7.1325 | 7.3231 | 7.516 | 7.7113 | 7.9091 | 8.1093 | 8.3118 | 8.5168 | 8.7243 | 8.9341 | 9.1463 | 9.3609 | 9.578 | 9.7975 | 10.0193 | 10.2436 | 10.4703 | 10.6994 | 10.9309 | 11.1649 | 11.4012 | 11.64 | 11.8811 | 12.1247 | 12.3707 | 12.6191 | 12.8699 | 13.1231 | 13.3788 | 13.6368 | 13.8972 | 14.1602 | 14.4254 | 14.6931 | 14.9632 | 15.2357 | 15.5107 | 15.7879 | 16.0677 | 16.3499 | 16.6344 | 16.9214 | 17.2108 | 17.5026 | 17.7968 | 18.0934 | 18.3925 | 18.694 | 18.9978 | 19.304 | 19.6128 | 19.9239 | 20.2373 | 20.5532 | 20.8716 | 21.1923
3.15 | 1.0544 | 1.1364 | 1.2208 | 1.3076 | 1.3969 | 1.4886 | 1.5826 | 1.6791 | 1.7781 | 1.8794 | 1.983 | 2.0892 | 2.1978 | 2.3087 | 2.422 | 2.5379 | 2.6561 | 2.7767 | 2.8996 | 3.0251 | 3.153 | 3.2832 | 3.4158 | 3.5509 | 3.6884 | 3.8282 | 3.9706 | 4.1153 | 4.2624 | 4.4119 | 4.5639 | 4.7183 | 4.8751 | 5.0342 | 5.1958 | 5.3599 | 5.5262 | 5.695 | 5.8663 | 6.04 | 6.216 | 6.3945 | 6.5754 | 6.7587 | 6.9443 | 7.1325 | 7.3231 | 7.516 | 7.7113 | 7.9091 | 8.1093 | 8.3118 | 8.5168 | 8.7243 | 8.9341 | 9.1463 | 9.3609 | 9.578 | 9.7975 | 10.0193 | 10.2436 | 10.4703 | 10.6994 | 10.9309 | 11.1649 | 11.4012 | 11.64 | 11.8811 | 12.1247 | 12.3707 | 12.6191 | 12.8699 | 13.1231 | 13.3788 | 13.6368 | 13.8972 | 14.1602 | 14.4254 | 14.6931 | 14.9632 | 15.2357 | 15.5107 | 15.7879 | 16.0677 | 16.3499 | 16.6344 | 16.9214 | 17.2108 | 17.5026 | 17.7968 | 18.0934 | 18.3925 | 18.694 | 18.9978 | 19.304 | 19.6128 | 19.9239 | 20.2373 | 20.5532 | 20.8716 | 21.1923
3.16 | 1.0544 | 1.1364 | 1.2208 | 1.3076 | 1.3969 | 1.4886 | 1.5826 | 1.6791 | 1.7781 | 1.8794 | 1.983 | 2.0892 | 2.1978 | 2.3087 | 2.422 | 2.5379 | 2.6561 | 2.7767 | 2.8996 | 3.0251 | 3.153 | 3.2832 | 3.4158 | 3.5509 | 3.6884 | 3.8282 | 3.9706 | 4.1153 | 4.2624 | 4.4119 | 4.5639 | 4.7183 | 4.8751 | 5.0342 | 5.1958 | 5.3599 | 5.5262 | 5.695 | 5.8663 | 6.04 | 6.216 | 6.3945 | 6.5754 | 6.7587 | 6.9443 | 7.1325 | 7.3231 | 7.516 | 7.7113 | 7.9091 | 8.1093 | 8.3118 | 8.5168 | 8.7243 | 8.9341 | 9.1463 | 9.3609 | 9.578 | 9.7975 | 10.0193 | 10.2436 | 10.4703 | 10.6994 | 10.9309 | 11.1649 | 11.4012 | 11.64 | 11.8811 | 12.1247 | 12.3707 | 12.6191 | 12.8699 | 13.1231 | 13.3788 | 13.6368 | 13.8972 | 14.1602 | 14.4254 | 14.6931 | 14.9632 | 15.2357 | 15.5107 | 15.7879 | 16.0677 | 16.3499 | 16.6344 | 16.9214 | 17.2108 | 17.5026 | 17.7968 | 18.0934 | 18.3925 | 18.694 | 18.9978 | 19.304 | 19.6128 | 19.9239 | 20.2373 | 20.5532 | 20.8716 | 21.1923
3.17 | 1.0544 | 1.1364 | 1.2208 | 1.3076 | 1.3969 | 1.4886 | 1.5826 | 1.6791 | 1.7781 | 1.8794 | 1.983 | 2.0892 | 2.1978 | 2.3087 | 2.422 | 2.5379 | 2.6561 | 2.7767 | 2.8996 | 3.0251 | 3.153 | 3.2832 | 3.4158 | 3.5509 | 3.6884 | 3.8282 | 3.9706 | 4.1153 | 4.2624 | 4.4119 | 4.5639 | 4.7183 | 4.8751 | 5.0342 | 5.1958 | 5.3599 | 5.5262 | 5.695 | 5.8663 | 6.04 | 6.216 | 6.3945 | 6.5754 | 6.7587 | 6.9443 | 7.1325 | 7.3231 | 7.516 | 7.7113 | 7.9091 | 8.1093 | 8.3118 | 8.5168 | 8.7243 | 8.9341 | 9.1463 | 9.3609 | 9.578 | 9.7975 | 10.0193 | 10.2436 | 10.4703 | 10.6994 | 10.9309 | 11.1649 | 11.4012 | 11.64 | 11.8811 | 12.1247 | 12.3707 | 12.6191 | 12.8699 | 13.1231 | 13.3788 | 13.6368 | 13.8972 | 14.1602 | 14.4254 | 14.6931 | 14.9632 | 15.2357 | 15.5107 | 15.7879 | 16.0677 | 16.3499 | 16.6344 | 16.9214 | 17.2108 | 17.5026 | 17.7968 | 18.0934 | 18.3925 | 18.694 | 18.9978 | 19.304 | 19.6128 | 19.9239 | 20.2373 | 20.5532 | 20.8716 | 21.1923
3.18 | 1.0544 | 1.1364 | 1.2208 | 1.3076 | 1.3969 | 1.4886 | 1.5826 | 1.6791 | 1.7781 | 1.8794 | 1.983 | 2.0892 | 2.1978 | 2.3087 | 2.422 | 2.5379 | 2.6561 | 2.7767 | 2.8996 | 3.0251 | 3.153 | 3.2832 | 3.4158 | 3.5509 | 3.6884 | 3.8282 | 3.9706 | 4.1153 | 4.2624 | 4.4119 | 4.5639 | 4.7183 | 4.8751 | 5.0342 | 5.1958 | 5.3599 | 5.5262 | 5.695 | 5.8663 | 6.04 | 6.216 | 6.3945 | 6.5754 | 6.7587 | 6.9443 | 7.1325 | 7.3231 | 7.516 | 7.7113 | 7.9091 | 8.1093 | 8.3118 | 8.5168 | 8.7243 | 8.9341 | 9.1463 | 9.3609 | 9.578 | 9.7975 | 10.0193 | 10.2436 | 10.4703 | 10.6994 | 10.9309 | 11.1649 | 11.4012 | 11.64 | 11.8811 | 12.1247 | 12.3707 | 12.6191 | 12.8699 | 13.1231 | 13.3788 | 13.6368 | 13.8972 | 14.1602 | 14.4254 | 14.6931 | 14.9632 | 15.2357 | 15.5107 | 15.7879 | 16.0677 | 16.3499 | 16.6344 | 16.9214 | 17.2108 | 17.5026 | 17.7968 | 18.0934 | 18.3925 | 18.694 | 18.9978 | 19.304 | 19.6128 | 19.9239 | 20.2373 | 20.5532 | 20.8716 | 21.1923
3.19 | 1.0544 | 1.1364 | 1.2208 | 1.3076 | 1.3969 | 1.4886 | 1.5826 | 1.6791 | 1.7781 | 1.8794 | 1.983 | 2.0892 | 2.1978 | 2.3087 | 2.422 | 2.5379 | 2.6561 | 2.7767 | 2.8996 | 3.0251 | 3.153 | 3.2832 | 3.4158 | 3.5509 | 3.6884 | 3.8282 | 3.9706 | 4.1153 | 4.2624 | 4.4119 | 4.5639 | 4.7183 | 4.8751 | 5.0342 | 5.1958 | 5.3599 | 5.5262 | 5.695 | 5.8663 | 6.04 | 6.216 | 6.3945 | 6.5754 | 6.7587 | 6.9443 | 7.1325 | 7.3231 | 7.516 | 7.7113 | 7.9091 | 8.1093 | 8.3118 | 8.5168 | 8.7243 | 8.9341 | 9.1463 | 9.3609 | 9.578 | 9.7975 | 10.0193 | 10.2436 | 10.4703 | 10.6994 | 10.9309 | 11.1649 | 11.4012 | 11.64 | 11.8811 | 12.1247 | 12.3707 | 12.6191 | 12.8699 | 13.1231 | 13.3788 | 13.6368 | 13.8972 | 14.1602 | 14.4254 | 14.6931 | 14.9632 | 15.2357 | 15.5107 | 15.7879 | 16.0677 | 16.3499 | 16.6344 | 16.9214 | 17.2108 | 17.5026 | 17.7968 | 18.0934 | 18.3925 | 18.694 | 18.9978 | 19.304 | 19.6128 | 19.9239 | 20.2373 | 20.5532 | 20.8716 | 21.1923
3.2 | 1.0544 | 1.1364 | 1.2208 | 1.3076 | 1.3969 | 1.4886 | 1.5826 | 1.6791 | 1.7781 | 1.8794 | 1.983 | 2.0892 | 2.1978 | 2.3087 | 2.422 | 2.5379 | 2.6561 | 2.7767 | 2.8996 | 3.0251 | 3.153 | 3.2832 | 3.4158 | 3.5509 | 3.6884 | 3.8282 | 3.9706 | 4.1153 | 4.2624 | 4.4119 | 4.5639 | 4.7183 | 4.8751 | 5.0342 | 5.1958 | 5.3599 | 5.5262 | 5.695 | 5.8663 | 6.04 | 6.216 | 6.3945 | 6.5754 | 6.7587 | 6.9443 | 7.1325 | 7.3231 | 7.516 | 7.7113 | 7.9091 | 8.1093 | 8.3118 | 8.5168 | 8.7243 | 8.9341 | 9.1463 | 9.3609 | 9.578 | 9.7975 | 10.0193 | 10.2436 | 10.4703 | 10.6994 | 10.9309 | 11.1649 | 11.4012 | 11.64 | 11.8811 | 12.1247 | 12.3707 | 12.6191 | 12.8699 | 13.1231 | 13.3788 | 13.6368 | 13.8972 | 14.1602 | 14.4254 | 14.6931 | 14.9632 | 15.2357 | 15.5107 | 15.7879 | 16.0677 | 16.3499 | 16.6344 | 16.9214 | 17.2108 | 17.5026 | 17.7968 | 18.0934 | 18.3925 | 18.694 | 18.9978 | 19.304 | 19.6128 | 19.9239 | 20.2373 | 20.5532 | 20.8716 | 21.1923
3.21 | 1.0544 | 1.1364 | 1.2208 | 1.3076 | 1.3969 | 1.4886 | 1.5826 | 1.6791 | 1.7781 | 1.8794 | 1.983 | 2.0892 | 2.1978 | 2.3087 | 2.422 | 2.5379 | 2.6561 | 2.7767 | 2.8996 | 3.0251 | 3.153 | 3.2832 | 3.4158 | 3.5509 | 3.6884 | 3.8282 | 3.9706 | 4.1153 | 4.2624 | 4.4119 | 4.5639 | 4.7183 | 4.8751 | 5.0342 | 5.1958 | 5.3599 | 5.5262 | 5.695 | 5.8663 | 6.04 | 6.216 | 6.3945 | 6.5754 | 6.7587 | 6.9443 | 7.1325 | 7.3231 | 7.516 | 7.7113 | 7.9091 | 8.1093 | 8.3118 | 8.5168 | 8.7243 | 8.9341 | 9.1463 | 9.3609 | 9.578 | 9.7975 | 10.0193 | 10.2436 | 10.4703 | 10.6994 | 10.9309 | 11.1649 | 11.4012 | 11.64 | 11.8811 | 12.1247 | 12.3707 | 12.6191 | 12.8699 | 13.1231 | 13.3788 | 13.6368 | 13.8972 | 14.1602 | 14.4254 | 14.6931 | 14.9632 | 15.2357 | 15.5107 | 15.7879 | 16.0677 | 16.3499 | 16.6344 | 16.9214 | 17.2108 | 17.5026 | 17.7968 | 18.0934 | 18.3925 | 18.694 | 18.9978 | 19.304 | 19.6128 | 19.9239 | 20.2373 | 20.5532 | 20.8716 | 21.1923
3.22 | 1.0544 | 1.1364 | 1.2208 | 1.3076 | 1.3969 | 1.4886 | 1.5826 | 1.6791 | 1.7781 | 1.8794 | 1.983 | 2.0892 | 2.1978 | 2.3087 | 2.422 | 2.5379 | 2.6561 | 2.7767 | 2.8996 | 3.0251 | 3.153 | 3.2832 | 3.4158 | 3.5509 | 3.6884 | 3.8282 | 3.9706 | 4.1153 | 4.2624 | 4.4119 | 4.5639 | 4.7183 | 4.8751 | 5.0342 | 5.1958 | 5.3599 | 5.5262 | 5.695 | 5.8663 | 6.04 | 6.216 | 6.3945 | 6.5754 | 6.7587 | 6.9443 | 7.1325 | 7.3231 | 7.516 | 7.7113 | 7.9091 | 8.1093 | 8.3118 | 8.5168 | 8.7243 | 8.9341 | 9.1463 | 9.3609 | 9.578 | 9.7975 | 10.0193 | 10.2436 | 10.4703 | 10.6994 | 10.9309 | 11.1649 | 11.4012 | 11.64 | 11.8811 | 12.1247 | 12.3707 | 12.6191 | 12.8699 | 13.1231 | 13.3788 | 13.6368 | 13.8972 | 14.1602 | 14.4254 | 14.6931 | 14.9632 | 15.2357 | 15.5107 | 15.7879 | 16.0677 | 16.3499 | 16.6344 | 16.9214 | 17.2108 | 17.5026 | 17.7968 | 18.0934 | 18.3925 | 18.694 | 18.9978 | 19.304 | 19.6128 | 19.9239 | 20.2373 | 20.5532 | 20.8716 | 21.1923
3.23 | 1.0544 | 1.1364 | 1.2208 | 1.3076 | 1.3969 | 1.4886 | 1.5826 | 1.6791 | 1.7781 | 1.8794 | 1.983 | 2.0892 | 2.1978 | 2.3087 | 2.422 | 2.5379 | 2.6561 | 2.7767 | 2.8996 | 3.0251 | 3.153 | 3.2832 | 3.4158 | 3.5509 | 3.6884 | 3.8282 | 3.9706 | 4.1153 | 4.2624 | 4.4119 | 4.5639 | 4.7183 | 4.8751 | 5.0342 | 5.1958 | 5.3599 | 5.5262 | 5.695 | 5.8663 | 6.04 | 6.216 | 6.3945 | 6.5754 | 6.7587 | 6.9443 | 7.1325 | 7.3231 | 7.516 | 7.7113 | 7.9091 | 8.1093 | 8.3118 | 8.5168 | 8.7243 | 8.9341 | 9.1463 | 9.3609 | 9.578 | 9.7975 | 10.0193 | 10.2436 | 10.4703 | 10.6994 | 10.9309 | 11.1649 | 11.4012 | 11.64 | 11.8811 | 12.1247 | 12.3707 | 12.6191 | 12.8699 | 13.1231 | 13.3788 | 13.6368 | 13.8972 | 14.1602 | 14.4254 | 14.6931 | 14.9632 | 15.2357 | 15.5107 | 15.7879 | 16.0677 | 16.3499 | 16.6344 | 16.9214 | 17.2108 | 17.5026 | 17.7968 | 18.0934 | 18.3925 | 18.694 | 18.9978 | 19.304 | 19.6128 | 19.9239 | 20.2373 | 20.5532 | 20.8716 | 21.1923
3.24 | 1.0544 | 1.1364 | 1.2208 | 1.3076 | 1.3969 | 1.4886 | 1.5826 | 1.6791 | 1.7781 | 1.8794 | 1.983 | 2.0892 | 2.1978 | 2.3087 | 2.422 | 2.5379 | 2.6561 | 2.7767 | 2.8996 | 3.0251 | 3.153 | 3.2832 | 3.4158 | 3.5509 | 3.6884 | 3.8282 | 3.9706 | 4.1153 | 4.2624 | 4.4119 | 4.5639 | 4.7183 | 4.8751 | 5.0342 | 5.1958 | 5.3599 | 5.5262 | 5.695 | 5.8663 | 6.04 | 6.216 | 6.3945 | 6.5754 | 6.7587 | 6.9443 | 7.1325 | 7.3231 | 7.516 | 7.7113 | 7.9091 | 8.1093 | 8.3118 | 8.5168 | 8.7243 | 8.9341 | 9.1463 | 9.3609 | 9.578 | 9.7975 | 10.0193 | 10.2436 | 10.4703 | 10.6994 | 10.9309 | 11.1649 | 11.4012 | 11.64 | 11.8811 | 12.1247 | 12.3707 | 12.6191 | 12.8699 | 13.1231 | 13.3788 | 13.6368 | 13.8972 | 14.1602 | 14.4254 | 14.6931 | 14.9632 | 15.2357 | 15.5107 | 15.7879 | 16.0677 | 16.3499 | 16.6344 | 16.9214 | 17.2108 | 17.5026 | 17.7968 | 18.0934 | 18.3925 | 18.694 | 18.9978 | 19.304 | 19.6128 | 19.9239 | 20.2373 | 20.5532 | 20.8716 | 21.1923
3.25 | 1.0544 | 1.1364 | 1.2208 | 1.3076 | 1.3969 | 1.4886 | 1.5826 | 1.6791 | 1.7781 | 1.8794 | 1.983 | 2.0892 | 2.1978 | 2.3087 | 2.422 | 2.5379 | 2.6561 | 2.7767 | 2.8996 | 3.0251 | 3.153 | 3.2832 | 3.4158 | 3.5509 | 3.6884 | 3.8282 | 3.9706 | 4.1153 | 4.2624 | 4.4119 | 4.5639 | 4.7183 | 4.8751 | 5.0342 | 5.1958 | 5.3599 | 5.5262 | 5.695 | 5.8663 | 6.04 | 6.216 | 6.3945 | 6.5754 | 6.7587 | 6.9443 | 7.1325 | 7.3231 | 7.516 | 7.7113 | 7.9091 | 8.1093 | 8.3118 | 8.5168 | 8.7243 | 8.9341 | 9.1463 | 9.3609 | 9.578 | 9.7975 | 10.0193 | 10.2436 | 10.4703 | 10.6994 | 10.9309 | 11.1649 | 11.4012 | 11.64 | 11.8811 | 12.1247 | 12.3707 | 12.6191 | 12.8699 | 13.1231 | 13.3788 | 13.6368 | 13.8972 | 14.1602 | 14.4254 | 14.6931 | 14.9632 | 15.2357 | 15.5107 | 15.7879 | 16.0677 | 16.3499 | 16.6344 | 16.9214 | 17.2108 | 17.5026 | 17.7968 | 18.0934 | 18.3925 | 18.694 | 18.9978 | 19.304 | 19.6128 | 19.9239 | 20.2373 | 20.5532 | 20.8716 | 21.1923
3.26 | 1.0544 | 1.1364 | 1.2208 | 1.3076 | 1.3969 | 1.4886 | 1.5826 | 1.6791 | 1.7781 | 1.8794 | 1.983 | 2.0892 | 2.1978 | 2.3087 | 2.422 | 2.5379 | 2.6561 | 2.7767 | 2.8996 | 3.0251 | 3.153 | 3.2832 | 3.4158 | 3.5509 | 3.6884 | 3.8282 | 3.9706 | 4.1153 | 4.2624 | 4.4119 | 4.5639 | 4.7183 | 4.8751 | 5.0342 | 5.1958 | 5.3599 | 5.5262 | 5.695 | 5.8663 | 6.04 | 6.216 | 6.3945 | 6.5754 | 6.7587 | 6.9443 | 7.1325 | 7.3231 | 7.516 | 7.7113 | 7.9091 | 8.1093 | 8.3118 | 8.5168 | 8.7243 | 8.9341 | 9.1463 | 9.3609 | 9.578 | 9.7975 | 10.0193 | 10.2436 | 10.4703 | 10.6994 | 10.9309 | 11.1649 | 11.4012 | 11.64 | 11.8811 | 12.1247 | 12.3707 | 12.6191 | 12.8699 | 13.1231 | 13.3788 | 13.6368 | 13.8972 | 14.1602 | 14.4254 | 14.6931 | 14.9632 | 15.2357 | 15.5107 | 15.7879 | 16.0677 | 16.3499 | 16.6344 | 16.9214 | 17.2108 | 17.5026 | 17.7968 | 18.0934 | 18.3925 | 18.694 | 18.9978 | 19.304 | 19.6128 | 19.9239 | 20.2373 | 20.5532 | 20.8716 | 21.1923
3.27 | 1.0544 | 1.1364 | 1.2208 | 1.3076 | 1.3969 | 1.4886 | 1.5826 | 1.6791 | 1.7781 | 1.8794 | 1.983 | 2.0892 | 2.1978 | 2.3087 | 2.422 | 2.5379 | 2.6561 | 2.7767 | 2.8996 | 3.0251 | 3.153 | 3.2832 | 3.4158 | 3.5509 | 3.6884 | 3.8282 | 3.9706 | 4.1153 | 4.2624 | 4.4119 | 4.5639 | 4.7183 | 4.8751 | 5.0342 | 5.1958 | 5.3599 | 5.5262 | 5.695 | 5.8663 | 6.04 | 6.216 | 6.3945 | 6.5754 | 6.7587 | 6.9443 | 7.1325 | 7.3231 | 7.516 | 7.7113 | 7.9091 | 8.1093 | 8.3118 | 8.5168 | 8.7243 | 8.9341 | 9.1463 | 9.3609 | 9.578 | 9.7975 | 10.0193 | 10.2436 | 10.4703 | 10.6994 | 10.9309 | 11.1649 | 11.4012 | 11.64 | 11.8811 | 12.1247 | 12.3707 | 12.6191 | 12.8699 | 13.1231 | 13.3788 | 13.6368 | 13.8972 | 14.1602 | 14.4254 | 14.6931 | 14.9632 | 15.2357 | 15.5107 | 15.7879 | 16.0677 | 16.3499 | 16.6344 | 16.9214 | 17.2108 | 17.5026 | 17.7968 | 18.0934 | 18.3925 | 18.694 | 18.9978 | 19.304 | 19.6128 | 19.9239 | 20.2373 | 20.5532 | 20.8716 | 21.1923
3.28 | 1.0544 | 1.1364 | 1.2208 | 1.3076 | 1.3969 | 1.4886 | 1.5826 | 1.6791 | 1.7781 | 1.8794 | 1.983 | 2.0892 | 2.1978 | 2.3087 | 2.422 | 2.5379 | 2.6561 | 2.7767 | 2.8996 | 3.0251 | 3.153 | 3.2832 | 3.4158 | 3.5509 | 3.6884 | 3.8282 | 3.9706 | 4.1153 | 4.2624 | 4.4119 | 4.5639 | 4.7183 | 4.8751 | 5.0342 | 5.1958 | 5.3599 | 5.5262 | 5.695 | 5.8663 | 6.04 | 6.216 | 6.3945 | 6.5754 | 6.7587 | 6.9443 | 7.1325 | 7.3231 | 7.516 | 7.7113 | 7.9091 | 8.1093 | 8.3118 | 8.5168 | 8.7243 | 8.9341 | 9.1463 | 9.3609 | 9.578 | 9.7975 | 10.0193 | 10.2436 | 10.4703 | 10.6994 | 10.9309 | 11.1649 | 11.4012 | 11.64 | 11.8811 | 12.1247 | 12.3707 | 12.6191 | 12.8699 | 13.1231 | 13.3788 | 13.6368 | 13.8972 | 14.1602 | 14.4254 | 14.6931 | 14.9632 | 15.2357 | 15.5107 | 15.7879 | 16.0677 | 16.3499 | 16.6344 | 16.9214 | 17.2108 | 17.5026 | 17.7968 | 18.0934 | 18.3925 | 18.694 | 18.9978 | 19.304 | 19.6128 | 19.9239 | 20.2373 | 20.5532 | 20.8716 | 21.1923
3.29 | 1.0544 | 1.1364 | 1.2208 | 1.3076 | 1.3969 | 1.4886 | 1.5826 | 1.6791 | 1.7781 | 1.8794 | 1.983 | 2.0892 | 2.1978 | 2.3087 | 2.422 | 2.5379 | 2.6561 | 2.7767 | 2.8996 | 3.0251 | 3.153 | 3.2832 | 3.4158 | 3.5509 | 3.6884 | 3.8282 | 3.9706 | 4.1153 | 4.2624 | 4.4119 | 4.5639 | 4.7183 | 4.8751 | 5.0342 | 5.1958 | 5.3599 | 5.5262 | 5.695 | 5.8663 | 6.04 | 6.216 | 6.3945 | 6.5754 | 6.7587 | 6.9443 | 7.1325 | 7.3231 | 7.516 | 7.7113 | 7.9091 | 8.1093 | 8.3118 | 8.5168 | 8.7243 | 8.9341 | 9.1463 | 9.3609 | 9.578 | 9.7975 | 10.0193 | 10.2436 | 10.4703 | 10.6994 | 10.9309 | 11.1649 | 11.4012 | 11.64 | 11.8811 | 12.1247 | 12.3707 | 12.6191 | 12.8699 | 13.1231 | 13.3788 | 13.6368 | 13.8972 | 14.1602 | 14.4254 | 14.6931 | 14.9632 | 15.2357 | 15.5107 | 15.7879 | 16.0677 | 16.3499 | 16.6344 | 16.9214 | 17.2108 | 17.5026 | 17.7968 | 18.0934 | 18.3925 | 18.694 | 18.9978 | 19.304 | 19.6128 | 19.9239 | 20.2373 | 20.5532 | 20.8716 | 21.1923
3.3 | 1.0544 | 1.1364 | 1.2208 | 1.3076 | 1.3969 | 1.4886 | 1.5826 | 1.6791 | 1.7781 | 1.8794 | 1.983 | 2.0892 | 2.1978 | 2.3087 | 2.422 | 2.5379 | 2.6561 | 2.7767 | 2.8996 | 3.0251 | 3.153 | 3.2832 | 3.4158 | 3.5509 | 3.6884 | 3.8282 | 3.9706 | 4.1153 | 4.2624 | 4.4119 | 4.5639 | 4.7183 | 4.8751 | 5.0342 | 5.1958 | 5.3599 | 5.5262 | 5.695 | 5.8663 | 6.04 | 6.216 | 6.3945 | 6.5754 | 6.7587 | 6.9443 | 7.1325 | 7.3231 | 7.516 | 7.7113 | 7.9091 | 8.1093 | 8.3118 | 8.5168 | 8.7243 | 8.9341 | 9.1463 | 9.3609 | 9.578 | 9.7975 | 10.0193 | 10.2436 | 10.4703 | 10.6994 | 10.9309 | 11.1649 | 11.4012 | 11.64 | 11.8811 | 12.1247 | 12.3707 | 12.6191 | 12.8699 | 13.1231 | 13.3788 | 13.6368 | 13.8972 | 14.1602 | 14.4254 | 14.6931 | 14.9632 | 15.2357 | 15.5107 | 15.7879 | 16.0677 | 16.3499 | 16.6344 | 16.9214 | 17.2108 | 17.5026 | 17.7968 | 18.0934 | 18.3925 | 18.694 | 18.9978 | 19.304 | 19.6128 | 19.9239 | 20.2373 | 20.5532 | 20.8716 | 21.1923
3.31 | 1.0544 | 1.1364 | 1.2208 | 1.3076 | 1.3969 | 1.4886 | 1.5826 | 1.6791 | 1.7781 | 1.8794 | 1.983 | 2.0892 | 2.1978 | 2.3087 | 2.422 | 2.5379 | 2.6561 | 2.7767 | 2.8996 | 3.0251 | 3.153 | 3.2832 | 3.4158 | 3.5509 | 3.6884 | 3.8282 | 3.9706 | 4.1153 | 4.2624 | 4.4119 | 4.5639 | 4.7183 | 4.8751 | 5.0342 | 5.1958 | 5.3599 | 5.5262 | 5.695 | 5.8663 | 6.04 | 6.216 | 6.3945 | 6.5754 | 6.7587 | 6.9443 | 7.1325 | 7.3231 | 7.516 | 7.7113 | 7.9091 | 8.1093 | 8.3118 | 8.5168 | 8.7243 | 8.9341 | 9.1463 | 9.3609 | 9.578 | 9.7975 | 10.0193 | 10.2436 | 10.4703 | 10.6994 | 10.9309 | 11.1649 | 11.4012 | 11.64 | 11.8811 | 12.1247 | 12.3707 | 12.6191 | 12.8699 | 13.1231 | 13.3788 | 13.6368 | 13.8972 | 14.1602 | 14.4254 | 14.6931 | 14.9632 | 15.2357 | 15.5107 | 15.7879 | 16.0677 | 16.3499 | 16.6344 | 16.9214 | 17.2108 | 17.5026 | 17.7968 | 18.0934 | 18.3925 | 18.694 | 18.9978 | 19.304 | 19.6128 | 19.9239 | 20.2373 | 20.5532 | 20.8716 | 21.1923
3.32 | 1.0544 | 1.1364 | 1.2208 | 1.3076 | 1.3969 | 1.4886 | 1.5826 | 1.6791 | 1.7781 | 1.8794 | 1.983 | 2.0892 | 2.1978 | 2.3087 | 2.422 | 2.5379 | 2.6561 | 2.7767 | 2.8996 | 3.0251 | 3.153 | 3.2832 | 3.4158 | 3.5509 | 3.6884 | 3.8282 | 3.9706 | 4.1153 | 4.2624 | 4.4119 | 4.5639 | 4.7183 | 4.8751 | 5.0342 | 5.1958 | 5.3599 | 5.5262 | 5.695 | 5.8663 | 6.04 | 6.216 | 6.3945 | 6.5754 | 6.7587 | 6.9443 | 7.1325 | 7.3231 | 7.516 | 7.7113 | 7.9091 | 8.1093 | 8.3118 | 8.5168 | 8.7243 | 8.9341 | 9.1463 | 9.3609 | 9.578 | 9.7975 | 10.0193 | 10.2436 | 10.4703 | 10.6994 | 10.9309 | 11.1649 | 11.4012 | 11.64 | 11.8811 | 12.1247 | 12.3707 | 12.6191 | 12.8699 | 13.1231 | 13.3788 | 13.6368 | 13.8972 | 14.1602 | 14.4254 | 14.6931 | 14.9632 | 15.2357 | 15.5107 | 15.7879 | 16.0677 | 16.3499 | 16.6344 | 16.9214 | 17.2108 | 17.5026 | 17.7968 | 18.0934 | 18.3925 | 18.694 | 18.9978 | 19.304 | 19.6128 | 19.9239 | 20.2373 | 20.5532 | 20.8716 | 21.1923
3.33 | 1.0544 | 1.1364 | 1.2208 | 1.3076 | 1.3969 | 1.4886 | 1.5826 | 1.6791 | 1.7781 | 1.8794 | 1.983 | 2.0892 | 2.1978 | 2.3087 | 2.422 | 2.5379 | 2.6561 | 2.7767 | 2.8996 | 3.0251 | 3.153 | 3.2832 | 3.4158 | 3.5509 | 3.6884 | 3.8282 | 3.9706 | 4.1153 | 4.2624 | 4.4119 | 4.5639 | 4.7183 | 4.8751 | 5.0342 | 5.1958 | 5.3599 | 5.5262 | 5.695 | 5.8663 | 6.04 | 6.216 | 6.3945 | 6.5754 | 6.7587 | 6.9443 | 7.1325 | 7.3231 | 7.516 | 7.7113 | 7.9091 | 8.1093 | 8.3118 | 8.5168 | 8.7243 | 8.9341 | 9.1463 | 9.3609 | 9.578 | 9.7975 | 10.0193 | 10.2436 | 10.4703 | 10.6994 | 10.9309 | 11.1649 | 11.4012 | 11.64 | 11.8811 | 12.1247 | 12.3707 | 12.6191 | 12.8699 | 13.1231 | 13.3788 | 13.6368 | 13.8972 | 14.1602 | 14.4254 | 14.6931 | 14.9632 | 15.2357 | 15.5107 | 15.7879 | 16.0677 | 16.3499 | 16.6344 | 16.9214 | 17.2108 | 17.5026 | 17.7968 | 18.0934 | 18.3925 | 18.694 | 18.9978 | 19.304 | 19.6128 | 19.9239 | 20.2373 | 20.5532 | 20.8716 | 21.1923
3.34 | 1.0544 | 1.1364 | 1.2208 | 1.3076 | 1.3969 | 1.4886 | 1.5826 | 1.6791 | 1.7781 | 1.8794 | 1.983 | 2.0892 | 2.1978 | 2.3087 | 2.422 | 2.5379 | 2.6561 | 2.7767 | 2.8996 | 3.0251 | 3.153 | 3.2832 | 3.4158 | 3.5509 | 3.6884 | 3.8282 | 3.9706 | 4.1153 | 4.2624 | 4.4119 | 4.5639 | 4.7183 | 4.8751 | 5.0342 | 5.1958 | 5.3599 | 5.5262 | 5.695 | 5.8663 | 6.04 | 6.216 | 6.3945 | 6.5754 | 6.7587 | 6.9443 | 7.1325 | 7.3231 | 7.516 | 7.7113 | 7.9091 | 8.1093 | 8.3118 | 8.5168 | 8.7243 | 8.9341 | 9.1463 | 9.3609 | 9.578 | 9.7975 | 10.0193 | 10.2436 | 10.4703 | 10.6994 | 10.9309 | 11.1649 | 11.4012 | 11.64 | 11.8811 | 12.1247 | 12.3707 | 12.6191 | 12.8699 | 13.1231 | 13.3788 | 13.6368 | 13.8972 | 14.1602 | 14.4254 | 14.6931 | 14.9632 | 15.2357 | 15.5107 | 15.7879 | 16.0677 | 16.3499 | 16.6344 | 16.9214 | 17.2108 | 17.5026 | 17.7968 | 18.0934 | 18.3925 | 18.694 | 18.9978 | 19.304 | 19.6128 | 19.9239 | 20.2373 | 20.5532 | 20.8716 | 21.1923
3.35 | 1.0544 | 1.1364 | 1.2208 | 1.3076 | 1.3969 | 1.4886 | 1.5826 | 1.6791 | 1.7781 | 1.8794 | 1.983 | 2.0892 | 2.1978 | 2.3087 | 2.422 | 2.5379 | 2.6561 | 2.7767 | 2.8996 | 3.0251 | 3.153 | 3.2832 | 3.4158 | 3.5509 | 3.6884 | 3.8282 | 3.9706 | 4.1153 | 4.2624 | 4.4119 | 4.5639 | 4.7183 | 4.8751 | 5.0342 | 5.1958 | 5.3599 | 5.5262 | 5.695 | 5.8663 | 6.04 | 6.216 | 6.3945 | 6.5754 | 6.7587 | 6.9443 | 7.1325 | 7.3231 | 7.516 | 7.7113 | 7.9091 | 8.1093 | 8.3118 | 8.5168 | 8.7243 | 8.9341 | 9.1463 | 9.3609 | 9.578 | 9.7975 | 10.0193 | 10.2436 | 10.4703 | 10.6994 | 10.9309 | 11.1649 | 11.4012 | 11.64 | 11.8811 | 12.1247 | 12.3707 | 12.6191 | 12.8699 | 13.1231 | 13.3788 | 13.6368 | 13.8972 | 14.1602 | 14.4254 | 14.6931 | 14.9632 | 15.2357 | 15.5107 | 15.7879 | 16.0677 | 16.3499 | 16.6344 | 16.9214 | 17.2108 | 17.5026 | 17.7968 | 18.0934 | 18.3925 | 18.694 | 18.9978 | 19.304 | 19.6128 | 19.9239 | 20.2373 | 20.5532 | 20.8716 | 21.1923
3.36 | 1.0544 | 1.1364 | 1.2208 | 1.3076 | 1.3969 | 1.4886 | 1.5826 | 1.6791 | 1.7781 | 1.8794 | 1.983 | 2.0892 | 2.1978 | 2.3087 | 2.422 | 2.5379 | 2.6561 | 2.7767 | 2.8996 | 3.0251 | 3.153 | 3.2832 | 3.4158 | 3.5509 | 3.6884 | 3.8282 | 3.9706 | 4.1153 | 4.2624 | 4.4119 | 4.5639 | 4.7183 | 4.8751 | 5.0342 | 5.1958 | 5.3599 | 5.5262 | 5.695 | 5.8663 | 6.04 | 6.216 | 6.3945 | 6.5754 | 6.7587 | 6.9443 | 7.1325 | 7.3231 | 7.516 | 7.7113 | 7.9091 | 8.1093 | 8.3118 | 8.5168 | 8.7243 | 8.9341 | 9.1463 | 9.3609 | 9.578 | 9.7975 | 10.0193 | 10.2436 | 10.4703 | 10.6994 | 10.9309 | 11.1649 | 11.4012 | 11.64 | 11.8811 | 12.1247 | 12.3707 | 12.6191 | 12.8699 | 13.1231 | 13.3788 | 13.6368 | 13.8972 | 14.1602 | 14.4254 | 14.6931 | 14.9632 | 15.2357 | 15.5107 | 15.7879 | 16.0677 | 16.3499 | 16.6344 | 16.9214 | 17.2108 | 17.5026 | 17.7968 | 18.0934 | 18.3925 | 18.694 | 18.9978 | 19.304 | 19.6128 | 19.9239 | 20.2373 | 20.5532 | 20.8716 | 21.1923
3.37 | 1.0544 | 1.1364 | 1.2208 | 1.3076 | 1.3969 | 1.4886 | 1.5826 | 1.6791 | 1.7781 | 1.8794 | 1.983 | 2.0892 | 2.1978 | 2.3087 | 2.422 | 2.5379 | 2.6561 | 2.7767 | 2.8996 | 3.0251 | 3.153 | 3.2832 | 3.4158 | 3.5509 | 3.6884 | 3.8282 | 3.9706 | 4.1153 | 4.2624 | 4.4119 | 4.5639 | 4.7183 | 4.8751 | 5.0342 | 5.1958 | 5.3599 | 5.5262 | 5.695 | 5.8663 | 6.04 | 6.216 | 6.3945 | 6.5754 | 6.7587 | 6.9443 | 7.1325 | 7.3231 | 7.516 | 7.7113 | 7.9091 | 8.1093 | 8.3118 | 8.5168 | 8.7243 | 8.9341 | 9.1463 | 9.3609 | 9.578 | 9.7975 | 10.0193 | 10.2436 | 10.4703 | 10.6994 | 10.9309 | 11.1649 | 11.4012 | 11.64 | 11.8811 | 12.1247 | 12.3707 | 12.6191 | 12.8699 | 13.1231 | 13.3788 | 13.6368 | 13.8972 | 14.1602 | 14.4254 | 14.6931 | 14.9632 | 15.2357 | 15.5107 | 15.7879 | 16.0677 | 16.3499 | 16.6344 | 16.9214 | 17.2108 | 17.5026 | 17.7968 | 18.0934 | 18.3925 | 18.694 | 18.9978 | 19.304 | 19.6128 | 19.9239 | 20.2373 | 20.5532 | 20.8716 | 21.1923
3.38 | 1.0544 | 1.1364 | 1.2208 | 1.3076 | 1.3969 | 1.4886 | 1.5826 | 1.6791 | 1.7781 | 1.8794 | 1.983 | 2.0892 | 2.1978 | 2.3087 | 2.422 | 2.5379 | 2.6561 | 2.7767 | 2.8996 | 3.0251 | 3.153 | 3.2832 | 3.4158 | 3.5509 | 3.6884 | 3.8282 | 3.9706 | 4.1153 | 4.2624 | 4.4119 | 4.5639 | 4.7183 | 4.8751 | 5.0342 | 5.1958 | 5.3599 | 5.5262 | 5.695 | 5.8663 | 6.04 | 6.216 | 6.3945 | 6.5754 | 6.7587 | 6.9443 | 7.1325 | 7.3231 | 7.516 | 7.7113 | 7.9091 | 8.1093 | 8.3118 | 8.5168 | 8.7243 | 8.9341 | 9.1463 | 9.3609 | 9.578 | 9.7975 | 10.0193 | 10.2436 | 10.4703 | 10.6994 | 10.9309 | 11.1649 | 11.4012 | 11.64 | 11.8811 | 12.1247 | 12.3707 | 12.6191 | 12.8699 | 13.1231 | 13.3788 | 13.6368 | 13.8972 | 14.1602 | 14.4254 | 14.6931 | 14.9632 | 15.2357 | 15.5107 | 15.7879 | 16.0677 | 16.3499 | 16.6344 | 16.9214 | 17.2108 | 17.5026 | 17.7968 | 18.0934 | 18.3925 | 18.694 | 18.9978 | 19.304 | 19.6128 | 19.9239 | 20.2373 | 20.5532 | 20.8716 | 21.1923
3.39 | 1.0544 | 1.1364 | 1.2208 | 1.3076 | 1.3969 | 1.4886 | 1.5826 | 1.6791 | 1.7781 | 1.8794 | 1.983 | 2.0892 | 2.1978 | 2.3087 | 2.422 | 2.5379 | 2.6561 | 2.7767 | 2.8996 | 3.0251 | 3.153 | 3.2832 | 3.4158 | 3.5509 | 3.6884 | 3.8282 | 3.9706 | 4.1153 | 4.2624 | 4.4119 | 4.5639 | 4.7183 | 4.8751 | 5.0342 | 5.1958 | 5.3599 | 5.5262 | 5.695 | 5.8663 | 6.04 | 6.216 | 6.3945 | 6.5754 | 6.7587 | 6.9443 | 7.1325 | 7.3231 | 7.516 | 7.7113 | 7.9091 | 8.1093 | 8.3118 | 8.5168 | 8.7243 | 8.9341 | 9.1463 | 9.3609 | 9.578 | 9.7975 | 10.0193 | 10.2436 | 10.4703 | 10.6994 | 10.9309 | 11.1649 | 11.4012 | 11.64 | 11.8811 | 12.1247 | 12.3707 | 12.6191 | 12.8699 | 13.1231 | 13.3788 | 13.6368 | 13.8972 | 14.1602 | 14.4254 | 14.6931 | 14.9632 | 15.2357 | 15.5107 | 15.7879 | 16.0677 | 16.3499 | 16.6344 | 16.9214 | 17.2108 | 17.5026 | 17.7968 | 18.0934 | 18.3925 | 18.694 | 18.9978 | 19.304 | 19.6128 | 19.9239 | 20.2373 | 20.5532 | 20.8716 | 21.1923
3.4 | 1.0544 | 1.1364 | 1.2208 | 1.3076 | 1.3969 | 1.4886 | 1.5826 | 1.6791 | 1.7781 | 1.8794 | 1.983 | 2.0892 | 2.1978 | 2.3087 | 2.422 | 2.5379 | 2.6561 | 2.7767 | 2.8996 | 3.0251 | 3.153 | 3.2832 | 3.4158 | 3.5509 | 3.6884 | 3.8282 | 3.9706 | 4.1153 | 4.2624 | 4.4119 | 4.5639 | 4.7183 | 4.8751 | 5.0342 | 5.1958 | 5.3599 | 5.5262 | 5.695 | 5.8663 | 6.04 | 6.216 | 6.3945 | 6.5754 | 6.7587 | 6.9443 | 7.1325 | 7.3231 | 7.516 | 7.7113 | 7.9091 | 8.1093 | 8.3118 | 8.5168 | 8.7243 | 8.9341 | 9.1463 | 9.3609 | 9.578 | 9.7975 | 10.0193 | 10.2436 | 10.4703 | 10.6994 | 10.9309 | 11.1649 | 11.4012 | 11.64 | 11.8811 | 12.1247 | 12.3707 | 12.6191 | 12.8699 | 13.1231 | 13.3788 | 13.6368 | 13.8972 | 14.1602 | 14.4254 | 14.6931 | 14.9632 | 15.2357 | 15.5107 | 15.7879 | 16.0677 | 16.3499 | 16.6344 | 16.9214 | 17.2108 | 17.5026 | 17.7968 | 18.0934 | 18.3925 | 18.694 | 18.9978 | 19.304 | 19.6128 | 19.9239 | 20.2373 | 20.5532 | 20.8716 | 21.1923
3.41 | 1.0544 | 1.1364 | 1.2208 | 1.3076 | 1.3969 | 1.4886 | 1.5826 | 1.6791 | 1.7781 | 1.8794 | 1.983 | 2.0892 | 2.1978 | 2.3087 | 2.422 | 2.5379 | 2.6561 | 2.7767 | 2.8996 | 3.0251 | 3.153 | 3.2832 | 3.4158 | 3.5509 | 3.6884 | 3.8282 | 3.9706 | 4.1153 | 4.2624 | 4.4119 | 4.5639 | 4.7183 | 4.8751 | 5.0342 | 5.1958 | 5.3599 | 5.5262 | 5.695 | 5.8663 | 6.04 | 6.216 | 6.3945 | 6.5754 | 6.7587 | 6.9443 | 7.1325 | 7.3231 | 7.516 | 7.7113 | 7.9091 | 8.1093 | 8.3118 | 8.5168 | 8.7243 | 8.9341 | 9.1463 | 9.3609 | 9.578 | 9.7975 | 10.0193 | 10.2436 | 10.4703 | 10.6994 | 10.9309 | 11.1649 | 11.4012 | 11.64 | 11.8811 | 12.1247 | 12.3707 | 12.6191 | 12.8699 | 13.1231 | 13.3788 | 13.6368 | 13.8972 | 14.1602 | 14.4254 | 14.6931 | 14.9632 | 15.2357 | 15.5107 | 15.7879 | 16.0677 | 16.3499 | 16.6344 | 16.9214 | 17.2108 | 17.5026 | 17.7968 | 18.0934 | 18.3925 | 18.694 | 18.9978 | 19.304 | 19.6128 | 19.9239 | 20.2373 | 20.5532 | 20.8716 | 21.1923
3.42 | 1.0544 | 1.1364 | 1.2208 | 1.3076 | 1.3969 | 1.4886 | 1.5826 | 1.6791 | 1.7781 | 1.8794 | 1.983 | 2.0892 | 2.1978 | 2.3087 | 2.422 | 2.5379 | 2.6561 | 2.7767 | 2.8996 | 3.0251 | 3.153 | 3.2832 | 3.4158 | 3.5509 | 3.6884 | 3.8282 | 3.9706 | 4.1153 | 4.2624 | 4.4119 | 4.5639 | 4.7183 | 4.8751 | 5.0342 | 5.1958 | 5.3599 | 5.5262 | 5.695 | 5.8663 | 6.04 | 6.216 | 6.3945 | 6.5754 | 6.7587 | 6.9443 | 7.1325 | 7.3231 | 7.516 | 7.7113 | 7.9091 | 8.1093 | 8.3118 | 8.5168 | 8.7243 | 8.9341 | 9.1463 | 9.3609 | 9.578 | 9.7975 | 10.0193 | 10.2436 | 10.4703 | 10.6994 | 10.9309 | 11.1649 | 11.4012 | 11.64 | 11.8811 | 12.1247 | 12.3707 | 12.6191 | 12.8699 | 13.1231 | 13.3788 | 13.6368 | 13.8972 | 14.1602 | 14.4254 | 14.6931 | 14.9632 | 15.2357 | 15.5107 | 15.7879 | 16.0677 | 16.3499 | 16.6344 | 16.9214 | 17.2108 | 17.5026 | 17.7968 | 18.0934 | 18.3925 | 18.694 | 18.9978 | 19.304 | 19.6128 | 19.9239 | 20.2373 | 20.5532 | 20.8716 | 21.1923
3.43 | 1.0544 | 1.1364 | 1.2208 | 1.3076 | 1.3969 | 1.4886 | 1.5826 | 1.6791 | 1.7781 | 1.8794 | 1.983 | 2.0892 | 2.1978 | 2.3087 | 2.422 | 2.5379 | 2.6561 | 2.7767 | 2.8996 | 3.0251 | 3.153 | 3.2832 | 3.4158 | 3.5509 | 3.6884 | 3.8282 | 3.9706 | 4.1153 | 4.2624 | 4.4119 | 4.5639 | 4.7183 | 4.8751 | 5.0342 | 5.1958 | 5.3599 | 5.5262 | 5.695 | 5.8663 | 6.04 | 6.216 | 6.3945 | 6.5754 | 6.7587 | 6.9443 | 7.1325 | 7.3231 | 7.516 | 7.7113 | 7.9091 | 8.1093 | 8.3118 | 8.5168 | 8.7243 | 8.9341 | 9.1463 | 9.3609 | 9.578 | 9.7975 | 10.0193 | 10.2436 | 10.4703 | 10.6994 | 10.9309 | 11.1649 | 11.4012 | 11.64 | 11.8811 | 12.1247 | 12.3707 | 12.6191 | 12.8699 | 13.1231 | 13.3788 | 13.6368 | 13.8972 | 14.1602 | 14.4254 | 14.6931 | 14.9632 | 15.2357 | 15.5107 | 15.7879 | 16.0677 | 16.3499 | 16.6344 | 16.9214 | 17.2108 | 17.5026 | 17.7968 | 18.0934 | 18.3925 | 18.694 | 18.9978 | 19.304 | 19.6128 | 19.9239 | 20.2373 | 20.5532 | 20.8716 | 21.1923
3.44 | 1.0544 | 1.1364 | 1.2208 | 1.3076 | 1.3969 | 1.4886 | 1.5826 | 1.6791 | 1.7781 | 1.8794 | 1.983 | 2.0892 | 2.1978 | 2.3087 | 2.422 | 2.5379 | 2.6561 | 2.7767 | 2.8996 | 3.0251 | 3.153 | 3.2832 | 3.4158 | 3.5509 | 3.6884 | 3.8282 | 3.9706 | 4.1153 | 4.2624 | 4.4119 | 4.5639 | 4.7183 | 4.8751 | 5.0342 | 5.1958 | 5.3599 | 5.5262 | 5.695 | 5.8663 | 6.04 | 6.216 | 6.3945 | 6.5754 | 6.7587 | 6.9443 | 7.1325 | 7.3231 | 7.516 | 7.7113 | 7.9091 | 8.1093 | 8.3118 | 8.5168 | 8.7243 | 8.9341 | 9.1463 | 9.3609 | 9.578 | 9.7975 | 10.0193 | 10.2436 | 10.4703 | 10.6994 | 10.9309 | 11.1649 | 11.4012 | 11.64 | 11.8811 | 12.1247 | 12.3707 | 12.6191 | 12.8699 | 13.1231 | 13.3788 | 13.6368 | 13.8972 | 14.1602 | 14.4254 | 14.6931 | 14.9632 | 15.2357 | 15.5107 | 15.7879 | 16.0677 | 16.3499 | 16.6344 | 16.9214 | 17.2108 | 17.5026 | 17.7968 | 18.0934 | 18.3925 | 18.694 | 18.9978 | 19.304 | 19.6128 | 19.9239 | 20.2373 | 20.5532 | 20.8716 | 21.1923
3.45 | 1.0544 | 1.1364 | 1.2208 | 1.3076 | 1.3969 | 1.4886 | 1.5826 | 1.6791 | 1.7781 | 1.8794 | 1.983 | 2.0892 | 2.1978 | 2.3087 | 2.422 | 2.5379 | 2.6561 | 2.7767 | 2.8996 | 3.0251 | 3.153 | 3.2832 | 3.4158 | 3.5509 | 3.6884 | 3.8282 | 3.9706 | 4.1153 | 4.2624 | 4.4119 | 4.5639 | 4.7183 | 4.8751 | 5.0342 | 5.1958 | 5.3599 | 5.5262 | 5.695 | 5.8663 | 6.04 | 6.216 | 6.3945 | 6.5754 | 6.7587 | 6.9443 | 7.1325 | 7.3231 | 7.516 | 7.7113 | 7.9091 | 8.1093 | 8.3118 | 8.5168 | 8.7243 | 8.9341 | 9.1463 | 9.3609 | 9.578 | 9.7975 | 10.0193 | 10.2436 | 10.4703 | 10.6994 | 10.9309 | 11.1649 | 11.4012 | 11.64 | 11.8811 | 12.1247 | 12.3707 | 12.6191 | 12.8699 | 13.1231 | 13.3788 | 13.6368 | 13.8972 | 14.1602 | 14.4254 | 14.6931 | 14.9632 | 15.2357 | 15.5107 | 15.7879 | 16.0677 | 16.3499 | 16.6344 | 16.9214 | 17.2108 | 17.5026 | 17.7968 | 18.0934 | 18.3925 | 18.694 | 18.9978 | 19.304 | 19.6128 | 19.9239 | 20.2373 | 20.5532 | 20.8716 | 21.1923
3.46 | 1.0544 | 1.1364 | 1.2208 | 1.3076 | 1.3969 | 1.4886 | 1.5826 | 1.6791 | 1.7781 | 1.8794 | 1.983 | 2.0892 | 2.1978 | 2.3087 | 2.422 | 2.5379 | 2.6561 | 2.7767 | 2.8996 | 3.0251 | 3.153 | 3.2832 | 3.4158 | 3.5509 | 3.6884 | 3.8282 | 3.9706 | 4.1153 | 4.2624 | 4.4119 | 4.5639 | 4.7183 | 4.8751 | 5.0342 | 5.1958 | 5.3599 | 5.5262 | 5.695 | 5.8663 | 6.04 | 6.216 | 6.3945 | 6.5754 | 6.7587 | 6.9443 | 7.1325 | 7.3231 | 7.516 | 7.7113 | 7.9091 | 8.1093 | 8.3118 | 8.5168 | 8.7243 | 8.9341 | 9.1463 | 9.3609 | 9.578 | 9.7975 | 10.0193 | 10.2436 | 10.4703 | 10.6994 | 10.9309 | 11.1649 | 11.4012 | 11.64 | 11.8811 | 12.1247 | 12.3707 | 12.6191 | 12.8699 | 13.1231 | 13.3788 | 13.6368 | 13.8972 | 14.1602 | 14.4254 | 14.6931 | 14.9632 | 15.2357 | 15.5107 | 15.7879 | 16.0677 | 16.3499 | 16.6344 | 16.9214 | 17.2108 | 17.5026 | 17.7968 | 18.0934 | 18.3925 | 18.694 | 18.9978 | 19.304 | 19.6128 | 19.9239 | 20.2373 | 20.5532 | 20.8716 | 21.1923
3.47 | 1.0544 | 1.1364 | 1.2208 | 1.3076 | 1.3969 | 1.4886 | 1.5826 | 1.6791 | 1.7781 | 1.8794 | 1.983 | 2.0892 | 2.1978 | 2.3087 | 2.422 | 2.5379 | 2.6561 | 2.7767 | 2.8996 | 3.0251 | 3.153 | 3.2832 | 3.4158 | 3.5509 | 3.6884 | 3.8282 | 3.9706 | 4.1153 | 4.2624 | 4.4119 | 4.5639 | 4.7183 | 4.8751 | 5.0342 | 5.1958 | 5.3599 | 5.5262 | 5.695 | 5.8663 | 6.04 | 6.216 | 6.3945 | 6.5754 | 6.7587 | 6.9443 | 7.1325 | 7.3231 | 7.516 | 7.7113 | 7.9091 | 8.1093 | 8.3118 | 8.5168 | 8.7243 | 8.9341 | 9.1463 | 9.3609 | 9.578 | 9.7975 | 10.0193 | 10.2436 | 10.4703 | 10.6994 | 10.9309 | 11.1649 | 11.4012 | 11.64 | 11.8811 | 12.1247 | 12.3707 | 12.6191 | 12.8699 | 13.1231 | 13.3788 | 13.6368 | 13.8972 | 14.1602 | 14.4254 | 14.6931 | 14.9632 | 15.2357 | 15.5107 | 15.7879 | 16.0677 | 16.3499 | 16.6344 | 16.9214 | 17.2108 | 17.5026 | 17.7968 | 18.0934 | 18.3925 | 18.694 | 18.9978 | 19.304 | 19.6128 | 19.9239 | 20.2373 | 20.5532 | 20.8716 | 21.1923
3.48 | 1.0544 | 1.1364 | 1.2208 | 1.3076 | 1.3969 | 1.4886 | 1.5826 | 1.6791 | 1.7781 | 1.8794 | 1.983 | 2.0892 | 2.1978 | 2.3087 | 2.422 | 2.5379 | 2.6561 | 2.7767 | 2.8996 | 3.0251 | 3.153 | 3.2832 | 3.4158 | 3.5509 | 3.6884 | 3.8282 | 3.9706 | 4.1153 | 4.2624 | 4.4119 | 4.5639 | 4.7183 | 4.8751 | 5.0342 | 5.1958 | 5.3599 | 5.5262 | 5.695 | 5.8663 | 6.04 | 6.216 | 6.3945 | 6.5754 | 6.7587 | 6.9443 | 7.1325 | 7.3231 | 7.516 | 7.7113 | 7.9091 | 8.1093 | 8.3118 | 8.5168 | 8.7243 | 8.9341 | 9.1463 | 9.3609 | 9.578 | 9.7975 | 10.0193 | 10.2436 | 10.4703 | 10.6994 | 10.9309 | 11.1649 | 11.4012 | 11.64 | 11.8811 | 12.1247 | 12.3707 | 12.6191 | 12.8699 | 13.1231 | 13.3788 | 13.6368 | 13.8972 | 14.1602 | 14.4254 | 14.6931 | 14.9632 | 15.2357 | 15.5107 | 15.7879 | 16.0677 | 16.3499 | 16.6344 | 16.9214 | 17.2108 | 17.5026 | 17.7968 | 18.0934 | 18.3925 | 18.694 | 18.9978 | 19.304 | 19.6128 | 19.9239 | 20.2373 | 20.5532 | 20.8716 | 21.1923
3.49 | 1.0544 | 1.1364 | 1.2208 | 1.3076 | 1.3969 | 1.4886 | 1.5826 | 1.6791 | 1.7781 | 1.8794 | 1.983 | 2.0892 | 2.1978 | 2.3087 | 2.422 | 2.5379 | 2.6561 | 2.7767 | 2.8996 | 3.0251 | 3.153 | 3.2832 | 3.4158 | 3.5509 | 3.6884 | 3.8282 | 3.9706 | 4.1153 | 4.2624 | 4.4119 | 4.5639 | 4.7183 | 4.8751 | 5.0342 | 5.1958 | 5.3599 | 5.5262 | 5.695 | 5.8663 | 6.04 | 6.216 | 6.3945 | 6.5754 | 6.7587 | 6.9443 | 7.1325 | 7.3231 | 7.516 | 7.7113 | 7.9091 | 8.1093 | 8.3118 | 8.5168 | 8.7243 | 8.9341 | 9.1463 | 9.3609 | 9.578 | 9.7975 | 10.0193 | 10.2436 | 10.4703 | 10.6994 | 10.9309 | 11.1649 | 11.4012 | 11.64 | 11.8811 | 12.1247 | 12.3707 | 12.6191 | 12.8699 | 13.1231 | 13.3788 | 13.6368 | 13.8972 | 14.1602 | 14.4254 | 14.6931 | 14.9632 | 15.2357 | 15.5107 | 15.7879 | 16.0677 | 16.3499 | 16.6344 | 16.9214 | 17.2108 | 17.5026 | 17.7968 | 18.0934 | 18.3925 | 18.694 | 18.9978 | 19.304 | 19.6128 | 19.9239 | 20.2373 | 20.5532 | 20.8716 | 21.1923
3.5 | 1.0544 | 1.1364 | 1.2208 | 1.3076 | 1.3969 | 1.4886 | 1.5826 | 1.6791 | 1.7781 | 1.8794 | 1.983 | 2.0892 | 2.1978 | 2.3087 | 2.422 | 2.5379 | 2.6561 | 2.7767 | 2.8996 | 3.0251 | 3.153 | 3.2832 | 3.4158 | 3.5509 | 3.6884 | 3.8282 | 3.9706 | 4.1153 | 4.2624 | 4.4119 | 4.5639 | 4.7183 | 4.8751 | 5.0342 | 5.1958 | 5.3599 | 5.5262 | 5.695 | 5.8663 | 6.04 | 6.216 | 6.3945 | 6.5754 | 6.7587 | 6.9443 | 7.1325 | 7.3231 | 7.516 | 7.7113 | 7.9091 | 8.1093 | 8.3118 | 8.5168 | 8.7243 | 8.9341 | 9.1463 | 9.3609 | 9.578 | 9.7975 | 10.0193 | 10.2436 | 10.4703 | 10.6994 | 10.9309 | 11.1649 | 11.4012 | 11.64 | 11.8811 | 12.1247 | 12.3707 | 12.6191 | 12.8699 | 13.1231 | 13.3788 | 13.6368 | 13.8972 | 14.1602 | 14.4254 | 14.6931 | 14.9632 | 15.2357 | 15.5107 | 15.7879 | 16.0677 | 16.3499 | 16.6344 | 16.9214 | 17.2108 | 17.5026 | 17.7968 | 18.0934 | 18.3925 | 18.694 | 18.9978 | 19.304 | 19.6128 | 19.9239 | 20.2373 | 20.5532 | 20.8716 | 21.1923
3.51 | 1.0544 | 1.1364 | 1.2208 | 1.3076 | 1.3969 | 1.4886 | 1.5826 | 1.6791 | 1.7781 | 1.8794 | 1.983 | 2.0892 | 2.1978 | 2.3087 | 2.422 | 2.5379 | 2.6561 | 2.7767 | 2.8996 | 3.0251 | 3.153 | 3.2832 | 3.4158 | 3.5509 | 3.6884 | 3.8282 | 3.9706 | 4.1153 | 4.2624 | 4.4119 | 4.5639 | 4.7183 | 4.8751 | 5.0342 | 5.1958 | 5.3599 | 5.5262 | 5.695 | 5.8663 | 6.04 | 6.216 | 6.3945 | 6.5754 | 6.7587 | 6.9443 | 7.1325 | 7.3231 | 7.516 | 7.7113 | 7.9091 | 8.1093 | 8.3118 | 8.5168 | 8.7243 | 8.9341 | 9.1463 | 9.3609 | 9.578 | 9.7975 | 10.0193 | 10.2436 | 10.4703 | 10.6994 | 10.9309 | 11.1649 | 11.4012 | 11.64 | 11.8811 | 12.1247 | 12.3707 | 12.6191 | 12.8699 | 13.1231 | 13.3788 | 13.6368 | 13.8972 | 14.1602 | 14.4254 | 14.6931 | 14.9632 | 15.2357 | 15.5107 | 15.7879 | 16.0677 | 16.3499 | 16.6344 | 16.9214 | 17.2108 | 17.5026 | 17.7968 | 18.0934 | 18.3925 | 18.694 | 18.9978 | 19.304 | 19.6128 | 19.9239 | 20.2373 | 20.5532 | 20.8716 | 21.1923
3.52 | 1.0544 | 1.1364 | 1.2208 | 1.3076 | 1.3969 | 1.4886 | 1.5826 | 1.6791 | 1.7781 | 1.8794 | 1.983 | 2.0892 | 2.1978 | 2.3087 | 2.422 | 2.5379 | 2.6561 | 2.7767 | 2.8996 | 3.0251 | 3.153 | 3.2832 | 3.4158 | 3.5509 | 3.6884 | 3.8282 | 3.9706 | 4.1153 | 4.2624 | 4.4119 | 4.5639 | 4.7183 | 4.8751 | 5.0342 | 5.1958 | 5.3599 | 5.5262 | 5.695 | 5.8663 | 6.04 | 6.216 | 6.3945 | 6.5754 | 6.7587 | 6.9443 | 7.1325 | 7.3231 | 7.516 | 7.7113 | 7.9091 | 8.1093 | 8.3118 | 8.5168 | 8.7243 | 8.9341 | 9.1463 | 9.3609 | 9.578 | 9.7975 | 10.0193 | 10.2436 | 10.4703 | 10.6994 | 10.9309 | 11.1649 | 11.4012 | 11.64 | 11.8811 | 12.1247 | 12.3707 | 12.6191 | 12.8699 | 13.1231 | 13.3788 | 13.6368 | 13.8972 | 14.1602 | 14.4254 | 14.6931 | 14.9632 | 15.2357 | 15.5107 | 15.7879 | 16.0677 | 16.3499 | 16.6344 | 16.9214 | 17.2108 | 17.5026 | 17.7968 | 18.0934 | 18.3925 | 18.694 | 18.9978 | 19.304 | 19.6128 | 19.9239 | 20.2373 | 20.5532 | 20.8716 | 21.1923
3.53 | 1.0544 | 1.1364 | 1.2208 | 1.3076 | 1.3969 | 1.4886 | 1.5826 | 1.6791 | 1.7781 | 1.8794 | 1.983 | 2.0892 | 2.1978 | 2.3087 | 2.422 | 2.5379 | 2.6561 | 2.7767 | 2.8996 | 3.0251 | 3.153 | 3.2832 | 3.4158 | 3.5509 | 3.6884 | 3.8282 | 3.9706 | 4.1153 | 4.2624 | 4.4119 | 4.5639 | 4.7183 | 4.8751 | 5.0342 | 5.1958 | 5.3599 | 5.5262 | 5.695 | 5.8663 | 6.04 | 6.216 | 6.3945 | 6.5754 | 6.7587 | 6.9443 | 7.1325 | 7.3231 | 7.516 | 7.7113 | 7.9091 | 8.1093 | 8.3118 | 8.5168 | 8.7243 | 8.9341 | 9.1463 | 9.3609 | 9.578 | 9.7975 | 10.0193 | 10.2436 | 10.4703 | 10.6994 | 10.9309 | 11.1649 | 11.4012 | 11.64 | 11.8811 | 12.1247 | 12.3707 | 12.6191 | 12.8699 | 13.1231 | 13.3788 | 13.6368 | 13.8972 | 14.1602 | 14.4254 | 14.6931 | 14.9632 | 15.2357 | 15.5107 | 15.7879 | 16.0677 | 16.3499 | 16.6344 | 16.9214 | 17.2108 | 17.5026 | 17.7968 | 18.0934 | 18.3925 | 18.694 | 18.9978 | 19.304 | 19.6128 | 19.9239 | 20.2373 | 20.5532 | 20.8716 | 21.1923
3.54 | 1.0544 | 1.1364 | 1.2208 | 1.3076 | 1.3969 | 1.4886 | 1.5826 | 1.6791 | 1.7781 | 1.8794 | 1.983 | 2.0892 | 2.1978 | 2.3087 | 2.422 | 2.5379 | 2.6561 | 2.7767 | 2.8996 | 3.0251 | 3.153 | 3.2832 | 3.4158 | 3.5509 | 3.6884 | 3.8282 | 3.9706 | 4.1153 | 4.2624 | 4.4119 | 4.5639 | 4.7183 | 4.8751 | 5.0342 | 5.1958 | 5.3599 | 5.5262 | 5.695 | 5.8663 | 6.04 | 6.216 | 6.3945 | 6.5754 | 6.7587 | 6.9443 | 7.1325 | 7.3231 | 7.516 | 7.7113 | 7.9091 | 8.1093 | 8.3118 | 8.5168 | 8.7243 | 8.9341 | 9.1463 | 9.3609 | 9.578 | 9.7975 | 10.0193 | 10.2436 | 10.4703 | 10.6994 | 10.9309 | 11.1649 | 11.4012 | 11.64 | 11.8811 | 12.1247 | 12.3707 | 12.6191 | 12.8699 | 13.1231 | 13.3788 | 13.6368 | 13.8972 | 14.1602 | 14.4254 | 14.6931 | 14.9632 | 15.2357 | 15.5107 | 15.7879 | 16.0677 | 16.3499 | 16.6344 | 16.9214 | 17.2108 | 17.5026 | 17.7968 | 18.0934 | 18.3925 | 18.694 | 18.9978 | 19.304 | 19.6128 | 19.9239 | 20.2373 | 20.5532 | 20.8716 | 21.1923
3.55 | 1.0544 | 1.1364 | 1.2208 | 1.3076 | 1.3969 | 1.4886 | 1.5826 | 1.6791 | 1.7781 | 1.8794 | 1.983 | 2.0892 | 2.1978 | 2.3087 | 2.422 | 2.5379 | 2.6561 | 2.7767 | 2.8996 | 3.0251 | 3.153 | 3.2832 | 3.4158 | 3.5509 | 3.6884 | 3.8282 | 3.9706 | 4.1153 | 4.2624 | 4.4119 | 4.5639 | 4.7183 | 4.8751 | 5.0342 | 5.1958 | 5.3599 | 5.5262 | 5.695 | 5.8663 | 6.04 | 6.216 | 6.3945 | 6.5754 | 6.7587 | 6.9443 | 7.1325 | 7.3231 | 7.516 | 7.7113 | 7.9091 | 8.1093 | 8.3118 | 8.5168 | 8.7243 | 8.9341 | 9.1463 | 9.3609 | 9.578 | 9.7975 | 10.0193 | 10.2436 | 10.4703 | 10.6994 | 10.9309 | 11.1649 | 11.4012 | 11.64 | 11.8811 | 12.1247 | 12.3707 | 12.6191 | 12.8699 | 13.1231 | 13.3788 | 13.6368 | 13.8972 | 14.1602 | 14.4254 | 14.6931 | 14.9632 | 15.2357 | 15.5107 | 15.7879 | 16.0677 | 16.3499 | 16.6344 | 16.9214 | 17.2108 | 17.5026 | 17.7968 | 18.0934 | 18.3925 | 18.694 | 18.9978 | 19.304 | 19.6128 | 19.9239 | 20.2373 | 20.5532 | 20.8716 | 21.1923
3.56 | 1.0544 | 1.1364 | 1.2208 | 1.3076 | 1.3969 | 1.4886 | 1.5826 | 1.6791 | 1.7781 | 1.8794 | 1.983 | 2.0892 | 2.1978 | 2.3087 | 2.422 | 2.5379 | 2.6561 | 2.7767 | 2.8996 | 3.0251 | 3.153 | 3.2832 | 3.4158 | 3.5509 | 3.6884 | 3.8282 | 3.9706 | 4.1153 | 4.2624 | 4.4119 | 4.5639 | 4.7183 | 4.8751 | 5.0342 | 5.1958 | 5.3599 | 5.5262 | 5.695 | 5.8663 | 6.04 | 6.216 | 6.3945 | 6.5754 | 6.7587 | 6.9443 | 7.1325 | 7.3231 | 7.516 | 7.7113 | 7.9091 | 8.1093 | 8.3118 | 8.5168 | 8.7243 | 8.9341 | 9.1463 | 9.3609 | 9.578 | 9.7975 | 10.0193 | 10.2436 | 10.4703 | 10.6994 | 10.9309 | 11.1649 | 11.4012 | 11.64 | 11.8811 | 12.1247 | 12.3707 | 12.6191 | 12.8699 | 13.1231 | 13.3788 | 13.6368 | 13.8972 | 14.1602 | 14.4254 | 14.6931 | 14.9632 | 15.2357 | 15.5107 | 15.7879 | 16.0677 | 16.3499 | 16.6344 | 16.9214 | 17.2108 | 17.5026 | 17.7968 | 18.0934 | 18.3925 | 18.694 | 18.9978 | 19.304 | 19.6128 | 19.9239 | 20.2373 | 20.5532 | 20.8716 | 21.1923
3.57 | 1.0544 | 1.1364 | 1.2208 | 1.3076 | 1.3969 | 1.4886 | 1.5826 | 1.6791 | 1.7781 | 1.8794 | 1.983 | 2.0892 | 2.1978 | 2.3087 | 2.422 | 2.5379 | 2.6561 | 2.7767 | 2.8996 | 3.0251 | 3.153 | 3.2832 | 3.4158 | 3.5509 | 3.6884 | 3.8282 | 3.9706 | 4.1153 | 4.2624 | 4.4119 | 4.5639 | 4.7183 | 4.8751 | 5.0342 | 5.1958 | 5.3599 | 5.5262 | 5.695 | 5.8663 | 6.04 | 6.216 | 6.3945 | 6.5754 | 6.7587 | 6.9443 | 7.1325 | 7.3231 | 7.516 | 7.7113 | 7.9091 | 8.1093 | 8.3118 | 8.5168 | 8.7243 | 8.9341 | 9.1463 | 9.3609 | 9.578 | 9.7975 | 10.0193 | 10.2436 | 10.4703 | 10.6994 | 10.9309 | 11.1649 | 11.4012 | 11.64 | 11.8811 | 12.1247 | 12.3707 | 12.6191 | 12.8699 | 13.1231 | 13.3788 | 13.6368 | 13.8972 | 14.1602 | 14.4254 | 14.6931 | 14.9632 | 15.2357 | 15.5107 | 15.7879 | 16.0677 | 16.3499 | 16.6344 | 16.9214 | 17.2108 | 17.5026 | 17.7968 | 18.0934 | 18.3925 | 18.694 | 18.9978 | 19.304 | 19.6128 | 19.9239 | 20.2373 | 20.5532 | 20.8716 | 21.1923
3.58 | 1.0544 | 1.1364 | 1.2208 | 1.3076 | 1.3969 | 1.4886 | 1.5826 | 1.6791 | 1.7781 | 1.8794 | 1.983 | 2.0892 | 2.1978 | 2.3087 | 2.422 | 2.5379 | 2.6561 | 2.7767 | 2.8996 | 3.0251 | 3.153 | 3.2832 | 3.4158 | 3.5509 | 3.6884 | 3.8282 | 3.9706 | 4.1153 | 4.2624 | 4.4119 | 4.5639 | 4.7183 | 4.8751 | 5.0342 | 5.1958 | 5.3599 | 5.5262 | 5.695 | 5.8663 | 6.04 | 6.216 | 6.3945 | 6.5754 | 6.7587 | 6.9443 | 7.1325 | 7.3231 | 7.516 | 7.7113 | 7.9091 | 8.1093 | 8.3118 | 8.5168 | 8.7243 | 8.9341 | 9.1463 | 9.3609 | 9.578 | 9.7975 | 10.0193 | 10.2436 | 10.4703 | 10.6994 | 10.9309 | 11.1649 | 11.4012 | 11.64 | 11.8811 | 12.1247 | 12.3707 | 12.6191 | 12.8699 | 13.1231 | 13.3788 | 13.6368 | 13.8972 | 14.1602 | 14.4254 | 14.6931 | 14.9632 | 15.2357 | 15.5107 | 15.7879 | 16.0677 | 16.3499 | 16.6344 | 16.9214 | 17.2108 | 17.5026 | 17.7968 | 18.0934 | 18.3925 | 18.694 | 18.9978 | 19.304 | 19.6128 | 19.9239 | 20.2373 | 20.5532 | 20.8716 | 21.1923
3.59 | 1.0544 | 1.1364 | 1.2208 | 1.3076 | 1.3969 | 1.4886 | 1.5826 | 1.6791 | 1.7781 | 1.8794 | 1.983 | 2.0892 | 2.1978 | 2.3087 | 2.422 | 2.5379 | 2.6561 | 2.7767 | 2.8996 | 3.0251 | 3.153 | 3.2832 | 3.4158 | 3.5509 | 3.6884 | 3.8282 | 3.9706 | 4.1153 | 4.2624 | 4.4119 | 4.5639 | 4.7183 | 4.8751 | 5.0342 | 5.1958 | 5.3599 | 5.5262 | 5.695 | 5.8663 | 6.04 | 6.216 | 6.3945 | 6.5754 | 6.7587 | 6.9443 | 7.1325 | 7.3231 | 7.516 | 7.7113 | 7.9091 | 8.1093 | 8.3118 | 8.5168 | 8.7243 | 8.9341 | 9.1463 | 9.3609 | 9.578 | 9.7975 | 10.0193 | 10.2436 | 10.4703 | 10.6994 | 10.9309 | 11.1649 | 11.4012 | 11.64 | 11.8811 | 12.1247 | 12.3707 | 12.6191 | 12.8699 | 13.1231 | 13.3788 | 13.6368 | 13.8972 | 14.1602 | 14.4254 | 14.6931 | 14.9632 | 15.2357 | 15.5107 | 15.7879 | 16.0677 | 16.3499 | 16.6344 | 16.9214 | 17.2108 | 17.5026 | 17.7968 | 18.0934 | 18.3925 | 18.694 | 18.9978 | 19.304 | 19.6128 | 19.9239 | 20.2373 | 20.5532 | 20.8716 | 21.1923
3.6 | 1.0544 | 1.1364 | 1.2208 | 1.3076 | 1.3969 | 1.4886 | 1.5826 | 1.6791 | 1.7781 | 1.8794 | 1.983 | 2.0892 | 2.1978 | 2.3087 | 2.422 | 2.5379 | 2.6561 | 2.7767 | 2.8996 | 3.0251 | 3.153 | 3.2832 | 3.4158 | 3.5509 | 3.6884 | 3.8282 | 3.9706 | 4.1153 | 4.2624 | 4.4119 | 4.5639 | 4.7183 | 4.8751 | 5.0342 | 5.1958 | 5.3599 | 5.5262 | 5.695 | 5.8663 | 6.04 | 6.216 | 6.3945 | 6.5754 | 6.7587 | 6.9443 | 7.1325 | 7.3231 | 7.516 | 7.7113 | 7.9091 | 8.1093 | 8.3118 | 8.5168 | 8.7243 | 8.9341 | 9.1463 | 9.3609 | 9.578 | 9.7975 | 10.0193 | 10.2436 | 10.4703 | 10.6994 | 10.9309 | 11.1649 | 11.4012 | 11.64 | 11.8811 | 12.1247 | 12.3707 | 12.6191 | 12.8699 | 13.1231 | 13.3788 | 13.6368 | 13.8972 | 14.1602 | 14.4254 | 14.6931 | 14.9632 | 15.2357 | 15.5107 | 15.7879 | 16.0677 | 16.3499 | 16.6344 | 16.9214 | 17.2108 | 17.5026 | 17.7968 | 18.0934 | 18.3925 | 18.694 | 18.9978 | 19.304 | 19.6128 | 19.9239 | 20.2373 | 20.5532 | 20.8716 | 21.1923
3.61 | 1.0544 | 1.1364 | 1.2208 | 1.3076 | 1.3969 | 1.4886 | 1.5826 | 1.6791 | 1.7781 | 1.8794 | 1.983 | 2.0892 | 2.1978 | 2.3087 | 2.422 | 2.5379 | 2.6561 | 2.7767 | 2.8996 | 3.0251 | 3.153 | 3.2832 | 3.4158 | 3.5509 | 3.6884 | 3.8282 | 3.9706 | 4.1153 | 4.2624 | 4.4119 | 4.5639 | 4.7183 | 4.8751 | 5.0342 | 5.1958 | 5.3599 | 5.5262 | 5.695 | 5.8663 | 6.04 | 6.216 | 6.3945 | 6.5754 | 6.7587 | 6.9443 | 7.1325 | 7.3231 | 7.516 | 7.7113 | 7.9091 | 8.1093 | 8.3118 | 8.5168 | 8.7243 | 8.9341 | 9.1463 | 9.3609 | 9.578 | 9.7975 | 10.0193 | 10.2436 | 10.4703 | 10.6994 | 10.9309 | 11.1649 | 11.4012 | 11.64 | 11.8811 | 12.1247 | 12.3707 | 12.6191 | 12.8699 | 13.1231 | 13.3788 | 13.6368 | 13.8972 | 14.1602 | 14.4254 | 14.6931 | 14.9632 | 15.2357 | 15.5107 | 15.7879 | 16.0677 | 16.3499 | 16.6344 | 16.9214 | 17.2108 | 17.5026 | 17.7968 | 18.0934 | 18.3925 | 18.694 | 18.9978 | 19.304 | 19.6128 | 19.9239 | 20.2373 | 20.5532 | 20.8716 | 21.1923
3.62 | 1.0544 | 1.1364 | 1.2208 | 1.3076 | 1.3969 | 1.4886 | 1.5826 | 1.6791 | 1.7781 | 1.8794 | 1.983 | 2.0892 | 2.1978 | 2.3087 | 2.422 | 2.5379 | 2.6561 | 2.7767 | 2.8996 | 3.0251 | 3.153 | 3.2832 | 3.4158 | 3.5509 | 3.6884 | 3.8282 | 3.9706 | 4.1153 | 4.2624 | 4.4119 | 4.5639 | 4.7183 | 4.8751 | 5.0342 | 5.1958 | 5.3599 | 5.5262 | 5.695 | 5.8663 | 6.04 | 6.216 | 6.3945 | 6.5754 | 6.7587 | 6.9443 | 7.1325 | 7.3231 | 7.516 | 7.7113 | 7.9091 | 8.1093 | 8.3118 | 8.5168 | 8.7243 | 8.9341 | 9.1463 | 9.3609 | 9.578 | 9.7975 | 10.0193 | 10.2436 | 10.4703 | 10.6994 | 10.9309 | 11.1649 | 11.4012 | 11.64 | 11.8811 | 12.1247 | 12.3707 | 12.6191 | 12.8699 | 13.1231 | 13.3788 | 13.6368 | 13.8972 | 14.1602 | 14.4254 | 14.6931 | 14.9632 | 15.2357 | 15.5107 | 15.7879 | 16.0677 | 16.3499 | 16.6344 | 16.9214 | 17.2108 | 17.5026 | 17.7968 | 18.0934 | 18.3925 | 18.694 | 18.9978 | 19.304 | 19.6128 | 19.9239 | 20.2373 | 20.5532 | 20.8716 | 21.1923
3.63 | 1.0544 | 1.1364 | 1.2208 | 1.3076 | 1.3969 | 1.4886 | 1.5826 | 1.6791 | 1.7781 | 1.8794 | 1.983 | 2.0892 | 2.1978 | 2.3087 | 2.422 | 2.5379 | 2.6561 | 2.7767 | 2.8996 | 3.0251 | 3.153 | 3.2832 | 3.4158 | 3.5509 | 3.6884 | 3.8282 | 3.9706 | 4.1153 | 4.2624 | 4.4119 | 4.5639 | 4.7183 | 4.8751 | 5.0342 | 5.1958 | 5.3599 | 5.5262 | 5.695 | 5.8663 | 6.04 | 6.216 | 6.3945 | 6.5754 | 6.7587 | 6.9443 | 7.1325 | 7.3231 | 7.516 | 7.7113 | 7.9091 | 8.1093 | 8.3118 | 8.5168 | 8.7243 | 8.9341 | 9.1463 | 9.3609 | 9.578 | 9.7975 | 10.0193 | 10.2436 | 10.4703 | 10.6994 | 10.9309 | 11.1649 | 11.4012 | 11.64 | 11.8811 | 12.1247 | 12.3707 | 12.6191 | 12.8699 | 13.1231 | 13.3788 | 13.6368 | 13.8972 | 14.1602 | 14.4254 | 14.6931 | 14.9632 | 15.2357 | 15.5107 | 15.7879 | 16.0677 | 16.3499 | 16.6344 | 16.9214 | 17.2108 | 17.5026 | 17.7968 | 18.0934 | 18.3925 | 18.694 | 18.9978 | 19.304 | 19.6128 | 19.9239 | 20.2373 | 20.5532 | 20.8716 | 21.1923
3.64 | 1.0544 | 1.1364 | 1.2208 | 1.3076 | 1.3969 | 1.4886 | 1.5826 | 1.6791 | 1.7781 | 1.8794 | 1.983 | 2.0892 | 2.1978 | 2.3087 | 2.422 | 2.5379 | 2.6561 | 2.7767 | 2.8996 | 3.0251 | 3.153 | 3.2832 | 3.4158 | 3.5509 | 3.6884 | 3.8282 | 3.9706 | 4.1153 | 4.2624 | 4.4119 | 4.5639 | 4.7183 | 4.8751 | 5.0342 | 5.1958 | 5.3599 | 5.5262 | 5.695 | 5.8663 | 6.04 | 6.216 | 6.3945 | 6.5754 | 6.7587 | 6.9443 | 7.1325 | 7.3231 | 7.516 | 7.7113 | 7.9091 | 8.1093 | 8.3118 | 8.5168 | 8.7243 | 8.9341 | 9.1463 | 9.3609 | 9.578 | 9.7975 | 10.0193 | 10.2436 | 10.4703 | 10.6994 | 10.9309 | 11.1649 | 11.4012 | 11.64 | 11.8811 | 12.1247 | 12.3707 | 12.6191 | 12.8699 | 13.1231 | 13.3788 | 13.6368 | 13.8972 | 14.1602 | 14.4254 | 14.6931 | 14.9632 | 15.2357 | 15.5107 | 15.7879 | 16.0677 | 16.3499 | 16.6344 | 16.9214 | 17.2108 | 17.5026 | 17.7968 | 18.0934 | 18.3925 | 18.694 | 18.9978 | 19.304 | 19.6128 | 19.9239 | 20.2373 | 20.5532 | 20.8716 | 21.1923
3.65 | 1.0544 | 1.1364 | 1.2208 | 1.3076 | 1.3969 | 1.4886 | 1.5826 | 1.6791 | 1.7781 | 1.8794 | 1.983 | 2.0892 | 2.1978 | 2.3087 | 2.422 | 2.5379 | 2.6561 | 2.7767 | 2.8996 | 3.0251 | 3.153 | 3.2832 | 3.4158 | 3.5509 | 3.6884 | 3.8282 | 3.9706 | 4.1153 | 4.2624 | 4.4119 | 4.5639 | 4.7183 | 4.8751 | 5.0342 | 5.1958 | 5.3599 | 5.5262 | 5.695 | 5.8663 | 6.04 | 6.216 | 6.3945 | 6.5754 | 6.7587 | 6.9443 | 7.1325 | 7.3231 | 7.516 | 7.7113 | 7.9091 | 8.1093 | 8.3118 | 8.5168 | 8.7243 | 8.9341 | 9.1463 | 9.3609 | 9.578 | 9.7975 | 10.0193 | 10.2436 | 10.4703 | 10.6994 | 10.9309 | 11.1649 | 11.4012 | 11.64 | 11.8811 | 12.1247 | 12.3707 | 12.6191 | 12.8699 | 13.1231 | 13.3788 | 13.6368 | 13.8972 | 14.1602 | 14.4254 | 14.6931 | 14.9632 | 15.2357 | 15.5107 | 15.7879 | 16.0677 | 16.3499 | 16.6344 | 16.9214 | 17.2108 | 17.5026 | 17.7968 | 18.0934 | 18.3925 | 18.694 | 18.9978 | 19.304 | 19.6128 | 19.9239 | 20.2373 | 20.5532 | 20.8716 | 21.1923
3.66 | 1.0544 | 1.1364 | 1.2208 | 1.3076 | 1.3969 | 1.4886 | 1.5826 | 1.6791 | 1.7781 | 1.8794 | 1.983 | 2.0892 | 2.1978 | 2.3087 | 2.422 | 2.5379 | 2.6561 | 2.7767 | 2.8996 | 3.0251 | 3.153 | 3.2832 | 3.4158 | 3.5509 | 3.6884 | 3.8282 | 3.9706 | 4.1153 | 4.2624 | 4.4119 | 4.5639 | 4.7183 | 4.8751 | 5.0342 | 5.1958 | 5.3599 | 5.5262 | 5.695 | 5.8663 | 6.04 | 6.216 | 6.3945 | 6.5754 | 6.7587 | 6.9443 | 7.1325 | 7.3231 | 7.516 | 7.7113 | 7.9091 | 8.1093 | 8.3118 | 8.5168 | 8.7243 | 8.9341 | 9.1463 | 9.3609 | 9.578 | 9.7975 | 10.0193 | 10.2436 | 10.4703 | 10.6994 | 10.9309 | 11.1649 | 11.4012 | 11.64 | 11.8811 | 12.1247 | 12.3707 | 12.6191 | 12.8699 | 13.1231 | 13.3788 | 13.6368 | 13.8972 | 14.1602 | 14.4254 | 14.6931 | 14.9632 | 15.2357 | 15.5107 | 15.7879 | 16.0677 | 16.3499 | 16.6344 | 16.9214 | 17.2108 | 17.5026 | 17.7968 | 18.0934 | 18.3925 | 18.694 | 18.9978 | 19.304 | 19.6128 | 19.9239 | 20.2373 | 20.5532 | 20.8716 | 21.1923
3.67 | 1.0544 | 1.1364 | 1.2208 | 1.3076 | 1.3969 | 1.4886 | 1.5826 | 1.6791 | 1.7781 | 1.8794 | 1.983 | 2.0892 | 2.1978 | 2.3087 | 2.422 | 2.5379 | 2.6561 | 2.7767 | 2.8996 | 3.0251 | 3.153 | 3.2832 | 3.4158 | 3.5509 | 3.6884 | 3.8282 | 3.9706 | 4.1153 | 4.2624 | 4.4119 | 4.5639 | 4.7183 | 4.8751 | 5.0342 | 5.1958 | 5.3599 | 5.5262 | 5.695 | 5.8663 | 6.04 | 6.216 | 6.3945 | 6.5754 | 6.7587 | 6.9443 | 7.1325 | 7.3231 | 7.516 | 7.7113 | 7.9091 | 8.1093 | 8.3118 | 8.5168 | 8.7243 | 8.9341 | 9.1463 | 9.3609 | 9.578 | 9.7975 | 10.0193 | 10.2436 | 10.4703 | 10.6994 | 10.9309 | 11.1649 | 11.4012 | 11.64 | 11.8811 | 12.1247 | 12.3707 | 12.6191 | 12.8699 | 13.1231 | 13.3788 | 13.6368 | 13.8972 | 14.1602 | 14.4254 | 14.6931 | 14.9632 | 15.2357 | 15.5107 | 15.7879 | 16.0677 | 16.3499 | 16.6344 | 16.9214 | 17.2108 | 17.5026 | 17.7968 | 18.0934 | 18.3925 | 18.694 | 18.9978 | 19.304 | 19.6128 | 19.9239 | 20.2373 | 20.5532 | 20.8716 | 21.1923
3.68 | 1.0544 | 1.1364 | 1.2208 | 1.3076 | 1.3969 | 1.4886 | 1.5826 | 1.6791 | 1.7781 | 1.8794 | 1.983 | 2.0892 | 2.1978 | 2.3087 | 2.422 | 2.5379 | 2.6561 | 2.7767 | 2.8996 | 3.0251 | 3.153 | 3.2832 | 3.4158 | 3.5509 | 3.6884 | 3.8282 | 3.9706 | 4.1153 | 4.2624 | 4.4119 | 4.5639 | 4.7183 | 4.8751 | 5.0342 | 5.1958 | 5.3599 | 5.5262 | 5.695 | 5.8663 | 6.04 | 6.216 | 6.3945 | 6.5754 | 6.7587 | 6.9443 | 7.1325 | 7.3231 | 7.516 | 7.7113 | 7.9091 | 8.1093 | 8.3118 | 8.5168 | 8.7243 | 8.9341 | 9.1463 | 9.3609 | 9.578 | 9.7975 | 10.0193 | 10.2436 | 10.4703 | 10.6994 | 10.9309 | 11.1649 | 11.4012 | 11.64 | 11.8811 | 12.1247 | 12.3707 | 12.6191 | 12.8699 | 13.1231 | 13.3788 | 13.6368 | 13.8972 | 14.1602 | 14.4254 | 14.6931 | 14.9632 | 15.2357 | 15.5107 | 15.7879 | 16.0677 | 16.3499 | 16.6344 | 16.9214 | 17.2108 | 17.5026 | 17.7968 | 18.0934 | 18.3925 | 18.694 | 18.9978 | 19.304 | 19.6128 | 19.9239 | 20.2373 | 20.5532 | 20.8716 | 21.1923
3.69 | 1.0544 | 1.1364 | 1.2208 | 1.3076 | 1.3969 | 1.4886 | 1.5826 | 1.6791 | 1.7781 | 1.8794 | 1.983 | 2.0892 | 2.1978 | 2.3087 | 2.422 | 2.5379 | 2.6561 | 2.7767 | 2.8996 | 3.0251 | 3.153 | 3.2832 | 3.4158 | 3.5509 | 3.6884 | 3.8282 | 3.9706 | 4.1153 | 4.2624 | 4.4119 | 4.5639 | 4.7183 | 4.8751 | 5.0342 | 5.1958 | 5.3599 | 5.5262 | 5.695 | 5.8663 | 6.04 | 6.216 | 6.3945 | 6.5754 | 6.7587 | 6.9443 | 7.1325 | 7.3231 | 7.516 | 7.7113 | 7.9091 | 8.1093 | 8.3118 | 8.5168 | 8.7243 | 8.9341 | 9.1463 | 9.3609 | 9.578 | 9.7975 | 10.0193 | 10.2436 | 10.4703 | 10.6994 | 10.9309 | 11.1649 | 11.4012 | 11.64 | 11.8811 | 12.1247 | 12.3707 | 12.6191 | 12.8699 | 13.1231 | 13.3788 | 13.6368 | 13.8972 | 14.1602 | 14.4254 | 14.6931 | 14.9632 | 15.2357 | 15.5107 | 15.7879 | 16.0677 | 16.3499 | 16.6344 | 16.9214 | 17.2108 | 17.5026 | 17.7968 | 18.0934 | 18.3925 | 18.694 | 18.9978 | 19.304 | 19.6128 | 19.9239 | 20.2373 | 20.5532 | 20.8716 | 21.1923
3.7 | 1.0544 | 1.1364 | 1.2208 | 1.3076 | 1.3969 | 1.4886 | 1.5826 | 1.6791 | 1.7781 | 1.8794 | 1.983 | 2.0892 | 2.1978 | 2.3087 | 2.422 | 2.5379 | 2.6561 | 2.7767 | 2.8996 | 3.0251 | 3.153 | 3.2832 | 3.4158 | 3.5509 | 3.6884 | 3.8282 | 3.9706 | 4.1153 | 4.2624 | 4.4119 | 4.5639 | 4.7183 | 4.8751 | 5.0342 | 5.1958 | 5.3599 | 5.5262 | 5.695 | 5.8663 | 6.04 | 6.216 | 6.3945 | 6.5754 | 6.7587 | 6.9443 | 7.1325 | 7.3231 | 7.516 | 7.7113 | 7.9091 | 8.1093 | 8.3118 | 8.5168 | 8.7243 | 8.9341 | 9.1463 | 9.3609 | 9.578 | 9.7975 | 10.0193 | 10.2436 | 10.4703 | 10.6994 | 10.9309 | 11.1649 | 11.4012 | 11.64 | 11.8811 | 12.1247 | 12.3707 | 12.6191 | 12.8699 | 13.1231 | 13.3788 | 13.6368 | 13.8972 | 14.1602 | 14.4254 | 14.6931 | 14.9632 | 15.2357 | 15.5107 | 15.7879 | 16.0677 | 16.3499 | 16.6344 | 16.9214 | 17.2108 | 17.5026 | 17.7968 | 18.0934 | 18.3925 | 18.694 | 18.9978 | 19.304 | 19.6128 | 19.9239 | 20.2373 | 20.5532 | 20.8716 | 21.1923
3.71 | 1.0544 | 1.1364 | 1.2208 | 1.3076 | 1.3969 | 1.4886 | 1.5826 | 1.6791 | 1.7781 | 1.8794 | 1.983 | 2.0892 | 2.1978 | 2.3087 | 2.422 | 2.5379 | 2.6561 | 2.7767 | 2.8996 | 3.0251 | 3.153 | 3.2832 | 3.4158 | 3.5509 | 3.6884 | 3.8282 | 3.9706 | 4.1153 | 4.2624 | 4.4119 | 4.5639 | 4.7183 | 4.8751 | 5.0342 | 5.1958 | 5.3599 | 5.5262 | 5.695 | 5.8663 | 6.04 | 6.216 | 6.3945 | 6.5754 | 6.7587 | 6.9443 | 7.1325 | 7.3231 | 7.516 | 7.7113 | 7.9091 | 8.1093 | 8.3118 | 8.5168 | 8.7243 | 8.9341 | 9.1463 | 9.3609 | 9.578 | 9.7975 | 10.0193 | 10.2436 | 10.4703 | 10.6994 | 10.9309 | 11.1649 | 11.4012 | 11.64 | 11.8811 | 12.1247 | 12.3707 | 12.6191 | 12.8699 | 13.1231 | 13.3788 | 13.6368 | 13.8972 | 14.1602 | 14.4254 | 14.6931 | 14.9632 | 15.2357 | 15.5107 | 15.7879 | 16.0677 | 16.3499 | 16.6344 | 16.9214 | 17.2108 | 17.5026 | 17.7968 | 18.0934 | 18.3925 | 18.694 | 18.9978 | 19.304 | 19.6128 | 19.9239 | 20.2373 | 20.5532 | 20.8716 | 21.1923
3.72 | 1.0544 | 1.1364 | 1.2208 | 1.3076 | 1.3969 | 1.4886 | 1.5826 | 1.6791 | 1.7781 | 1.8794 | 1.983 | 2.0892 | 2.1978 | 2.3087 | 2.422 | 2.5379 | 2.6561 | 2.7767 | 2.8996 | 3.0251 | 3.153 | 3.2832 | 3.4158 | 3.5509 | 3.6884 | 3.8282 | 3.9706 | 4.1153 | 4.2624 | 4.4119 | 4.5639 | 4.7183 | 4.8751 | 5.0342 | 5.1958 | 5.3599 | 5.5262 | 5.695 | 5.8663 | 6.04 | 6.216 | 6.3945 | 6.5754 | 6.7587 | 6.9443 | 7.1325 | 7.3231 | 7.516 | 7.7113 | 7.9091 | 8.1093 | 8.3118 | 8.5168 | 8.7243 | 8.9341 | 9.1463 | 9.3609 | 9.578 | 9.7975 | 10.0193 | 10.2436 | 10.4703 | 10.6994 | 10.9309 | 11.1649 | 11.4012 | 11.64 | 11.8811 | 12.1247 | 12.3707 | 12.6191 | 12.8699 | 13.1231 | 13.3788 | 13.6368 | 13.8972 | 14.1602 | 14.4254 | 14.6931 | 14.9632 | 15.2357 | 15.5107 | 15.7879 | 16.0677 | 16.3499 | 16.6344 | 16.9214 | 17.2108 | 17.5026 | 17.7968 | 18.0934 | 18.3925 | 18.694 | 18.9978 | 19.304 | 19.6128 | 19.9239 | 20.2373 | 20.5532 | 20.8716 | 21.1923
3.73 | 1.0544 | 1.1364 | 1.2208 | 1.3076 | 1.3969 | 1.4886 | 1.5826 | 1.6791 | 1.7781 | 1.8794 | 1.983 | 2.0892 | 2.1978 | 2.3087 | 2.422 | 2.5379 | 2.6561 | 2.7767 | 2.8996 | 3.0251 | 3.153 | 3.2832 | 3.4158 | 3.5509 | 3.6884 | 3.8282 | 3.9706 | 4.1153 | 4.2624 | 4.4119 | 4.5639 | 4.7183 | 4.8751 | 5.0342 | 5.1958 | 5.3599 | 5.5262 | 5.695 | 5.8663 | 6.04 | 6.216 | 6.3945 | 6.5754 | 6.7587 | 6.9443 | 7.1325 | 7.3231 | 7.516 | 7.7113 | 7.9091 | 8.1093 | 8.3118 | 8.5168 | 8.7243 | 8.9341 | 9.1463 | 9.3609 | 9.578 | 9.7975 | 10.0193 | 10.2436 | 10.4703 | 10.6994 | 10.9309 | 11.1649 | 11.4012 | 11.64 | 11.8811 | 12.1247 | 12.3707 | 12.6191 | 12.8699 | 13.1231 | 13.3788 | 13.6368 | 13.8972 | 14.1602 | 14.4254 | 14.6931 | 14.9632 | 15.2357 | 15.5107 | 15.7879 | 16.0677 | 16.3499 | 16.6344 | 16.9214 | 17.2108 | 17.5026 | 17.7968 | 18.0934 | 18.3925 | 18.694 | 18.9978 | 19.304 | 19.6128 | 19.9239 | 20.2373 | 20.5532 | 20.8716 | 21.1923
3.74 | 1.0544 | 1.1364 | 1.2208 | 1.3076 | 1.3969 | 1.4886 | 1.5826 | 1.6791 | 1.7781 | 1.8794 | 1.983 | 2.0892 | 2.1978 | 2.3087 | 2.422 | 2.5379 | 2.6561 | 2.7767 | 2.8996 | 3.0251 | 3.153 | 3.2832 | 3.4158 | 3.5509 | 3.6884 | 3.8282 | 3.9706 | 4.1153 | 4.2624 | 4.4119 | 4.5639 | 4.7183 | 4.8751 | 5.0342 | 5.1958 | 5.3599 | 5.5262 | 5.695 | 5.8663 | 6.04 | 6.216 | 6.3945 | 6.5754 | 6.7587 | 6.9443 | 7.1325 | 7.3231 | 7.516 | 7.7113 | 7.9091 | 8.1093 | 8.3118 | 8.5168 | 8.7243 | 8.9341 | 9.1463 | 9.3609 | 9.578 | 9.7975 | 10.0193 | 10.2436 | 10.4703 | 10.6994 | 10.9309 | 11.1649 | 11.4012 | 11.64 | 11.8811 | 12.1247 | 12.3707 | 12.6191 | 12.8699 | 13.1231 | 13.3788 | 13.6368 | 13.8972 | 14.1602 | 14.4254 | 14.6931 | 14.9632 | 15.2357 | 15.5107 | 15.7879 | 16.0677 | 16.3499 | 16.6344 | 16.9214 | 17.2108 | 17.5026 | 17.7968 | 18.0934 | 18.3925 | 18.694 | 18.9978 | 19.304 | 19.6128 | 19.9239 | 20.2373 | 20.5532 | 20.8716 | 21.1923
3.75 | 1.0544 | 1.1364 | 1.2208 | 1.3076 | 1.3969 | 1.4886 | 1.5826 | 1.6791 | 1.7781 | 1.8794 | 1.983 | 2.0892 | 2.1978 | 2.3087 | 2.422 | 2.5379 | 2.6561 | 2.7767 | 2.8996 | 3.0251 | 3.153 | 3.2832 | 3.4158 | 3.5509 | 3.6884 | 3.8282 | 3.9706 | 4.1153 | 4.2624 | 4.4119 | 4.5639 | 4.7183 | 4.8751 | 5.0342 | 5.1958 | 5.3599 | 5.5262 | 5.695 | 5.8663 | 6.04 | 6.216 | 6.3945 | 6.5754 | 6.7587 | 6.9443 | 7.1325 | 7.3231 | 7.516 | 7.7113 | 7.9091 | 8.1093 | 8.3118 | 8.5168 | 8.7243 | 8.9341 | 9.1463 | 9.3609 | 9.578 | 9.7975 | 10.0193 | 10.2436 | 10.4703 | 10.6994 | 10.9309 | 11.1649 | 11.4012 | 11.64 | 11.8811 | 12.1247 | 12.3707 | 12.6191 | 12.8699 | 13.1231 | 13.3788 | 13.6368 | 13.8972 | 14.1602 | 14.4254 | 14.6931 | 14.9632 | 15.2357 | 15.5107 | 15.7879 | 16.0677 | 16.3499 | 16.6344 | 16.9214 | 17.2108 | 17.5026 | 17.7968 | 18.0934 | 18.3925 | 18.694 | 18.9978 | 19.304 | 19.6128 | 19.9239 | 20.2373 | 20.5532 | 20.8716 | 21.1923
3.76 | 1.0544 | 1.1364 | 1.2208 | 1.3076 | 1.3969 | 1.4886 | 1.5826 | 1.6791 | 1.7781 | 1.8794 | 1.983 | 2.0892 | 2.1978 | 2.3087 | 2.422 | 2.5379 | 2.6561 | 2.7767 | 2.8996 | 3.0251 | 3.153 | 3.2832 | 3.4158 | 3.5509 | 3.6884 | 3.8282 | 3.9706 | 4.1153 | 4.2624 | 4.4119 | 4.5639 | 4.7183 | 4.8751 | 5.0342 | 5.1958 | 5.3599 | 5.5262 | 5.695 | 5.8663 | 6.04 | 6.216 | 6.3945 | 6.5754 | 6.7587 | 6.9443 | 7.1325 | 7.3231 | 7.516 | 7.7113 | 7.9091 | 8.1093 | 8.3118 | 8.5168 | 8.7243 | 8.9341 | 9.1463 | 9.3609 | 9.578 | 9.7975 | 10.0193 | 10.2436 | 10.4703 | 10.6994 | 10.9309 | 11.1649 | 11.4012 | 11.64 | 11.8811 | 12.1247 | 12.3707 | 12.6191 | 12.8699 | 13.1231 | 13.3788 | 13.6368 | 13.8972 | 14.1602 | 14.4254 | 14.6931 | 14.9632 | 15.2357 | 15.5107 | 15.7879 | 16.0677 | 16.3499 | 16.6344 | 16.9214 | 17.2108 | 17.5026 | 17.7968 | 18.0934 | 18.3925 | 18.694 | 18.9978 | 19.304 | 19.6128 | 19.9239 | 20.2373 | 20.5532 | 20.8716 | 21.1923
3.77 | 1.0544 | 1.1364 | 1.2208 | 1.3076 | 1.3969 | 1.4886 | 1.5826 | 1.6791 | 1.7781 | 1.8794 | 1.983 | 2.0892 | 2.1978 | 2.3087 | 2.422 | 2.5379 | 2.6561 | 2.7767 | 2.8996 | 3.0251 | 3.153 | 3.2832 | 3.4158 | 3.5509 | 3.6884 | 3.8282 | 3.9706 | 4.1153 | 4.2624 | 4.4119 | 4.5639 | 4.7183 | 4.8751 | 5.0342 | 5.1958 | 5.3599 | 5.5262 | 5.695 | 5.8663 | 6.04 | 6.216 | 6.3945 | 6.5754 | 6.7587 | 6.9443 | 7.1325 | 7.3231 | 7.516 | 7.7113 | 7.9091 | 8.1093 | 8.3118 | 8.5168 | 8.7243 | 8.9341 | 9.1463 | 9.3609 | 9.578 | 9.7975 | 10.0193 | 10.2436 | 10.4703 | 10.6994 | 10.9309 | 11.1649 | 11.4012 | 11.64 | 11.8811 | 12.1247 | 12.3707 | 12.6191 | 12.8699 | 13.1231 | 13.3788 | 13.6368 | 13.8972 | 14.1602 | 14.4254 | 14.6931 | 14.9632 | 15.2357 | 15.5107 | 15.7879 | 16.0677 | 16.3499 | 16.6344 | 16.9214 | 17.2108 | 17.5026 | 17.7968 | 18.0934 | 18.3925 | 18.694 | 18.9978 | 19.304 | 19.6128 | 19.9239 | 20.2373 | 20.5532 | 20.8716 | 21.1923
3.78 | 1.0544 | 1.1364 | 1.2208 | 1.3076 | 1.3969 | 1.4886 | 1.5826 | 1.6791 | 1.7781 | 1.8794 | 1.983 | 2.0892 | 2.1978 | 2.3087 | 2.422 | 2.5379 | 2.6561 | 2.7767 | 2.8996 | 3.0251 | 3.153 | 3.2832 | 3.4158 | 3.5509 | 3.6884 | 3.8282 | 3.9706 | 4.1153 | 4.2624 | 4.4119 | 4.5639 | 4.7183 | 4.8751 | 5.0342 | 5.1958 | 5.3599 | 5.5262 | 5.695 | 5.8663 | 6.04 | 6.216 | 6.3945 | 6.5754 | 6.7587 | 6.9443 | 7.1325 | 7.3231 | 7.516 | 7.7113 | 7.9091 | 8.1093 | 8.3118 | 8.5168 | 8.7243 | 8.9341 | 9.1463 | 9.3609 | 9.578 | 9.7975 | 10.0193 | 10.2436 | 10.4703 | 10.6994 | 10.9309 | 11.1649 | 11.4012 | 11.64 | 11.8811 | 12.1247 | 12.3707 | 12.6191 | 12.8699 | 13.1231 | 13.3788 | 13.6368 | 13.8972 | 14.1602 | 14.4254 | 14.6931 | 14.9632 | 15.2357 | 15.5107 | 15.7879 | 16.0677 | 16.3499 | 16.6344 | 16.9214 | 17.2108 | 17.5026 | 17.7968 | 18.0934 | 18.3925 | 18.694 | 18.9978 | 19.304 | 19.6128 | 19.9239 | 20.2373 | 20.5532 | 20.8716 | 21.1923
3.79 | 1.0544 | 1.1364 | 1.2208 | 1.3076 | 1.3969 | 1.4886 | 1.5826 | 1.6791 | 1.7781 | 1.8794 | 1.983 | 2.0892 | 2.1978 | 2.3087 | 2.422 | 2.5379 | 2.6561 | 2.7767 | 2.8996 | 3.0251 | 3.153 | 3.2832 | 3.4158 | 3.5509 | 3.6884 | 3.8282 | 3.9706 | 4.1153 | 4.2624 | 4.4119 | 4.5639 | 4.7183 | 4.8751 | 5.0342 | 5.1958 | 5.3599 | 5.5262 | 5.695 | 5.8663 | 6.04 | 6.216 | 6.3945 | 6.5754 | 6.7587 | 6.9443 | 7.1325 | 7.3231 | 7.516 | 7.7113 | 7.9091 | 8.1093 | 8.3118 | 8.5168 | 8.7243 | 8.9341 | 9.1463 | 9.3609 | 9.578 | 9.7975 | 10.0193 | 10.2436 | 10.4703 | 10.6994 | 10.9309 | 11.1649 | 11.4012 | 11.64 | 11.8811 | 12.1247 | 12.3707 | 12.6191 | 12.8699 | 13.1231 | 13.3788 | 13.6368 | 13.8972 | 14.1602 | 14.4254 | 14.6931 | 14.9632 | 15.2357 | 15.5107 | 15.7879 | 16.0677 | 16.3499 | 16.6344 | 16.9214 | 17.2108 | 17.5026 | 17.7968 | 18.0934 | 18.3925 | 18.694 | 18.9978 | 19.304 | 19.6128 | 19.9239 | 20.2373 | 20.5532 | 20.8716 | 21.1923
3.8 | 1.0544 | 1.1364 | 1.2208 | 1.3076 | 1.3969 | 1.4886 | 1.5826 | 1.6791 | 1.7781 | 1.8794 | 1.983 | 2.0892 | 2.1978 | 2.3087 | 2.422 | 2.5379 | 2.6561 | 2.7767 | 2.8996 | 3.0251 | 3.153 | 3.2832 | 3.4158 | 3.5509 | 3.6884 | 3.8282 | 3.9706 | 4.1153 | 4.2624 | 4.4119 | 4.5639 | 4.7183 | 4.8751 | 5.0342 | 5.1958 | 5.3599 | 5.5262 | 5.695 | 5.8663 | 6.04 | 6.216 | 6.3945 | 6.5754 | 6.7587 | 6.9443 | 7.1325 | 7.3231 | 7.516 | 7.7113 | 7.9091 | 8.1093 | 8.3118 | 8.5168 | 8.7243 | 8.9341 | 9.1463 | 9.3609 | 9.578 | 9.7975 | 10.0193 | 10.2436 | 10.4703 | 10.6994 | 10.9309 | 11.1649 | 11.4012 | 11.64 | 11.8811 | 12.1247 | 12.3707 | 12.6191 | 12.8699 | 13.1231 | 13.3788 | 13.6368 | 13.8972 | 14.1602 | 14.4254 | 14.6931 | 14.9632 | 15.2357 | 15.5107 | 15.7879 | 16.0677 | 16.3499 | 16.6344 | 16.9214 | 17.2108 | 17.5026 | 17.7968 | 18.0934 | 18.3925 | 18.694 | 18.9978 | 19.304 | 19.6128 | 19.9239 | 20.2373 | 20.5532 | 20.8716 | 21.1923
3.81 | 1.0544 | 1.1364 | 1.2208 | 1.3076 | 1.3969 | 1.4886 | 1.5826 | 1.6791 | 1.7781 | 1.8794 | 1.983 | 2.0892 | 2.1978 | 2.3087 | 2.422 | 2.5379 | 2.6561 | 2.7767 | 2.8996 | 3.0251 | 3.153 | 3.2832 | 3.4158 | 3.5509 | 3.6884 | 3.8282 | 3.9706 | 4.1153 | 4.2624 | 4.4119 | 4.5639 | 4.7183 | 4.8751 | 5.0342 | 5.1958 | 5.3599 | 5.5262 | 5.695 | 5.8663 | 6.04 | 6.216 | 6.3945 | 6.5754 | 6.7587 | 6.9443 | 7.1325 | 7.3231 | 7.516 | 7.7113 | 7.9091 | 8.1093 | 8.3118 | 8.5168 | 8.7243 | 8.9341 | 9.1463 | 9.3609 | 9.578 | 9.7975 | 10.0193 | 10.2436 | 10.4703 | 10.6994 | 10.9309 | 11.1649 | 11.4012 | 11.64 | 11.8811 | 12.1247 | 12.3707 | 12.6191 | 12.8699 | 13.1231 | 13.3788 | 13.6368 | 13.8972 | 14.1602 | 14.4254 | 14.6931 | 14.9632 | 15.2357 | 15.5107 | 15.7879 | 16.0677 | 16.3499 | 16.6344 | 16.9214 | 17.2108 | 17.5026 | 17.7968 | 18.0934 | 18.3925 | 18.694 | 18.9978 | 19.304 | 19.6128 | 19.9239 | 20.2373 | 20.5532 | 20.8716 | 21.1923
3.82 | 1.0544 | 1.1364 | 1.2208 | 1.3076 | 1.3969 | 1.4886 | 1.5826 | 1.6791 | 1.7781 | 1.8794 | 1.983 | 2.0892 | 2.1978 | 2.3087 | 2.422 | 2.5379 | 2.6561 | 2.7767 | 2.8996 | 3.0251 | 3.153 | 3.2832 | 3.4158 | 3.5509 | 3.6884 | 3.8282 | 3.9706 | 4.1153 | 4.2624 | 4.4119 | 4.5639 | 4.7183 | 4.8751 | 5.0342 | 5.1958 | 5.3599 | 5.5262 | 5.695 | 5.8663 | 6.04 | 6.216 | 6.3945 | 6.5754 | 6.7587 | 6.9443 | 7.1325 | 7.3231 | 7.516 | 7.7113 | 7.9091 | 8.1093 | 8.3118 | 8.5168 | 8.7243 | 8.9341 | 9.1463 | 9.3609 | 9.578 | 9.7975 | 10.0193 | 10.2436 | 10.4703 | 10.6994 | 10.9309 | 11.1649 | 11.4012 | 11.64 | 11.8811 | 12.1247 | 12.3707 | 12.6191 | 12.8699 | 13.1231 | 13.3788 | 13.6368 | 13.8972 | 14.1602 | 14.4254 | 14.6931 | 14.9632 | 15.2357 | 15.5107 | 15.7879 | 16.0677 | 16.3499 | 16.6344 | 16.9214 | 17.2108 | 17.5026 | 17.7968 | 18.0934 | 18.3925 | 18.694 | 18.9978 | 19.304 | 19.6128 | 19.9239 | 20.2373 | 20.5532 | 20.8716 | 21.1923
3.83 | 1.0544 | 1.1364 | 1.2208 | 1.3076 | 1.3969 | 1.4886 | 1.5826 | 1.6791 | 1.7781 | 1.8794 | 1.983 | 2.0892 | 2.1978 | 2.3087 | 2.422 | 2.5379 | 2.6561 | 2.7767 | 2.8996 | 3.0251 | 3.153 | 3.2832 | 3.4158 | 3.5509 | 3.6884 | 3.8282 | 3.9706 | 4.1153 | 4.2624 | 4.4119 | 4.5639 | 4.7183 | 4.8751 | 5.0342 | 5.1958 | 5.3599 | 5.5262 | 5.695 | 5.8663 | 6.04 | 6.216 | 6.3945 | 6.5754 | 6.7587 | 6.9443 | 7.1325 | 7.3231 | 7.516 | 7.7113 | 7.9091 | 8.1093 | 8.3118 | 8.5168 | 8.7243 | 8.9341 | 9.1463 | 9.3609 | 9.578 | 9.7975 | 10.0193 | 10.2436 | 10.4703 | 10.6994 | 10.9309 | 11.1649 | 11.4012 | 11.64 | 11.8811 | 12.1247 | 12.3707 | 12.6191 | 12.8699 | 13.1231 | 13.3788 | 13.6368 | 13.8972 | 14.1602 | 14.4254 | 14.6931 | 14.9632 | 15.2357 | 15.5107 | 15.7879 | 16.0677 | 16.3499 | 16.6344 | 16.9214 | 17.2108 | 17.5026 | 17.7968 | 18.0934 | 18.3925 | 18.694 | 18.9978 | 19.304 | 19.6128 | 19.9239 | 20.2373 | 20.5532 | 20.8716 | 21.1923
3.84 | 1.0544 | 1.1364 | 1.2208 | 1.3076 | 1.3969 | 1.4886 | 1.5826 | 1.6791 | 1.7781 | 1.8794 | 1.983 | 2.0892 | 2.1978 | 2.3087 | 2.422 | 2.5379 | 2.6561 | 2.7767 | 2.8996 | 3.0251 | 3.153 | 3.2832 | 3.4158 | 3.5509 | 3.6884 | 3.8282 | 3.9706 | 4.1153 | 4.2624 | 4.4119 | 4.5639 | 4.7183 | 4.8751 | 5.0342 | 5.1958 | 5.3599 | 5.5262 | 5.695 | 5.8663 | 6.04 | 6.216 | 6.3945 | 6.5754 | 6.7587 | 6.9443 | 7.1325 | 7.3231 | 7.516 | 7.7113 | 7.9091 | 8.1093 | 8.3118 | 8.5168 | 8.7243 | 8.9341 | 9.1463 | 9.3609 | 9.578 | 9.7975 | 10.0193 | 10.2436 | 10.4703 | 10.6994 | 10.9309 | 11.1649 | 11.4012 | 11.64 | 11.8811 | 12.1247 | 12.3707 | 12.6191 | 12.8699 | 13.1231 | 13.3788 | 13.6368 | 13.8972 | 14.1602 | 14.4254 | 14.6931 | 14.9632 | 15.2357 | 15.5107 | 15.7879 | 16.0677 | 16.3499 | 16.6344 | 16.9214 | 17.2108 | 17.5026 | 17.7968 | 18.0934 | 18.3925 | 18.694 | 18.9978 | 19.304 | 19.6128 | 19.9239 | 20.2373 | 20.5532 | 20.8716 | 21.1923
3.85 | 1.0544 | 1.1364 | 1.2208 | 1.3076 | 1.3969 | 1.4886 | 1.5826 | 1.6791 | 1.7781 | 1.8794 | 1.983 | 2.0892 | 2.1978 | 2.3087 | 2.422 | 2.5379 | 2.6561 | 2.7767 | 2.8996 | 3.0251 | 3.153 | 3.2832 | 3.4158 | 3.5509 | 3.6884 | 3.8282 | 3.9706 | 4.1153 | 4.2624 | 4.4119 | 4.5639 | 4.7183 | 4.8751 | 5.0342 | 5.1958 | 5.3599 | 5.5262 | 5.695 | 5.8663 | 6.04 | 6.216 | 6.3945 | 6.5754 | 6.7587 | 6.9443 | 7.1325 | 7.3231 | 7.516 | 7.7113 | 7.9091 | 8.1093 | 8.3118 | 8.5168 | 8.7243 | 8.9341 | 9.1463 | 9.3609 | 9.578 | 9.7975 | 10.0193 | 10.2436 | 10.4703 | 10.6994 | 10.9309 | 11.1649 | 11.4012 | 11.64 | 11.8811 | 12.1247 | 12.3707 | 12.6191 | 12.8699 | 13.1231 | 13.3788 | 13.6368 | 13.8972 | 14.1602 | 14.4254 | 14.6931 | 14.9632 | 15.2357 | 15.5107 | 15.7879 | 16.0677 | 16.3499 | 16.6344 | 16.9214 | 17.2108 | 17.5026 | 17.7968 | 18.0934 | 18.3925 | 18.694 | 18.9978 | 19.304 | 19.6128 | 19.9239 | 20.2373 | 20.5532 | 20.8716 | 21.1923
3.86 | 1.0544 | 1.1364 | 1.2208 | 1.3076 | 1.3969 | 1.4886 | 1.5826 | 1.6791 | 1.7781 | 1.8794 | 1.983 | 2.0892 | 2.1978 | 2.3087 | 2.422 | 2.5379 | 2.6561 | 2.7767 | 2.8996 | 3.0251 | 3.153 | 3.2832 | 3.4158 | 3.5509 | 3.6884 | 3.8282 | 3.9706 | 4.1153 | 4.2624 | 4.4119 | 4.5639 | 4.7183 | 4.8751 | 5.0342 | 5.1958 | 5.3599 | 5.5262 | 5.695 | 5.8663 | 6.04 | 6.216 | 6.3945 | 6.5754 | 6.7587 | 6.9443 | 7.1325 | 7.3231 | 7.516 | 7.7113 | 7.9091 | 8.1093 | 8.3118 | 8.5168 | 8.7243 | 8.9341 | 9.1463 | 9.3609 | 9.578 | 9.7975 | 10.0193 | 10.2436 | 10.4703 | 10.6994 | 10.9309 | 11.1649 | 11.4012 | 11.64 | 11.8811 | 12.1247 | 12.3707 | 12.6191 | 12.8699 | 13.1231 | 13.3788 | 13.6368 | 13.8972 | 14.1602 | 14.4254 | 14.6931 | 14.9632 | 15.2357 | 15.5107 | 15.7879 | 16.0677 | 16.3499 | 16.6344 | 16.9214 | 17.2108 | 17.5026 | 17.7968 | 18.0934 | 18.3925 | 18.694 | 18.9978 | 19.304 | 19.6128 | 19.9239 | 20.2373 | 20.5532 | 20.8716 | 21.1923
3.87 | 1.0544 | 1.1364 | 1.2208 | 1.3076 | 1.3969 | 1.4886 | 1.5826 | 1.6791 | 1.7781 | 1.8794 | 1.983 | 2.0892 | 2.1978 | 2.3087 | 2.422 | 2.5379 | 2.6561 | 2.7767 | 2.8996 | 3.0251 | 3.153 | 3.2832 | 3.4158 | 3.5509 | 3.6884 | 3.8282 | 3.9706 | 4.1153 | 4.2624 | 4.4119 | 4.5639 | 4.7183 | 4.8751 | 5.0342 | 5.1958 | 5.3599 | 5.5262 | 5.695 | 5.8663 | 6.04 | 6.216 | 6.3945 | 6.5754 | 6.7587 | 6.9443 | 7.1325 | 7.3231 | 7.516 | 7.7113 | 7.9091 | 8.1093 | 8.3118 | 8.5168 | 8.7243 | 8.9341 | 9.1463 | 9.3609 | 9.578 | 9.7975 | 10.0193 | 10.2436 | 10.4703 | 10.6994 | 10.9309 | 11.1649 | 11.4012 | 11.64 | 11.8811 | 12.1247 | 12.3707 | 12.6191 | 12.8699 | 13.1231 | 13.3788 | 13.6368 | 13.8972 | 14.1602 | 14.4254 | 14.6931 | 14.9632 | 15.2357 | 15.5107 | 15.7879 | 16.0677 | 16.3499 | 16.6344 | 16.9214 | 17.2108 | 17.5026 | 17.7968 | 18.0934 | 18.3925 | 18.694 | 18.9978 | 19.304 | 19.6128 | 19.9239 | 20.2373 | 20.5532 | 20.8716 | 21.1923
3.88 | 1.0544 | 1.1364 | 1.2208 | 1.3076 | 1.3969 | 1.4886 | 1.5826 | 1.6791 | 1.7781 | 1.8794 | 1.983 | 2.0892 | 2.1978 | 2.3087 | 2.422 | 2.5379 | 2.6561 | 2.7767 | 2.8996 | 3.0251 | 3.153 | 3.2832 | 3.4158 | 3.5509 | 3.6884 | 3.8282 | 3.9706 | 4.1153 | 4.2624 | 4.4119 | 4.5639 | 4.7183 | 4.8751 | 5.0342 | 5.1958 | 5.3599 | 5.5262 | 5.695 | 5.8663 | 6.04 | 6.216 | 6.3945 | 6.5754 | 6.7587 | 6.9443 | 7.1325 | 7.3231 | 7.516 | 7.7113 | 7.9091 | 8.1093 | 8.3118 | 8.5168 | 8.7243 | 8.9341 | 9.1463 | 9.3609 | 9.578 | 9.7975 | 10.0193 | 10.2436 | 10.4703 | 10.6994 | 10.9309 | 11.1649 | 11.4012 | 11.64 | 11.8811 | 12.1247 | 12.3707 | 12.6191 | 12.8699 | 13.1231 | 13.3788 | 13.6368 | 13.8972 | 14.1602 | 14.4254 | 14.6931 | 14.9632 | 15.2357 | 15.5107 | 15.7879 | 16.0677 | 16.3499 | 16.6344 | 16.9214 | 17.2108 | 17.5026 | 17.7968 | 18.0934 | 18.3925 | 18.694 | 18.9978 | 19.304 | 19.6128 | 19.9239 | 20.2373 | 20.5532 | 20.8716 | 21.1923
3.89 | 1.0544 | 1.1364 | 1.2208 | 1.3076 | 1.3969 | 1.4886 | 1.5826 | 1.6791 | 1.7781 | 1.8794 | 1.983 | 2.0892 | 2.1978 | 2.3087 | 2.422 | 2.5379 | 2.6561 | 2.7767 | 2.8996 | 3.0251 | 3.153 | 3.2832 | 3.4158 | 3.5509 | 3.6884 | 3.8282 | 3.9706 | 4.1153 | 4.2624 | 4.4119 | 4.5639 | 4.7183 | 4.8751 | 5.0342 | 5.1958 | 5.3599 | 5.5262 | 5.695 | 5.8663 | 6.04 | 6.216 | 6.3945 | 6.5754 | 6.7587 | 6.9443 | 7.1325 | 7.3231 | 7.516 | 7.7113 | 7.9091 | 8.1093 | 8.3118 | 8.5168 | 8.7243 | 8.9341 | 9.1463 | 9.3609 | 9.578 | 9.7975 | 10.0193 | 10.2436 | 10.4703 | 10.6994 | 10.9309 | 11.1649 | 11.4012 | 11.64 | 11.8811 | 12.1247 | 12.3707 | 12.6191 | 12.8699 | 13.1231 | 13.3788 | 13.6368 | 13.8972 | 14.1602 | 14.4254 | 14.6931 | 14.9632 | 15.2357 | 15.5107 | 15.7879 | 16.0677 | 16.3499 | 16.6344 | 16.9214 | 17.2108 | 17.5026 | 17.7968 | 18.0934 | 18.3925 | 18.694 | 18.9978 | 19.304 | 19.6128 | 19.9239 | 20.2373 | 20.5532 | 20.8716 | 21.1923
3.9 | 1.0544 | 1.1364 | 1.2208 | 1.3076 | 1.3969 | 1.4886 | 1.5826 | 1.6791 | 1.7781 | 1.8794 | 1.983 | 2.0892 | 2.1978 | 2.3087 | 2.422 | 2.5379 | 2.6561 | 2.7767 | 2.8996 | 3.0251 | 3.153 | 3.2832 | 3.4158 | 3.5509 | 3.6884 | 3.8282 | 3.9706 | 4.1153 | 4.2624 | 4.4119 | 4.5639 | 4.7183 | 4.8751 | 5.0342 | 5.1958 | 5.3599 | 5.5262 | 5.695 | 5.8663 | 6.04 | 6.216 | 6.3945 | 6.5754 | 6.7587 | 6.9443 | 7.1325 | 7.3231 | 7.516 | 7.7113 | 7.9091 | 8.1093 | 8.3118 | 8.5168 | 8.7243 | 8.9341 | 9.1463 | 9.3609 | 9.578 | 9.7975 | 10.0193 | 10.2436 | 10.4703 | 10.6994 | 10.9309 | 11.1649 | 11.4012 | 11.64 | 11.8811 | 12.1247 | 12.3707 | 12.6191 | 12.8699 | 13.1231 | 13.3788 | 13.6368 | 13.8972 | 14.1602 | 14.4254 | 14.6931 | 14.9632 | 15.2357 | 15.5107 | 15.7879 | 16.0677 | 16.3499 | 16.6344 | 16.9214 | 17.2108 | 17.5026 | 17.7968 | 18.0934 | 18.3925 | 18.694 | 18.9978 | 19.304 | 19.6128 | 19.9239 | 20.2373 | 20.5532 | 20.8716 | 21.1923
3.91 | 1.0544 | 1.1364 | 1.2208 | 1.3076 | 1.3969 | 1.4886 | 1.5826 | 1.6791 | 1.7781 | 1.8794 | 1.983 | 2.0892 | 2.1978 | 2.3087 | 2.422 | 2.5379 | 2.6561 | 2.7767 | 2.8996 | 3.0251 | 3.153 | 3.2832 | 3.4158 | 3.5509 | 3.6884 | 3.8282 | 3.9706 | 4.1153 | 4.2624 | 4.4119 | 4.5639 | 4.7183 | 4.8751 | 5.0342 | 5.1958 | 5.3599 | 5.5262 | 5.695 | 5.8663 | 6.04 | 6.216 | 6.3945 | 6.5754 | 6.7587 | 6.9443 | 7.1325 | 7.3231 | 7.516 | 7.7113 | 7.9091 | 8.1093 | 8.3118 | 8.5168 | 8.7243 | 8.9341 | 9.1463 | 9.3609 | 9.578 | 9.7975 | 10.0193 | 10.2436 | 10.4703 | 10.6994 | 10.9309 | 11.1649 | 11.4012 | 11.64 | 11.8811 | 12.1247 | 12.3707 | 12.6191 | 12.8699 | 13.1231 | 13.3788 | 13.6368 | 13.8972 | 14.1602 | 14.4254 | 14.6931 | 14.9632 | 15.2357 | 15.5107 | 15.7879 | 16.0677 | 16.3499 | 16.6344 | 16.9214 | 17.2108 | 17.5026 | 17.7968 | 18.0934 | 18.3925 | 18.694 | 18.9978 | 19.304 | 19.6128 | 19.9239 | 20.2373 | 20.5532 | 20.8716 | 21.1923
3.92 | 1.0544 | 1.1364 | 1.2208 | 1.3076 | 1.3969 | 1.4886 | 1.5826 | 1.6791 | 1.7781 | 1.8794 | 1.983 | 2.0892 | 2.1978 | 2.3087 | 2.422 | 2.5379 | 2.6561 | 2.7767 | 2.8996 | 3.0251 | 3.153 | 3.2832 | 3.4158 | 3.5509 | 3.6884 | 3.8282 | 3.9706 | 4.1153 | 4.2624 | 4.4119 | 4.5639 | 4.7183 | 4.8751 | 5.0342 | 5.1958 | 5.3599 | 5.5262 | 5.695 | 5.8663 | 6.04 | 6.216 | 6.3945 | 6.5754 | 6.7587 | 6.9443 | 7.1325 | 7.3231 | 7.516 | 7.7113 | 7.9091 | 8.1093 | 8.3118 | 8.5168 | 8.7243 | 8.9341 | 9.1463 | 9.3609 | 9.578 | 9.7975 | 10.0193 | 10.2436 | 10.4703 | 10.6994 | 10.9309 | 11.1649 | 11.4012 | 11.64 | 11.8811 | 12.1247 | 12.3707 | 12.6191 | 12.8699 | 13.1231 | 13.3788 | 13.6368 | 13.8972 | 14.1602 | 14.4254 | 14.6931 | 14.9632 | 15.2357 | 15.5107 | 15.7879 | 16.0677 | 16.3499 | 16.6344 | 16.9214 | 17.2108 | 17.5026 | 17.7968 | 18.0934 | 18.3925 | 18.694 | 18.9978 | 19.304 | 19.6128 | 19.9239 | 20.2373 | 20.5532 | 20.8716 | 21.1923
3.93 | 1.0544 | 1.1364 | 1.2208 | 1.3076 | 1.3969 | 1.4886 | 1.5826 | 1.6791 | 1.7781 | 1.8794 | 1.983 | 2.0892 | 2.1978 | 2.3087 | 2.422 | 2.5379 | 2.6561 | 2.7767 | 2.8996 | 3.0251 | 3.153 | 3.2832 | 3.4158 | 3.5509 | 3.6884 | 3.8282 | 3.9706 | 4.1153 | 4.2624 | 4.4119 | 4.5639 | 4.7183 | 4.8751 | 5.0342 | 5.1958 | 5.3599 | 5.5262 | 5.695 | 5.8663 | 6.04 | 6.216 | 6.3945 | 6.5754 | 6.7587 | 6.9443 | 7.1325 | 7.3231 | 7.516 | 7.7113 | 7.9091 | 8.1093 | 8.3118 | 8.5168 | 8.7243 | 8.9341 | 9.1463 | 9.3609 | 9.578 | 9.7975 | 10.0193 | 10.2436 | 10.4703 | 10.6994 | 10.9309 | 11.1649 | 11.4012 | 11.64 | 11.8811 | 12.1247 | 12.3707 | 12.6191 | 12.8699 | 13.1231 | 13.3788 | 13.6368 | 13.8972 | 14.1602 | 14.4254 | 14.6931 | 14.9632 | 15.2357 | 15.5107 | 15.7879 | 16.0677 | 16.3499 | 16.6344 | 16.9214 | 17.2108 | 17.5026 | 17.7968 | 18.0934 | 18.3925 | 18.694 | 18.9978 | 19.304 | 19.6128 | 19.9239 | 20.2373 | 20.5532 | 20.8716 | 21.1923
3.94 | 1.0544 | 1.1364 | 1.2208 | 1.3076 | 1.3969 | 1.4886 | 1.5826 | 1.6791 | 1.7781 | 1.8794 | 1.983 | 2.0892 | 2.1978 | 2.3087 | 2.422 | 2.5379 | 2.6561 | 2.7767 | 2.8996 | 3.0251 | 3.153 | 3.2832 | 3.4158 | 3.5509 | 3.6884 | 3.8282 | 3.9706 | 4.1153 | 4.2624 | 4.4119 | 4.5639 | 4.7183 | 4.8751 | 5.0342 | 5.1958 | 5.3599 | 5.5262 | 5.695 | 5.8663 | 6.04 | 6.216 | 6.3945 | 6.5754 | 6.7587 | 6.9443 | 7.1325 | 7.3231 | 7.516 | 7.7113 | 7.9091 | 8.1093 | 8.3118 | 8.5168 | 8.7243 | 8.9341 | 9.1463 | 9.3609 | 9.578 | 9.7975 | 10.0193 | 10.2436 | 10.4703 | 10.6994 | 10.9309 | 11.1649 | 11.4012 | 11.64 | 11.8811 | 12.1247 | 12.3707 | 12.6191 | 12.8699 | 13.1231 | 13.3788 | 13.6368 | 13.8972 | 14.1602 | 14.4254 | 14.6931 | 14.9632 | 15.2357 | 15.5107 | 15.7879 | 16.0677 | 16.3499 | 16.6344 | 16.9214 | 17.2108 | 17.5026 | 17.7968 | 18.0934 | 18.3925 | 18.694 | 18.9978 | 19.304 | 19.6128 | 19.9239 | 20.2373 | 20.5532 | 20.8716 | 21.1923
3.95 | 1.0544 | 1.1364 | 1.2208 | 1.3076 | 1.3969 | 1.4886 | 1.5826 | 1.6791 | 1.7781 | 1.8794 | 1.983 | 2.0892 | 2.1978 | 2.3087 | 2.422 | 2.5379 | 2.6561 | 2.7767 | 2.8996 | 3.0251 | 3.153 | 3.2832 | 3.4158 | 3.5509 | 3.6884 | 3.8282 | 3.9706 | 4.1153 | 4.2624 | 4.4119 | 4.5639 | 4.7183 | 4.8751 | 5.0342 | 5.1958 | 5.3599 | 5.5262 | 5.695 | 5.8663 | 6.04 | 6.216 | 6.3945 | 6.5754 | 6.7587 | 6.9443 | 7.1325 | 7.3231 | 7.516 | 7.7113 | 7.9091 | 8.1093 | 8.3118 | 8.5168 | 8.7243 | 8.9341 | 9.1463 | 9.3609 | 9.578 | 9.7975 | 10.0193 | 10.2436 | 10.4703 | 10.6994 | 10.9309 | 11.1649 | 11.4012 | 11.64 | 11.8811 | 12.1247 | 12.3707 | 12.6191 | 12.8699 | 13.1231 | 13.3788 | 13.6368 | 13.8972 | 14.1602 | 14.4254 | 14.6931 | 14.9632 | 15.2357 | 15.5107 | 15.7879 | 16.0677 | 16.3499 | 16.6344 | 16.9214 | 17.2108 | 17.5026 | 17.7968 | 18.0934 | 18.3925 | 18.694 | 18.9978 | 19.304 | 19.6128 | 19.9239 | 20.2373 | 20.5532 | 20.8716 | 21.1923
3.96 | 1.0544 | 1.1364 | 1.2208 | 1.3076 | 1.3969 | 1.4886 | 1.5826 | 1.6791 | 1.7781 | 1.8794 | 1.983 | 2.0892 | 2.1978 | 2.3087 | 2.422 | 2.5379 | 2.6561 | 2.7767 | 2.8996 | 3.0251 | 3.153 | 3.2832 | 3.4158 | 3.5509 | 3.6884 | 3.8282 | 3.9706 | 4.1153 | 4.2624 | 4.4119 | 4.5639 | 4.7183 | 4.8751 | 5.0342 | 5.1958 | 5.3599 | 5.5262 | 5.695 | 5.8663 | 6.04 | 6.216 | 6.3945 | 6.5754 | 6.7587 | 6.9443 | 7.1325 | 7.3231 | 7.516 | 7.7113 | 7.9091 | 8.1093 | 8.3118 | 8.5168 | 8.7243 | 8.9341 | 9.1463 | 9.3609 | 9.578 | 9.7975 | 10.0193 | 10.2436 | 10.4703 | 10.6994 | 10.9309 | 11.1649 | 11.4012 | 11.64 | 11.8811 | 12.1247 | 12.3707 | 12.6191 | 12.8699 | 13.1231 | 13.3788 | 13.6368 | 13.8972 | 14.1602 | 14.4254 | 14.6931 | 14.9632 | 15.2357 | 15.5107 | 15.7879 | 16.0677 | 16.3499 | 16.6344 | 16.9214 | 17.2108 | 17.5026 | 17.7968 | 18.0934 | 18.3925 | 18.694 | 18.9978 | 19.304 | 19.6128 | 19.9239 | 20.2373 | 20.5532 | 20.8716 | 21.1923
3.97 | 1.0544 | 1.1364 | 1.2208 | 1.3076 | 1.3969 | 1.4886 | 1.5826 | 1.6791 | 1.7781 | 1.8794 | 1.983 | 2.0892 | 2.1978 | 2.3087 | 2.422 | 2.5379 | 2.6561 | 2.7767 | 2.8996 | 3.0251 | 3.153 | 3.2832 | 3.4158 | 3.5509 | 3.6884 | 3.8282 | 3.9706 | 4.1153 | 4.2624 | 4.4119 | 4.5639 | 4.7183 | 4.8751 | 5.0342 | 5.1958 | 5.3599 | 5.5262 | 5.695 | 5.8663 | 6.04 | 6.216 | 6.3945 | 6.5754 | 6.7587 | 6.9443 | 7.1325 | 7.3231 | 7.516 | 7.7113 | 7.9091 | 8.1093 | 8.3118 | 8.5168 | 8.7243 | 8.9341 | 9.1463 | 9.3609 | 9.578 | 9.7975 | 10.0193 | 10.2436 | 10.4703 | 10.6994 | 10.9309 | 11.1649 | 11.4012 | 11.64 | 11.8811 | 12.1247 | 12.3707 | 12.6191 | 12.8699 | 13.1231 | 13.3788 | 13.6368 | 13.8972 | 14.1602 | 14.4254 | 14.6931 | 14.9632 | 15.2357 | 15.5107 | 15.7879 | 16.0677 | 16.3499 | 16.6344 | 16.9214 | 17.2108 | 17.5026 | 17.7968 | 18.0934 | 18.3925 | 18.694 | 18.9978 | 19.304 | 19.6128 | 19.9239 | 20.2373 | 20.5532 | 20.8716 | 21.1923
3.98 | 1.0544 | 1.1364 | 1.2208 | 1.3076 | 1.3969 | 1.4886 | 1.5826 | 1.6791 | 1.7781 | 1.8794 | 1.983 | 2.0892 | 2.1978 | 2.3087 | 2.422 | 2.5379 | 2.6561 | 2.7767 | 2.8996 | 3.0251 | 3.153 | 3.2832 | 3.4158 | 3.5509 | 3.6884 | 3.8282 | 3.9706 | 4.1153 | 4.2624 | 4.4119 | 4.5639 | 4.7183 | 4.8751 | 5.0342 | 5.1958 | 5.3599 | 5.5262 | 5.695 | 5.8663 | 6.04 | 6.216 | 6.3945 | 6.5754 | 6.7587 | 6.9443 | 7.1325 | 7.3231 | 7.516 | 7.7113 | 7.9091 | 8.1093 | 8.3118 | 8.5168 | 8.7243 | 8.9341 | 9.1463 | 9.3609 | 9.578 | 9.7975 | 10.0193 | 10.2436 | 10.4703 | 10.6994 | 10.9309 | 11.1649 | 11.4012 | 11.64 | 11.8811 | 12.1247 | 12.3707 | 12.6191 | 12.8699 | 13.1231 | 13.3788 | 13.6368 | 13.8972 | 14.1602 | 14.4254 | 14.6931 | 14.9632 | 15.2357 | 15.5107 | 15.7879 | 16.0677 | 16.3499 | 16.6344 | 16.9214 | 17.2108 | 17.5026 | 17.7968 | 18.0934 | 18.3925 | 18.694 | 18.9978 | 19.304 | 19.6128 | 19.9239 | 20.2373 | 20.5532 | 20.8716 | 21.1923
3.99 | 1.0544 | 1.1364 | 1.2208 | 1.3076 | 1.3969 | 1.4886 | 1.5826 | 1.6791 | 1.7781 | 1.8794 | 1.983 | 2.0892 | 2.1978 | 2.3087 | 2.422 | 2.5379 | 2.6561 | 2.7767 | 2.8996 | 3.0251 | 3.153 | 3.2832 | 3.4158 | 3.5509 | 3.6884 | 3.8282 | 3.9706 | 4.1153 | 4.2624 | 4.4119 | 4.5639 | 4.7183 | 4.8751 | 5.0342 | 5.1958 | 5.3599 | 5.5262 | 5.695 | 5.8663 | 6.04 | 6.216 | 6.3945 | 6.5754 | 6.7587 | 6.9443 | 7.1325 | 7.3231 | 7.516 | 7.7113 | 7.9091 | 8.1093 | 8.3118 | 8.5168 | 8.7243 | 8.9341 | 9.1463 | 9.3609 | 9.578 | 9.7975 | 10.0193 | 10.2436 | 10.4703 | 10.6994 | 10.9309 | 11.1649 | 11.4012 | 11.64 | 11.8811 | 12.1247 | 12.3707 | 12.6191 | 12.8699 | 13.1231 | 13.3788 | 13.6368 | 13.8972 | 14.1602 | 14.4254 | 14.6931 | 14.9632 | 15.2357 | 15.5107 | 15.7879 | 16.0677 | 16.3499 | 16.6344 | 16.9214 | 17.2108 | 17.5026 | 17.7968 | 18.0934 | 18.3925 | 18.694 | 18.9978 | 19.304 | 19.6128 | 19.9239 | 20.2373 | 20.5532 | 20.8716 | 21.1923
4 | 1.0544 | 1.1364 | 1.2208 | 1.3076 | 1.3969 | 1.4886 | 1.5826 | 1.6791 | 1.7781 | 1.8794 | 1.983 | 2.0892 | 2.1978 | 2.3087 | 2.422 | 2.5379 | 2.6561 | 2.7767 | 2.8996 | 3.0251 | 3.153 | 3.2832 | 3.4158 | 3.5509 | 3.6884 | 3.8282 | 3.9706 | 4.1153 | 4.2624 | 4.4119 | 4.5639 | 4.7183 | 4.8751 | 5.0342 | 5.1958 | 5.3599 | 5.5262 | 5.695 | 5.8663 | 6.04 | 6.216 | 6.3945 | 6.5754 | 6.7587 | 6.9443 | 7.1325 | 7.3231 | 7.516 | 7.7113 | 7.9091 | 8.1093 | 8.3118 | 8.5168 | 8.7243 | 8.9341 | 9.1463 | 9.3609 | 9.578 | 9.7975 | 10.0193 | 10.2436 | 10.4703 | 10.6994 | 10.9309 | 11.1649 | 11.4012 | 11.64 | 11.8811 | 12.1247 | 12.3707 | 12.6191 | 12.8699 | 13.1231 | 13.3788 | 13.6368 | 13.8972 | 14.1602 | 14.4254 | 14.6931 | 14.9632 | 15.2357 | 15.5107 | 15.7879 | 16.0677 | 16.3499 | 16.6344 | 16.9214 | 17.2108 | 17.5026 | 17.7968 | 18.0934 | 18.3925 | 18.694 | 18.9978 | 19.304 | 19.6128 | 19.9239 | 20.2373 | 20.5532 | 20.8716 | 21.1923
4.01 | 1.0544 | 1.1364 | 1.2208 | 1.3076 | 1.3969 | 1.4886 | 1.5826 | 1.6791 | 1.7781 | 1.8794 | 1.983 | 2.0892 | 2.1978 | 2.3087 | 2.422 | 2.5379 | 2.6561 | 2.7767 | 2.8996 | 3.0251 | 3.153 | 3.2832 | 3.4158 | 3.5509 | 3.6884 | 3.8282 | 3.9706 | 4.1153 | 4.2624 | 4.4119 | 4.5639 | 4.7183 | 4.8751 | 5.0342 | 5.1958 | 5.3599 | 5.5262 | 5.695 | 5.8663 | 6.04 | 6.216 | 6.3945 | 6.5754 | 6.7587 | 6.9443 | 7.1325 | 7.3231 | 7.516 | 7.7113 | 7.9091 | 8.1093 | 8.3118 | 8.5168 | 8.7243 | 8.9341 | 9.1463 | 9.3609 | 9.578 | 9.7975 | 10.0193 | 10.2436 | 10.4703 | 10.6994 | 10.9309 | 11.1649 | 11.4012 | 11.64 | 11.8811 | 12.1247 | 12.3707 | 12.6191 | 12.8699 | 13.1231 | 13.3788 | 13.6368 | 13.8972 | 14.1602 | 14.4254 | 14.6931 | 14.9632 | 15.2357 | 15.5107 | 15.7879 | 16.0677 | 16.3499 | 16.6344 | 16.9214 | 17.2108 | 17.5026 | 17.7968 | 18.0934 | 18.3925 | 18.694 | 18.9978 | 19.304 | 19.6128 | 19.9239 | 20.2373 | 20.5532 | 20.8716 | 21.1923
4.02 | 1.0544 | 1.1364 | 1.2208 | 1.3076 | 1.3969 | 1.4886 | 1.5826 | 1.6791 | 1.7781 | 1.8794 | 1.983 | 2.0892 | 2.1978 | 2.3087 | 2.422 | 2.5379 | 2.6561 | 2.7767 | 2.8996 | 3.0251 | 3.153 | 3.2832 | 3.4158 | 3.5509 | 3.6884 | 3.8282 | 3.9706 | 4.1153 | 4.2624 | 4.4119 | 4.5639 | 4.7183 | 4.8751 | 5.0342 | 5.1958 | 5.3599 | 5.5262 | 5.695 | 5.8663 | 6.04 | 6.216 | 6.3945 | 6.5754 | 6.7587 | 6.9443 | 7.1325 | 7.3231 | 7.516 | 7.7113 | 7.9091 | 8.1093 | 8.3118 | 8.5168 | 8.7243 | 8.9341 | 9.1463 | 9.3609 | 9.578 | 9.7975 | 10.0193 | 10.2436 | 10.4703 | 10.6994 | 10.9309 | 11.1649 | 11.4012 | 11.64 | 11.8811 | 12.1247 | 12.3707 | 12.6191 | 12.8699 | 13.1231 | 13.3788 | 13.6368 | 13.8972 | 14.1602 | 14.4254 | 14.6931 | 14.9632 | 15.2357 | 15.5107 | 15.7879 | 16.0677 | 16.3499 | 16.6344 | 16.9214 | 17.2108 | 17.5026 | 17.7968 | 18.0934 | 18.3925 | 18.694 | 18.9978 | 19.304 | 19.6128 | 19.9239 | 20.2373 | 20.5532 | 20.8716 | 21.1923
4.03 | 1.0544 | 1.1364 | 1.2208 | 1.3076 | 1.3969 | 1.4886 | 1.5826 | 1.6791 | 1.7781 | 1.8794 | 1.983 | 2.0892 | 2.1978 | 2.3087 | 2.422 | 2.5379 | 2.6561 | 2.7767 | 2.8996 | 3.0251 | 3.153 | 3.2832 | 3.4158 | 3.5509 | 3.6884 | 3.8282 | 3.9706 | 4.1153 | 4.2624 | 4.4119 | 4.5639 | 4.7183 | 4.8751 | 5.0342 | 5.1958 | 5.3599 | 5.5262 | 5.695 | 5.8663 | 6.04 | 6.216 | 6.3945 | 6.5754 | 6.7587 | 6.9443 | 7.1325 | 7.3231 | 7.516 | 7.7113 | 7.9091 | 8.1093 | 8.3118 | 8.5168 | 8.7243 | 8.9341 | 9.1463 | 9.3609 | 9.578 | 9.7975 | 10.0193 | 10.2436 | 10.4703 | 10.6994 | 10.9309 | 11.1649 | 11.4012 | 11.64 | 11.8811 | 12.1247 | 12.3707 | 12.6191 | 12.8699 | 13.1231 | 13.3788 | 13.6368 | 13.8972 | 14.1602 | 14.4254 | 14.6931 | 14.9632 | 15.2357 | 15.5107 | 15.7879 | 16.0677 | 16.3499 | 16.6344 | 16.9214 | 17.2108 | 17.5026 | 17.7968 | 18.0934 | 18.3925 | 18.694 | 18.9978 | 19.304 | 19.6128 | 19.9239 | 20.2373 | 20.5532 | 20.8716 | 21.1923
4.04 | 1.0544 | 1.1364 | 1.2208 | 1.3076 | 1.3969 | 1.4886 | 1.5826 | 1.6791 | 1.7781 | 1.8794 | 1.983 | 2.0892 | 2.1978 | 2.3087 | 2.422 | 2.5379 | 2.6561 | 2.7767 | 2.8996 | 3.0251 | 3.153 | 3.2832 | 3.4158 | 3.5509 | 3.6884 | 3.8282 | 3.9706 | 4.1153 | 4.2624 | 4.4119 | 4.5639 | 4.7183 | 4.8751 | 5.0342 | 5.1958 | 5.3599 | 5.5262 | 5.695 | 5.8663 | 6.04 | 6.216 | 6.3945 | 6.5754 | 6.7587 | 6.9443 | 7.1325 | 7.3231 | 7.516 | 7.7113 | 7.9091 | 8.1093 | 8.3118 | 8.5168 | 8.7243 | 8.9341 | 9.1463 | 9.3609 | 9.578 | 9.7975 | 10.0193 | 10.2436 | 10.4703 | 10.6994 | 10.9309 | 11.1649 | 11.4012 | 11.64 | 11.8811 | 12.1247 | 12.3707 | 12.6191 | 12.8699 | 13.1231 | 13.3788 | 13.6368 | 13.8972 | 14.1602 | 14.4254 | 14.6931 | 14.9632 | 15.2357 | 15.5107 | 15.7879 | 16.0677 | 16.3499 | 16.6344 | 16.9214 | 17.2108 | 17.5026 | 17.7968 | 18.0934 | 18.3925 | 18.694 | 18.9978 | 19.304 | 19.6128 | 19.9239 | 20.2373 | 20.5532 | 20.8716 | 21.1923
4.05 | 1.0544 | 1.1364 | 1.2208 | 1.3076 | 1.3969 | 1.4886 | 1.5826 | 1.6791 | 1.7781 | 1.8794 | 1.983 | 2.0892 | 2.1978 | 2.3087 | 2.422 | 2.5379 | 2.6561 | 2.7767 | 2.8996 | 3.0251 | 3.153 | 3.2832 | 3.4158 | 3.5509 | 3.6884 | 3.8282 | 3.9706 | 4.1153 | 4.2624 | 4.4119 | 4.5639 | 4.7183 | 4.8751 | 5.0342 | 5.1958 | 5.3599 | 5.5262 | 5.695 | 5.8663 | 6.04 | 6.216 | 6.3945 | 6.5754 | 6.7587 | 6.9443 | 7.1325 | 7.3231 | 7.516 | 7.7113 | 7.9091 | 8.1093 | 8.3118 | 8.5168 | 8.7243 | 8.9341 | 9.1463 | 9.3609 | 9.578 | 9.7975 | 10.0193 | 10.2436 | 10.4703 | 10.6994 | 10.9309 | 11.1649 | 11.4012 | 11.64 | 11.8811 | 12.1247 | 12.3707 | 12.6191 | 12.8699 | 13.1231 | 13.3788 | 13.6368 | 13.8972 | 14.1602 | 14.4254 | 14.6931 | 14.9632 | 15.2357 | 15.5107 | 15.7879 | 16.0677 | 16.3499 | 16.6344 | 16.9214 | 17.2108 | 17.5026 | 17.7968 | 18.0934 | 18.3925 | 18.694 | 18.9978 | 19.304 | 19.6128 | 19.9239 | 20.2373 | 20.5532 | 20.8716 | 21.1923
4.06 | 1.0544 | 1.1364 | 1.2208 | 1.3076 | 1.3969 | 1.4886 | 1.5826 | 1.6791 | 1.7781 | 1.8794 | 1.983 | 2.0892 | 2.1978 | 2.3087 | 2.422 | 2.5379 | 2.6561 | 2.7767 | 2.8996 | 3.0251 | 3.153 | 3.2832 | 3.4158 | 3.5509 | 3.6884 | 3.8282 | 3.9706 | 4.1153 | 4.2624 | 4.4119 | 4.5639 | 4.7183 | 4.8751 | 5.0342 | 5.1958 | 5.3599 | 5.5262 | 5.695 | 5.8663 | 6.04 | 6.216 | 6.3945 | 6.5754 | 6.7587 | 6.9443 | 7.1325 | 7.3231 | 7.516 | 7.7113 | 7.9091 | 8.1093 | 8.3118 | 8.5168 | 8.7243 | 8.9341 | 9.1463 | 9.3609 | 9.578 | 9.7975 | 10.0193 | 10.2436 | 10.4703 | 10.6994 | 10.9309 | 11.1649 | 11.4012 | 11.64 | 11.8811 | 12.1247 | 12.3707 | 12.6191 | 12.8699 | 13.1231 | 13.3788 | 13.6368 | 13.8972 | 14.1602 | 14.4254 | 14.6931 | 14.9632 | 15.2357 | 15.5107 | 15.7879 | 16.0677 | 16.3499 | 16.6344 | 16.9214 | 17.2108 | 17.5026 | 17.7968 | 18.0934 | 18.3925 | 18.694 | 18.9978 | 19.304 | 19.6128 | 19.9239 | 20.2373 | 20.5532 | 20.8716 | 21.1923
4.07 | 1.0544 | 1.1364 | 1.2208 | 1.3076 | 1.3969 | 1.4886 | 1.5826 | 1.6791 | 1.7781 | 1.8794 | 1.983 | 2.0892 | 2.1978 | 2.3087 | 2.422 | 2.5379 | 2.6561 | 2.7767 | 2.8996 | 3.0251 | 3.153 | 3.2832 | 3.4158 | 3.5509 | 3.6884 | 3.8282 | 3.9706 | 4.1153 | 4.2624 | 4.4119 | 4.5639 | 4.7183 | 4.8751 | 5.0342 | 5.1958 | 5.3599 | 5.5262 | 5.695 | 5.8663 | 6.04 | 6.216 | 6.3945 | 6.5754 | 6.7587 | 6.9443 | 7.1325 | 7.3231 | 7.516 | 7.7113 | 7.9091 | 8.1093 | 8.3118 | 8.5168 | 8.7243 | 8.9341 | 9.1463 | 9.3609 | 9.578 | 9.7975 | 10.0193 | 10.2436 | 10.4703 | 10.6994 | 10.9309 | 11.1649 | 11.4012 | 11.64 | 11.8811 | 12.1247 | 12.3707 | 12.6191 | 12.8699 | 13.1231 | 13.3788 | 13.6368 | 13.8972 | 14.1602 | 14.4254 | 14.6931 | 14.9632 | 15.2357 | 15.5107 | 15.7879 | 16.0677 | 16.3499 | 16.6344 | 16.9214 | 17.2108 | 17.5026 | 17.7968 | 18.0934 | 18.3925 | 18.694 | 18.9978 | 19.304 | 19.6128 | 19.9239 | 20.2373 | 20.5532 | 20.8716 | 21.1923
4.08 | 1.0544 | 1.1364 | 1.2208 | 1.3076 | 1.3969 | 1.4886 | 1.5826 | 1.6791 | 1.7781 | 1.8794 | 1.983 | 2.0892 | 2.1978 | 2.3087 | 2.422 | 2.5379 | 2.6561 | 2.7767 | 2.8996 | 3.0251 | 3.153 | 3.2832 | 3.4158 | 3.5509 | 3.6884 | 3.8282 | 3.9706 | 4.1153 | 4.2624 | 4.4119 | 4.5639 | 4.7183 | 4.8751 | 5.0342 | 5.1958 | 5.3599 | 5.5262 | 5.695 | 5.8663 | 6.04 | 6.216 | 6.3945 | 6.5754 | 6.7587 | 6.9443 | 7.1325 | 7.3231 | 7.516 | 7.7113 | 7.9091 | 8.1093 | 8.3118 | 8.5168 | 8.7243 | 8.9341 | 9.1463 | 9.3609 | 9.578 | 9.7975 | 10.0193 | 10.2436 | 10.4703 | 10.6994 | 10.9309 | 11.1649 | 11.4012 | 11.64 | 11.8811 | 12.1247 | 12.3707 | 12.6191 | 12.8699 | 13.1231 | 13.3788 | 13.6368 | 13.8972 | 14.1602 | 14.4254 | 14.6931 | 14.9632 | 15.2357 | 15.5107 | 15.7879 | 16.0677 | 16.3499 | 16.6344 | 16.9214 | 17.2108 | 17.5026 | 17.7968 | 18.0934 | 18.3925 | 18.694 | 18.9978 | 19.304 | 19.6128 | 19.9239 | 20.2373 | 20.5532 | 20.8716 | 21.1923
4.09 | 1.0544 | 1.1364 | 1.2208 | 1.3076 | 1.3969 | 1.4886 | 1.5826 | 1.6791 | 1.7781 | 1.8794 | 1.983 | 2.0892 | 2.1978 | 2.3087 | 2.422 | 2.5379 | 2.6561 | 2.7767 | 2.8996 | 3.0251 | 3.153 | 3.2832 | 3.4158 | 3.5509 | 3.6884 | 3.8282 | 3.9706 | 4.1153 | 4.2624 | 4.4119 | 4.5639 | 4.7183 | 4.8751 | 5.0342 | 5.1958 | 5.3599 | 5.5262 | 5.695 | 5.8663 | 6.04 | 6.216 | 6.3945 | 6.5754 | 6.7587 | 6.9443 | 7.1325 | 7.3231 | 7.516 | 7.7113 | 7.9091 | 8.1093 | 8.3118 | 8.5168 | 8.7243 | 8.9341 | 9.1463 | 9.3609 | 9.578 | 9.7975 | 10.0193 | 10.2436 | 10.4703 | 10.6994 | 10.9309 | 11.1649 | 11.4012 | 11.64 | 11.8811 | 12.1247 | 12.3707 | 12.6191 | 12.8699 | 13.1231 | 13.3788 | 13.6368 | 13.8972 | 14.1602 | 14.4254 | 14.6931 | 14.9632 | 15.2357 | 15.5107 | 15.7879 | 16.0677 | 16.3499 | 16.6344 | 16.9214 | 17.2108 | 17.5026 | 17.7968 | 18.0934 | 18.3925 | 18.694 | 18.9978 | 19.304 | 19.6128 | 19.9239 | 20.2373 | 20.5532 | 20.8716 | 21.1923
4.1 | 1.0544 | 1.1364 | 1.2208 | 1.3076 | 1.3969 | 1.4886 | 1.5826 | 1.6791 | 1.7781 | 1.8794 | 1.983 | 2.0892 | 2.1978 | 2.3087 | 2.422 | 2.5379 | 2.6561 | 2.7767 | 2.8996 | 3.0251 | 3.153 | 3.2832 | 3.4158 | 3.5509 | 3.6884 | 3.8282 | 3.9706 | 4.1153 | 4.2624 | 4.4119 | 4.5639 | 4.7183 | 4.8751 | 5.0342 | 5.1958 | 5.3599 | 5.5262 | 5.695 | 5.8663 | 6.04 | 6.216 | 6.3945 | 6.5754 | 6.7587 | 6.9443 | 7.1325 | 7.3231 | 7.516 | 7.7113 | 7.9091 | 8.1093 | 8.3118 | 8.5168 | 8.7243 | 8.9341 | 9.1463 | 9.3609 | 9.578 | 9.7975 | 10.0193 | 10.2436 | 10.4703 | 10.6994 | 10.9309 | 11.1649 | 11.4012 | 11.64 | 11.8811 | 12.1247 | 12.3707 | 12.6191 | 12.8699 | 13.1231 | 13.3788 | 13.6368 | 13.8972 | 14.1602 | 14.4254 | 14.6931 | 14.9632 | 15.2357 | 15.5107 | 15.7879 | 16.0677 | 16.3499 | 16.6344 | 16.9214 | 17.2108 | 17.5026 | 17.7968 | 18.0934 | 18.3925 | 18.694 | 18.9978 | 19.304 | 19.6128 | 19.9239 | 20.2373 | 20.5532 | 20.8716 | 21.1923
4.11 | 1.0544 | 1.1364 | 1.2208 | 1.3076 | 1.3969 | 1.4886 | 1.5826 | 1.6791 | 1.7781 | 1.8794 | 1.983 | 2.0892 | 2.1978 | 2.3087 | 2.422 | 2.5379 | 2.6561 | 2.7767 | 2.8996 | 3.0251 | 3.153 | 3.2832 | 3.4158 | 3.5509 | 3.6884 | 3.8282 | 3.9706 | 4.1153 | 4.2624 | 4.4119 | 4.5639 | 4.7183 | 4.8751 | 5.0342 | 5.1958 | 5.3599 | 5.5262 | 5.695 | 5.8663 | 6.04 | 6.216 | 6.3945 | 6.5754 | 6.7587 | 6.9443 | 7.1325 | 7.3231 | 7.516 | 7.7113 | 7.9091 | 8.1093 | 8.3118 | 8.5168 | 8.7243 | 8.9341 | 9.1463 | 9.3609 | 9.578 | 9.7975 | 10.0193 | 10.2436 | 10.4703 | 10.6994 | 10.9309 | 11.1649 | 11.4012 | 11.64 | 11.8811 | 12.1247 | 12.3707 | 12.6191 | 12.8699 | 13.1231 | 13.3788 | 13.6368 | 13.8972 | 14.1602 | 14.4254 | 14.6931 | 14.9632 | 15.2357 | 15.5107 | 15.7879 | 16.0677 | 16.3499 | 16.6344 | 16.9214 | 17.2108 | 17.5026 | 17.7968 | 18.0934 | 18.3925 | 18.694 | 18.9978 | 19.304 | 19.6128 | 19.9239 | 20.2373 | 20.5532 | 20.8716 | 21.1923
4.12 | 1.0544 | 1.1364 | 1.2208 | 1.3076 | 1.3969 | 1.4886 | 1.5826 | 1.6791 | 1.7781 | 1.8794 | 1.983 | 2.0892 | 2.1978 | 2.3087 | 2.422 | 2.5379 | 2.6561 | 2.7767 | 2.8996 | 3.0251 | 3.153 | 3.2832 | 3.4158 | 3.5509 | 3.6884 | 3.8282 | 3.9706 | 4.1153 | 4.2624 | 4.4119 | 4.5639 | 4.7183 | 4.8751 | 5.0342 | 5.1958 | 5.3599 | 5.5262 | 5.695 | 5.8663 | 6.04 | 6.216 | 6.3945 | 6.5754 | 6.7587 | 6.9443 | 7.1325 | 7.3231 | 7.516 | 7.7113 | 7.9091 | 8.1093 | 8.3118 | 8.5168 | 8.7243 | 8.9341 | 9.1463 | 9.3609 | 9.578 | 9.7975 | 10.0193 | 10.2436 | 10.4703 | 10.6994 | 10.9309 | 11.1649 | 11.4012 | 11.64 | 11.8811 | 12.1247 | 12.3707 | 12.6191 | 12.8699 | 13.1231 | 13.3788 | 13.6368 | 13.8972 | 14.1602 | 14.4254 | 14.6931 | 14.9632 | 15.2357 | 15.5107 | 15.7879 | 16.0677 | 16.3499 | 16.6344 | 16.9214 | 17.2108 | 17.5026 | 17.7968 | 18.0934 | 18.3925 | 18.694 | 18.9978 | 19.304 | 19.6128 | 19.9239 | 20.2373 | 20.5532 | 20.8716 | 21.1923
4.13 | 1.0544 | 1.1364 | 1.2208 | 1.3076 | 1.3969 | 1.4886 | 1.5826 | 1.6791 | 1.7781 | 1.8794 | 1.983 | 2.0892 | 2.1978 | 2.3087 | 2.422 | 2.5379 | 2.6561 | 2.7767 | 2.8996 | 3.0251 | 3.153 | 3.2832 | 3.4158 | 3.5509 | 3.6884 | 3.8282 | 3.9706 | 4.1153 | 4.2624 | 4.4119 | 4.5639 | 4.7183 | 4.8751 | 5.0342 | 5.1958 | 5.3599 | 5.5262 | 5.695 | 5.8663 | 6.04 | 6.216 | 6.3945 | 6.5754 | 6.7587 | 6.9443 | 7.1325 | 7.3231 | 7.516 | 7.7113 | 7.9091 | 8.1093 | 8.3118 | 8.5168 | 8.7243 | 8.9341 | 9.1463 | 9.3609 | 9.578 | 9.7975 | 10.0193 | 10.2436 | 10.4703 | 10.6994 | 10.9309 | 11.1649 | 11.4012 | 11.64 | 11.8811 | 12.1247 | 12.3707 | 12.6191 | 12.8699 | 13.1231 | 13.3788 | 13.6368 | 13.8972 | 14.1602 | 14.4254 | 14.6931 | 14.9632 | 15.2357 | 15.5107 | 15.7879 | 16.0677 | 16.3499 | 16.6344 | 16.9214 | 17.2108 | 17.5026 | 17.7968 | 18.0934 | 18.3925 | 18.694 | 18.9978 | 19.304 | 19.6128 | 19.9239 | 20.2373 | 20.5532 | 20.8716 | 21.1923
4.14 | 1.0544 | 1.1364 | 1.2208 | 1.3076 | 1.3969 | 1.4886 | 1.5826 | 1.6791 | 1.7781 | 1.8794 | 1.983 | 2.0892 | 2.1978 | 2.3087 | 2.422 | 2.5379 | 2.6561 | 2.7767 | 2.8996 | 3.0251 | 3.153 | 3.2832 | 3.4158 | 3.5509 | 3.6884 | 3.8282 | 3.9706 | 4.1153 | 4.2624 | 4.4119 | 4.5639 | 4.7183 | 4.8751 | 5.0342 | 5.1958 | 5.3599 | 5.5262 | 5.695 | 5.8663 | 6.04 | 6.216 | 6.3945 | 6.5754 | 6.7587 | 6.9443 | 7.1325 | 7.3231 | 7.516 | 7.7113 | 7.9091 | 8.1093 | 8.3118 | 8.5168 | 8.7243 | 8.9341 | 9.1463 | 9.3609 | 9.578 | 9.7975 | 10.0193 | 10.2436 | 10.4703 | 10.6994 | 10.9309 | 11.1649 | 11.4012 | 11.64 | 11.8811 | 12.1247 | 12.3707 | 12.6191 | 12.8699 | 13.1231 | 13.3788 | 13.6368 | 13.8972 | 14.1602 | 14.4254 | 14.6931 | 14.9632 | 15.2357 | 15.5107 | 15.7879 | 16.0677 | 16.3499 | 16.6344 | 16.9214 | 17.2108 | 17.5026 | 17.7968 | 18.0934 | 18.3925 | 18.694 | 18.9978 | 19.304 | 19.6128 | 19.9239 | 20.2373 | 20.5532 | 20.8716 | 21.1923
4.15 | 1.0544 | 1.1364 | 1.2208 | 1.3076 | 1.3969 | 1.4886 | 1.5826 | 1.6791 | 1.7781 | 1.8794 | 1.983 | 2.0892 | 2.1978 | 2.3087 | 2.422 | 2.5379 | 2.6561 | 2.7767 | 2.8996 | 3.0251 | 3.153 | 3.2832 | 3.4158 | 3.5509 | 3.6884 | 3.8282 | 3.9706 | 4.1153 | 4.2624 | 4.4119 | 4.5639 | 4.7183 | 4.8751 | 5.0342 | 5.1958 | 5.3599 | 5.5262 | 5.695 | 5.8663 | 6.04 | 6.216 | 6.3945 | 6.5754 | 6.7587 | 6.9443 | 7.1325 | 7.3231 | 7.516 | 7.7113 | 7.9091 | 8.1093 | 8.3118 | 8.5168 | 8.7243 | 8.9341 | 9.1463 | 9.3609 | 9.578 | 9.7975 | 10.0193 | 10.2436 | 10.4703 | 10.6994 | 10.9309 | 11.1649 | 11.4012 | 11.64 | 11.8811 | 12.1247 | 12.3707 | 12.6191 | 12.8699 | 13.1231 | 13.3788 | 13.6368 | 13.8972 | 14.1602 | 14.4254 | 14.6931 | 14.9632 | 15.2357 | 15.5107 | 15.7879 | 16.0677 | 16.3499 | 16.6344 | 16.9214 | 17.2108 | 17.5026 | 17.7968 | 18.0934 | 18.3925 | 18.694 | 18.9978 | 19.304 | 19.6128 | 19.9239 | 20.2373 | 20.5532 | 20.8716 | 21.1923
4.16 | 1.0544 | 1.1364 | 1.2208 | 1.3076 | 1.3969 | 1.4886 | 1.5826 | 1.6791 | 1.7781 | 1.8794 | 1.983 | 2.0892 | 2.1978 | 2.3087 | 2.422 | 2.5379 | 2.6561 | 2.7767 | 2.8996 | 3.0251 | 3.153 | 3.2832 | 3.4158 | 3.5509 | 3.6884 | 3.8282 | 3.9706 | 4.1153 | 4.2624 | 4.4119 | 4.5639 | 4.7183 | 4.8751 | 5.0342 | 5.1958 | 5.3599 | 5.5262 | 5.695 | 5.8663 | 6.04 | 6.216 | 6.3945 | 6.5754 | 6.7587 | 6.9443 | 7.1325 | 7.3231 | 7.516 | 7.7113 | 7.9091 | 8.1093 | 8.3118 | 8.5168 | 8.7243 | 8.9341 | 9.1463 | 9.3609 | 9.578 | 9.7975 | 10.0193 | 10.2436 | 10.4703 | 10.6994 | 10.9309 | 11.1649 | 11.4012 | 11.64 | 11.8811 | 12.1247 | 12.3707 | 12.6191 | 12.8699 | 13.1231 | 13.3788 | 13.6368 | 13.8972 | 14.1602 | 14.4254 | 14.6931 | 14.9632 | 15.2357 | 15.5107 | 15.7879 | 16.0677 | 16.3499 | 16.6344 | 16.9214 | 17.2108 | 17.5026 | 17.7968 | 18.0934 | 18.3925 | 18.694 | 18.9978 | 19.304 | 19.6128 | 19.9239 | 20.2373 | 20.5532 | 20.8716 | 21.1923
4.17 | 1.0544 | 1.1364 | 1.2208 | 1.3076 | 1.3969 | 1.4886 | 1.5826 | 1.6791 | 1.7781 | 1.8794 | 1.983 | 2.0892 | 2.1978 | 2.3087 | 2.422 | 2.5379 | 2.6561 | 2.7767 | 2.8996 | 3.0251 | 3.153 | 3.2832 | 3.4158 | 3.5509 | 3.6884 | 3.8282 | 3.9706 | 4.1153 | 4.2624 | 4.4119 | 4.5639 | 4.7183 | 4.8751 | 5.0342 | 5.1958 | 5.3599 | 5.5262 | 5.695 | 5.8663 | 6.04 | 6.216 | 6.3945 | 6.5754 | 6.7587 | 6.9443 | 7.1325 | 7.3231 | 7.516 | 7.7113 | 7.9091 | 8.1093 | 8.3118 | 8.5168 | 8.7243 | 8.9341 | 9.1463 | 9.3609 | 9.578 | 9.7975 | 10.0193 | 10.2436 | 10.4703 | 10.6994 | 10.9309 | 11.1649 | 11.4012 | 11.64 | 11.8811 | 12.1247 | 12.3707 | 12.6191 | 12.8699 | 13.1231 | 13.3788 | 13.6368 | 13.8972 | 14.1602 | 14.4254 | 14.6931 | 14.9632 | 15.2357 | 15.5107 | 15.7879 | 16.0677 | 16.3499 | 16.6344 | 16.9214 | 17.2108 | 17.5026 | 17.7968 | 18.0934 | 18.3925 | 18.694 | 18.9978 | 19.304 | 19.6128 | 19.9239 | 20.2373 | 20.5532 | 20.8716 | 21.1923
4.18 | 1.0544 | 1.1364 | 1.2208 | 1.3076 | 1.3969 | 1.4886 | 1.5826 | 1.6791 | 1.7781 | 1.8794 | 1.983 | 2.0892 | 2.1978 | 2.3087 | 2.422 | 2.5379 | 2.6561 | 2.7767 | 2.8996 | 3.0251 | 3.153 | 3.2832 | 3.4158 | 3.5509 | 3.6884 | 3.8282 | 3.9706 | 4.1153 | 4.2624 | 4.4119 | 4.5639 | 4.7183 | 4.8751 | 5.0342 | 5.1958 | 5.3599 | 5.5262 | 5.695 | 5.8663 | 6.04 | 6.216 | 6.3945 | 6.5754 | 6.7587 | 6.9443 | 7.1325 | 7.3231 | 7.516 | 7.7113 | 7.9091 | 8.1093 | 8.3118 | 8.5168 | 8.7243 | 8.9341 | 9.1463 | 9.3609 | 9.578 | 9.7975 | 10.0193 | 10.2436 | 10.4703 | 10.6994 | 10.9309 | 11.1649 | 11.4012 | 11.64 | 11.8811 | 12.1247 | 12.3707 | 12.6191 | 12.8699 | 13.1231 | 13.3788 | 13.6368 | 13.8972 | 14.1602 | 14.4254 | 14.6931 | 14.9632 | 15.2357 | 15.5107 | 15.7879 | 16.0677 | 16.3499 | 16.6344 | 16.9214 | 17.2108 | 17.5026 | 17.7968 | 18.0934 | 18.3925 | 18.694 | 18.9978 | 19.304 | 19.6128 | 19.9239 | 20.2373 | 20.5532 | 20.8716 | 21.1923
4.19 | 1.0544 | 1.1364 | 1.2208 | 1.3076 | 1.3969 | 1.4886 | 1.5826 | 1.6791 | 1.7781 | 1.8794 | 1.983 | 2.0892 | 2.1978 | 2.3087 | 2.422 | 2.5379 | 2.6561 | 2.7767 | 2.8996 | 3.0251 | 3.153 | 3.2832 | 3.4158 | 3.5509 | 3.6884 | 3.8282 | 3.9706 | 4.1153 | 4.2624 | 4.4119 | 4.5639 | 4.7183 | 4.8751 | 5.0342 | 5.1958 | 5.3599 | 5.5262 | 5.695 | 5.8663 | 6.04 | 6.216 | 6.3945 | 6.5754 | 6.7587 | 6.9443 | 7.1325 | 7.3231 | 7.516 | 7.7113 | 7.9091 | 8.1093 | 8.3118 | 8.5168 | 8.7243 | 8.9341 | 9.1463 | 9.3609 | 9.578 | 9.7975 | 10.0193 | 10.2436 | 10.4703 | 10.6994 | 10.9309 | 11.1649 | 11.4012 | 11.64 | 11.8811 | 12.1247 | 12.3707 | 12.6191 | 12.8699 | 13.1231 | 13.3788 | 13.6368 | 13.8972 | 14.1602 | 14.4254 | 14.6931 | 14.9632 | 15.2357 | 15.5107 | 15.7879 | 16.0677 | 16.3499 | 16.6344 | 16.9214 | 17.2108 | 17.5026 | 17.7968 | 18.0934 | 18.3925 | 18.694 | 18.9978 | 19.304 | 19.6128 | 19.9239 | 20.2373 | 20.5532 | 20.8716 | 21.1923
4.2 | 1.0544 | 1.1364 | 1.2208 | 1.3076 | 1.3969 | 1.4886 | 1.5826 | 1.6791 | 1.7781 | 1.8794 | 1.983 | 2.0892 | 2.1978 | 2.3087 | 2.422 | 2.5379 | 2.6561 | 2.7767 | 2.8996 | 3.0251 | 3.153 | 3.2832 | 3.4158 | 3.5509 | 3.6884 | 3.8282 | 3.9706 | 4.1153 | 4.2624 | 4.4119 | 4.5639 | 4.7183 | 4.8751 | 5.0342 | 5.1958 | 5.3599 | 5.5262 | 5.695 | 5.8663 | 6.04 | 6.216 | 6.3945 | 6.5754 | 6.7587 | 6.9443 | 7.1325 | 7.3231 | 7.516 | 7.7113 | 7.9091 | 8.1093 | 8.3118 | 8.5168 | 8.7243 | 8.9341 | 9.1463 | 9.3609 | 9.578 | 9.7975 | 10.0193 | 10.2436 | 10.4703 | 10.6994 | 10.9309 | 11.1649 | 11.4012 | 11.64 | 11.8811 | 12.1247 | 12.3707 | 12.6191 | 12.8699 | 13.1231 | 13.3788 | 13.6368 | 13.8972 | 14.1602 | 14.4254 | 14.6931 | 14.9632 | 15.2357 | 15.5107 | 15.7879 | 16.0677 | 16.3499 | 16.6344 | 16.9214 | 17.2108 | 17.5026 | 17.7968 | 18.0934 | 18.3925 | 18.694 | 18.9978 | 19.304 | 19.6128 | 19.9239 | 20.2373 | 20.5532 | 20.8716 | 21.1923
4.21 | 1.0544 | 1.1364 | 1.2208 | 1.3076 | 1.3969 | 1.4886 | 1.5826 | 1.6791 | 1.7781 | 1.8794 | 1.983 | 2.0892 | 2.1978 | 2.3087 | 2.422 | 2.5379 | 2.6561 | 2.7767 | 2.8996 | 3.0251 | 3.153 | 3.2832 | 3.4158 | 3.5509 | 3.6884 | 3.8282 | 3.9706 | 4.1153 | 4.2624 | 4.4119 | 4.5639 | 4.7183 | 4.8751 | 5.0342 | 5.1958 | 5.3599 | 5.5262 | 5.695 | 5.8663 | 6.04 | 6.216 | 6.3945 | 6.5754 | 6.7587 | 6.9443 | 7.1325 | 7.3231 | 7.516 | 7.7113 | 7.9091 | 8.1093 | 8.3118 | 8.5168 | 8.7243 | 8.9341 | 9.1463 | 9.3609 | 9.578 | 9.7975 | 10.0193 | 10.2436 | 10.4703 | 10.6994 | 10.9309 | 11.1649 | 11.4012 | 11.64 | 11.8811 | 12.1247 | 12.3707 | 12.6191 | 12.8699 | 13.1231 | 13.3788 | 13.6368 | 13.8972 | 14.1602 | 14.4254 | 14.6931 | 14.9632 | 15.2357 | 15.5107 | 15.7879 | 16.0677 | 16.3499 | 16.6344 | 16.9214 | 17.2108 | 17.5026 | 17.7968 | 18.0934 | 18.3925 | 18.694 | 18.9978 | 19.304 | 19.6128 | 19.9239 | 20.2373 | 20.5532 | 20.8716 | 21.1923
4.22 | 1.0544 | 1.1364 | 1.2208 | 1.3076 | 1.3969 | 1.4886 | 1.5826 | 1.6791 | 1.7781 | 1.8794 | 1.983 | 2.0892 | 2.1978 | 2.3087 | 2.422 | 2.5379 | 2.6561 | 2.7767 | 2.8996 | 3.0251 | 3.153 | 3.2832 | 3.4158 | 3.5509 | 3.6884 | 3.8282 | 3.9706 | 4.1153 | 4.2624 | 4.4119 | 4.5639 | 4.7183 | 4.8751 | 5.0342 | 5.1958 | 5.3599 | 5.5262 | 5.695 | 5.8663 | 6.04 | 6.216 | 6.3945 | 6.5754 | 6.7587 | 6.9443 | 7.1325 | 7.3231 | 7.516 | 7.7113 | 7.9091 | 8.1093 | 8.3118 | 8.5168 | 8.7243 | 8.9341 | 9.1463 | 9.3609 | 9.578 | 9.7975 | 10.0193 | 10.2436 | 10.4703 | 10.6994 | 10.9309 | 11.1649 | 11.4012 | 11.64 | 11.8811 | 12.1247 | 12.3707 | 12.6191 | 12.8699 | 13.1231 | 13.3788 | 13.6368 | 13.8972 | 14.1602 | 14.4254 | 14.6931 | 14.9632 | 15.2357 | 15.5107 | 15.7879 | 16.0677 | 16.3499 | 16.6344 | 16.9214 | 17.2108 | 17.5026 | 17.7968 | 18.0934 | 18.3925 | 18.694 | 18.9978 | 19.304 | 19.6128 | 19.9239 | 20.2373 | 20.5532 | 20.8716 | 21.1923
4.23 | 1.0544 | 1.1364 | 1.2208 | 1.3076 | 1.3969 | 1.4886 | 1.5826 | 1.6791 | 1.7781 | 1.8794 | 1.983 | 2.0892 | 2.1978 | 2.3087 | 2.422 | 2.5379 | 2.6561 | 2.7767 | 2.8996 | 3.0251 | 3.153 | 3.2832 | 3.4158 | 3.5509 | 3.6884 | 3.8282 | 3.9706 | 4.1153 | 4.2624 | 4.4119 | 4.5639 | 4.7183 | 4.8751 | 5.0342 | 5.1958 | 5.3599 | 5.5262 | 5.695 | 5.8663 | 6.04 | 6.216 | 6.3945 | 6.5754 | 6.7587 | 6.9443 | 7.1325 | 7.3231 | 7.516 | 7.7113 | 7.9091 | 8.1093 | 8.3118 | 8.5168 | 8.7243 | 8.9341 | 9.1463 | 9.3609 | 9.578 | 9.7975 | 10.0193 | 10.2436 | 10.4703 | 10.6994 | 10.9309 | 11.1649 | 11.4012 | 11.64 | 11.8811 | 12.1247 | 12.3707 | 12.6191 | 12.8699 | 13.1231 | 13.3788 | 13.6368 | 13.8972 | 14.1602 | 14.4254 | 14.6931 | 14.9632 | 15.2357 | 15.5107 | 15.7879 | 16.0677 | 16.3499 | 16.6344 | 16.9214 | 17.2108 | 17.5026 | 17.7968 | 18.0934 | 18.3925 | 18.694 | 18.9978 | 19.304 | 19.6128 | 19.9239 | 20.2373 | 20.5532 | 20.8716 | 21.1923
4.24 | 1.0544 | 1.1364 | 1.2208 | 1.3076 | 1.3969 | 1.4886 | 1.5826 | 1.6791 | 1.7781 | 1.8794 | 1.983 | 2.0892 | 2.1978 | 2.3087 | 2.422 | 2.5379 | 2.6561 | 2.7767 | 2.8996 | 3.0251 | 3.153 | 3.2832 | 3.4158 | 3.5509 | 3.6884 | 3.8282 | 3.9706 | 4.1153 | 4.2624 | 4.4119 | 4.5639 | 4.7183 | 4.8751 | 5.0342 | 5.1958 | 5.3599 | 5.5262 | 5.695 | 5.8663 | 6.04 | 6.216 | 6.3945 | 6.5754 | 6.7587 | 6.9443 | 7.1325 | 7.3231 | 7.516 | 7.7113 | 7.9091 | 8.1093 | 8.3118 | 8.5168 | 8.7243 | 8.9341 | 9.1463 | 9.3609 | 9.578 | 9.7975 | 10.0193 | 10.2436 | 10.4703 | 10.6994 | 10.9309 | 11.1649 | 11.4012 | 11.64 | 11.8811 | 12.1247 | 12.3707 | 12.6191 | 12.8699 | 13.1231 | 13.3788 | 13.6368 | 13.8972 | 14.1602 | 14.4254 | 14.6931 | 14.9632 | 15.2357 | 15.5107 | 15.7879 | 16.0677 | 16.3499 | 16.6344 | 16.9214 | 17.2108 | 17.5026 | 17.7968 | 18.0934 | 18.3925 | 18.694 | 18.9978 | 19.304 | 19.6128 | 19.9239 | 20.2373 | 20.5532 | 20.8716 | 21.1923
4.25 | 1.0544 | 1.1364 | 1.2208 | 1.3076 | 1.3969 | 1.4886 | 1.5826 | 1.6791 | 1.7781 | 1.8794 | 1.983 | 2.0892 | 2.1978 | 2.3087 | 2.422 | 2.5379 | 2.6561 | 2.7767 | 2.8996 | 3.0251 | 3.153 | 3.2832 | 3.4158 | 3.5509 | 3.6884 | 3.8282 | 3.9706 | 4.1153 | 4.2624 | 4.4119 | 4.5639 | 4.7183 | 4.8751 | 5.0342 | 5.1958 | 5.3599 | 5.5262 | 5.695 | 5.8663 | 6.04 | 6.216 | 6.3945 | 6.5754 | 6.7587 | 6.9443 | 7.1325 | 7.3231 | 7.516 | 7.7113 | 7.9091 | 8.1093 | 8.3118 | 8.5168 | 8.7243 | 8.9341 | 9.1463 | 9.3609 | 9.578 | 9.7975 | 10.0193 | 10.2436 | 10.4703 | 10.6994 | 10.9309 | 11.1649 | 11.4012 | 11.64 | 11.8811 | 12.1247 | 12.3707 | 12.6191 | 12.8699 | 13.1231 | 13.3788 | 13.6368 | 13.8972 | 14.1602 | 14.4254 | 14.6931 | 14.9632 | 15.2357 | 15.5107 | 15.7879 | 16.0677 | 16.3499 | 16.6344 | 16.9214 | 17.2108 | 17.5026 | 17.7968 | 18.0934 | 18.3925 | 18.694 | 18.9978 | 19.304 | 19.6128 | 19.9239 | 20.2373 | 20.5532 | 20.8716 | 21.1923
4.26 | 1.0544 | 1.1364 | 1.2208 | 1.3076 | 1.3969 | 1.4886 | 1.5826 | 1.6791 | 1.7781 | 1.8794 | 1.983 | 2.0892 | 2.1978 | 2.3087 | 2.422 | 2.5379 | 2.6561 | 2.7767 | 2.8996 | 3.0251 | 3.153 | 3.2832 | 3.4158 | 3.5509 | 3.6884 | 3.8282 | 3.9706 | 4.1153 | 4.2624 | 4.4119 | 4.5639 | 4.7183 | 4.8751 | 5.0342 | 5.1958 | 5.3599 | 5.5262 | 5.695 | 5.8663 | 6.04 | 6.216 | 6.3945 | 6.5754 | 6.7587 | 6.9443 | 7.1325 | 7.3231 | 7.516 | 7.7113 | 7.9091 | 8.1093 | 8.3118 | 8.5168 | 8.7243 | 8.9341 | 9.1463 | 9.3609 | 9.578 | 9.7975 | 10.0193 | 10.2436 | 10.4703 | 10.6994 | 10.9309 | 11.1649 | 11.4012 | 11.64 | 11.8811 | 12.1247 | 12.3707 | 12.6191 | 12.8699 | 13.1231 | 13.3788 | 13.6368 | 13.8972 | 14.1602 | 14.4254 | 14.6931 | 14.9632 | 15.2357 | 15.5107 | 15.7879 | 16.0677 | 16.3499 | 16.6344 | 16.9214 | 17.2108 | 17.5026 | 17.7968 | 18.0934 | 18.3925 | 18.694 | 18.9978 | 19.304 | 19.6128 | 19.9239 | 20.2373 | 20.5532 | 20.8716 | 21.1923
4.27 | 1.0544 | 1.1364 | 1.2208 | 1.3076 | 1.3969 | 1.4886 | 1.5826 | 1.6791 | 1.7781 | 1.8794 | 1.983 | 2.0892 | 2.1978 | 2.3087 | 2.422 | 2.5379 | 2.6561 | 2.7767 | 2.8996 | 3.0251 | 3.153 | 3.2832 | 3.4158 | 3.5509 | 3.6884 | 3.8282 | 3.9706 | 4.1153 | 4.2624 | 4.4119 | 4.5639 | 4.7183 | 4.8751 | 5.0342 | 5.1958 | 5.3599 | 5.5262 | 5.695 | 5.8663 | 6.04 | 6.216 | 6.3945 | 6.5754 | 6.7587 | 6.9443 | 7.1325 | 7.3231 | 7.516 | 7.7113 | 7.9091 | 8.1093 | 8.3118 | 8.5168 | 8.7243 | 8.9341 | 9.1463 | 9.3609 | 9.578 | 9.7975 | 10.0193 | 10.2436 | 10.4703 | 10.6994 | 10.9309 | 11.1649 | 11.4012 | 11.64 | 11.8811 | 12.1247 | 12.3707 | 12.6191 | 12.8699 | 13.1231 | 13.3788 | 13.6368 | 13.8972 | 14.1602 | 14.4254 | 14.6931 | 14.9632 | 15.2357 | 15.5107 | 15.7879 | 16.0677 | 16.3499 | 16.6344 | 16.9214 | 17.2108 | 17.5026 | 17.7968 | 18.0934 | 18.3925 | 18.694 | 18.9978 | 19.304 | 19.6128 | 19.9239 | 20.2373 | 20.5532 | 20.8716 | 21.1923
4.28 | 1.0544 | 1.1364 | 1.2208 | 1.3076 | 1.3969 | 1.4886 | 1.5826 | 1.6791 | 1.7781 | 1.8794 | 1.983 | 2.0892 | 2.1978 | 2.3087 | 2.422 | 2.5379 | 2.6561 | 2.7767 | 2.8996 | 3.0251 | 3.153 | 3.2832 | 3.4158 | 3.5509 | 3.6884 | 3.8282 | 3.9706 | 4.1153 | 4.2624 | 4.4119 | 4.5639 | 4.7183 | 4.8751 | 5.0342 | 5.1958 | 5.3599 | 5.5262 | 5.695 | 5.8663 | 6.04 | 6.216 | 6.3945 | 6.5754 | 6.7587 | 6.9443 | 7.1325 | 7.3231 | 7.516 | 7.7113 | 7.9091 | 8.1093 | 8.3118 | 8.5168 | 8.7243 | 8.9341 | 9.1463 | 9.3609 | 9.578 | 9.7975 | 10.0193 | 10.2436 | 10.4703 | 10.6994 | 10.9309 | 11.1649 | 11.4012 | 11.64 | 11.8811 | 12.1247 | 12.3707 | 12.6191 | 12.8699 | 13.1231 | 13.3788 | 13.6368 | 13.8972 | 14.1602 | 14.4254 | 14.6931 | 14.9632 | 15.2357 | 15.5107 | 15.7879 | 16.0677 | 16.3499 | 16.6344 | 16.9214 | 17.2108 | 17.5026 | 17.7968 | 18.0934 | 18.3925 | 18.694 | 18.9978 | 19.304 | 19.6128 | 19.9239 | 20.2373 | 20.5532 | 20.8716 | 21.1923
4.29 | 1.0544 | 1.1364 | 1.2208 | 1.3076 | 1.3969 | 1.4886 | 1.5826 | 1.6791 | 1.7781 | 1.8794 | 1.983 | 2.0892 | 2.1978 | 2.3087 | 2.422 | 2.5379 | 2.6561 | 2.7767 | 2.8996 | 3.0251 | 3.153 | 3.2832 | 3.4158 | 3.5509 | 3.6884 | 3.8282 | 3.9706 | 4.1153 | 4.2624 | 4.4119 | 4.5639 | 4.7183 | 4.8751 | 5.0342 | 5.1958 | 5.3599 | 5.5262 | 5.695 | 5.8663 | 6.04 | 6.216 | 6.3945 | 6.5754 | 6.7587 | 6.9443 | 7.1325 | 7.3231 | 7.516 | 7.7113 | 7.9091 | 8.1093 | 8.3118 | 8.5168 | 8.7243 | 8.9341 | 9.1463 | 9.3609 | 9.578 | 9.7975 | 10.0193 | 10.2436 | 10.4703 | 10.6994 | 10.9309 | 11.1649 | 11.4012 | 11.64 | 11.8811 | 12.1247 | 12.3707 | 12.6191 | 12.8699 | 13.1231 | 13.3788 | 13.6368 | 13.8972 | 14.1602 | 14.4254 | 14.6931 | 14.9632 | 15.2357 | 15.5107 | 15.7879 | 16.0677 | 16.3499 | 16.6344 | 16.9214 | 17.2108 | 17.5026 | 17.7968 | 18.0934 | 18.3925 | 18.694 | 18.9978 | 19.304 | 19.6128 | 19.9239 | 20.2373 | 20.5532 | 20.8716 | 21.1923
4.3 | 1.0544 | 1.1364 | 1.2208 | 1.3076 | 1.3969 | 1.4886 | 1.5826 | 1.6791 | 1.7781 | 1.8794 | 1.983 | 2.0892 | 2.1978 | 2.3087 | 2.422 | 2.5379 | 2.6561 | 2.7767 | 2.8996 | 3.0251 | 3.153 | 3.2832 | 3.4158 | 3.5509 | 3.6884 | 3.8282 | 3.9706 | 4.1153 | 4.2624 | 4.4119 | 4.5639 | 4.7183 | 4.8751 | 5.0342 | 5.1958 | 5.3599 | 5.5262 | 5.695 | 5.8663 | 6.04 | 6.216 | 6.3945 | 6.5754 | 6.7587 | 6.9443 | 7.1325 | 7.3231 | 7.516 | 7.7113 | 7.9091 | 8.1093 | 8.3118 | 8.5168 | 8.7243 | 8.9341 | 9.1463 | 9.3609 | 9.578 | 9.7975 | 10.0193 | 10.2436 | 10.4703 | 10.6994 | 10.9309 | 11.1649 | 11.4012 | 11.64 | 11.8811 | 12.1247 | 12.3707 | 12.6191 | 12.8699 | 13.1231 | 13.3788 | 13.6368 | 13.8972 | 14.1602 | 14.4254 | 14.6931 | 14.9632 | 15.2357 | 15.5107 | 15.7879 | 16.0677 | 16.3499 | 16.6344 | 16.9214 | 17.2108 | 17.5026 | 17.7968 | 18.0934 | 18.3925 | 18.694 | 18.9978 | 19.304 | 19.6128 | 19.9239 | 20.2373 | 20.5532 | 20.8716 | 21.1923
4.31 | 1.0544 | 1.1364 | 1.2208 | 1.3076 | 1.3969 | 1.4886 | 1.5826 | 1.6791 | 1.7781 | 1.8794 | 1.983 | 2.0892 | 2.1978 | 2.3087 | 2.422 | 2.5379 | 2.6561 | 2.7767 | 2.8996 | 3.0251 | 3.153 | 3.2832 | 3.4158 | 3.5509 | 3.6884 | 3.8282 | 3.9706 | 4.1153 | 4.2624 | 4.4119 | 4.5639 | 4.7183 | 4.8751 | 5.0342 | 5.1958 | 5.3599 | 5.5262 | 5.695 | 5.8663 | 6.04 | 6.216 | 6.3945 | 6.5754 | 6.7587 | 6.9443 | 7.1325 | 7.3231 | 7.516 | 7.7113 | 7.9091 | 8.1093 | 8.3118 | 8.5168 | 8.7243 | 8.9341 | 9.1463 | 9.3609 | 9.578 | 9.7975 | 10.0193 | 10.2436 | 10.4703 | 10.6994 | 10.9309 | 11.1649 | 11.4012 | 11.64 | 11.8811 | 12.1247 | 12.3707 | 12.6191 | 12.8699 | 13.1231 | 13.3788 | 13.6368 | 13.8972 | 14.1602 | 14.4254 | 14.6931 | 14.9632 | 15.2357 | 15.5107 | 15.7879 | 16.0677 | 16.3499 | 16.6344 | 16.9214 | 17.2108 | 17.5026 | 17.7968 | 18.0934 | 18.3925 | 18.694 | 18.9978 | 19.304 | 19.6128 | 19.9239 | 20.2373 | 20.5532 | 20.8716 | 21.1923
4.32 | 1.0544 | 1.1364 | 1.2208 | 1.3076 | 1.3969 | 1.4886 | 1.5826 | 1.6791 | 1.7781 | 1.8794 | 1.983 | 2.0892 | 2.1978 | 2.3087 | 2.422 | 2.5379 | 2.6561 | 2.7767 | 2.8996 | 3.0251 | 3.153 | 3.2832 | 3.4158 | 3.5509 | 3.6884 | 3.8282 | 3.9706 | 4.1153 | 4.2624 | 4.4119 | 4.5639 | 4.7183 | 4.8751 | 5.0342 | 5.1958 | 5.3599 | 5.5262 | 5.695 | 5.8663 | 6.04 | 6.216 | 6.3945 | 6.5754 | 6.7587 | 6.9443 | 7.1325 | 7.3231 | 7.516 | 7.7113 | 7.9091 | 8.1093 | 8.3118 | 8.5168 | 8.7243 | 8.9341 | 9.1463 | 9.3609 | 9.578 | 9.7975 | 10.0193 | 10.2436 | 10.4703 | 10.6994 | 10.9309 | 11.1649 | 11.4012 | 11.64 | 11.8811 | 12.1247 | 12.3707 | 12.6191 | 12.8699 | 13.1231 | 13.3788 | 13.6368 | 13.8972 | 14.1602 | 14.4254 | 14.6931 | 14.9632 | 15.2357 | 15.5107 | 15.7879 | 16.0677 | 16.3499 | 16.6344 | 16.9214 | 17.2108 | 17.5026 | 17.7968 | 18.0934 | 18.3925 | 18.694 | 18.9978 | 19.304 | 19.6128 | 19.9239 | 20.2373 | 20.5532 | 20.8716 | 21.1923
4.33 | 1.0544 | 1.1364 | 1.2208 | 1.3076 | 1.3969 | 1.4886 | 1.5826 | 1.6791 | 1.7781 | 1.8794 | 1.983 | 2.0892 | 2.1978 | 2.3087 | 2.422 | 2.5379 | 2.6561 | 2.7767 | 2.8996 | 3.0251 | 3.153 | 3.2832 | 3.4158 | 3.5509 | 3.6884 | 3.8282 | 3.9706 | 4.1153 | 4.2624 | 4.4119 | 4.5639 | 4.7183 | 4.8751 | 5.0342 | 5.1958 | 5.3599 | 5.5262 | 5.695 | 5.8663 | 6.04 | 6.216 | 6.3945 | 6.5754 | 6.7587 | 6.9443 | 7.1325 | 7.3231 | 7.516 | 7.7113 | 7.9091 | 8.1093 | 8.3118 | 8.5168 | 8.7243 | 8.9341 | 9.1463 | 9.3609 | 9.578 | 9.7975 | 10.0193 | 10.2436 | 10.4703 | 10.6994 | 10.9309 | 11.1649 | 11.4012 | 11.64 | 11.8811 | 12.1247 | 12.3707 | 12.6191 | 12.8699 | 13.1231 | 13.3788 | 13.6368 | 13.8972 | 14.1602 | 14.4254 | 14.6931 | 14.9632 | 15.2357 | 15.5107 | 15.7879 | 16.0677 | 16.3499 | 16.6344 | 16.9214 | 17.2108 | 17.5026 | 17.7968 | 18.0934 | 18.3925 | 18.694 | 18.9978 | 19.304 | 19.6128 | 19.9239 | 20.2373 | 20.5532 | 20.8716 | 21.1923
4.34 | 1.0544 | 1.1364 | 1.2208 | 1.3076 | 1.3969 | 1.4886 | 1.5826 | 1.6791 | 1.7781 | 1.8794 | 1.983 | 2.0892 | 2.1978 | 2.3087 | 2.422 | 2.5379 | 2.6561 | 2.7767 | 2.8996 | 3.0251 | 3.153 | 3.2832 | 3.4158 | 3.5509 | 3.6884 | 3.8282 | 3.9706 | 4.1153 | 4.2624 | 4.4119 | 4.5639 | 4.7183 | 4.8751 | 5.0342 | 5.1958 | 5.3599 | 5.5262 | 5.695 | 5.8663 | 6.04 | 6.216 | 6.3945 | 6.5754 | 6.7587 | 6.9443 | 7.1325 | 7.3231 | 7.516 | 7.7113 | 7.9091 | 8.1093 | 8.3118 | 8.5168 | 8.7243 | 8.9341 | 9.1463 | 9.3609 | 9.578 | 9.7975 | 10.0193 | 10.2436 | 10.4703 | 10.6994 | 10.9309 | 11.1649 | 11.4012 | 11.64 | 11.8811 | 12.1247 | 12.3707 | 12.6191 | 12.8699 | 13.1231 | 13.3788 | 13.6368 | 13.8972 | 14.1602 | 14.4254 | 14.6931 | 14.9632 | 15.2357 | 15.5107 | 15.7879 | 16.0677 | 16.3499 | 16.6344 | 16.9214 | 17.2108 | 17.5026 | 17.7968 | 18.0934 | 18.3925 | 18.694 | 18.9978 | 19.304 | 19.6128 | 19.9239 | 20.2373 | 20.5532 | 20.8716 | 21.1923
4.35 | 1.0544 | 1.1364 | 1.2208 | 1.3076 | 1.3969 | 1.4886 | 1.5826 | 1.6791 | 1.7781 | 1.8794 | 1.983 | 2.0892 | 2.1978 | 2.3087 | 2.422 | 2.5379 | 2.6561 | 2.7767 | 2.8996 | 3.0251 | 3.153 | 3.2832 | 3.4158 | 3.5509 | 3.6884 | 3.8282 | 3.9706 | 4.1153 | 4.2624 | 4.4119 | 4.5639 | 4.7183 | 4.8751 | 5.0342 | 5.1958 | 5.3599 | 5.5262 | 5.695 | 5.8663 | 6.04 | 6.216 | 6.3945 | 6.5754 | 6.7587 | 6.9443 | 7.1325 | 7.3231 | 7.516 | 7.7113 | 7.9091 | 8.1093 | 8.3118 | 8.5168 | 8.7243 | 8.9341 | 9.1463 | 9.3609 | 9.578 | 9.7975 | 10.0193 | 10.2436 | 10.4703 | 10.6994 | 10.9309 | 11.1649 | 11.4012 | 11.64 | 11.8811 | 12.1247 | 12.3707 | 12.6191 | 12.8699 | 13.1231 | 13.3788 | 13.6368 | 13.8972 | 14.1602 | 14.4254 | 14.6931 | 14.9632 | 15.2357 | 15.5107 | 15.7879 | 16.0677 | 16.3499 | 16.6344 | 16.9214 | 17.2108 | 17.5026 | 17.7968 | 18.0934 | 18.3925 | 18.694 | 18.9978 | 19.304 | 19.6128 | 19.9239 | 20.2373 | 20.5532 | 20.8716 | 21.1923
4.36 | 1.0544 | 1.1364 | 1.2208 | 1.3076 | 1.3969 | 1.4886 | 1.5826 | 1.6791 | 1.7781 | 1.8794 | 1.983 | 2.0892 | 2.1978 | 2.3087 | 2.422 | 2.5379 | 2.6561 | 2.7767 | 2.8996 | 3.0251 | 3.153 | 3.2832 | 3.4158 | 3.5509 | 3.6884 | 3.8282 | 3.9706 | 4.1153 | 4.2624 | 4.4119 | 4.5639 | 4.7183 | 4.8751 | 5.0342 | 5.1958 | 5.3599 | 5.5262 | 5.695 | 5.8663 | 6.04 | 6.216 | 6.3945 | 6.5754 | 6.7587 | 6.9443 | 7.1325 | 7.3231 | 7.516 | 7.7113 | 7.9091 | 8.1093 | 8.3118 | 8.5168 | 8.7243 | 8.9341 | 9.1463 | 9.3609 | 9.578 | 9.7975 | 10.0193 | 10.2436 | 10.4703 | 10.6994 | 10.9309 | 11.1649 | 11.4012 | 11.64 | 11.8811 | 12.1247 | 12.3707 | 12.6191 | 12.8699 | 13.1231 | 13.3788 | 13.6368 | 13.8972 | 14.1602 | 14.4254 | 14.6931 | 14.9632 | 15.2357 | 15.5107 | 15.7879 | 16.0677 | 16.3499 | 16.6344 | 16.9214 | 17.2108 | 17.5026 | 17.7968 | 18.0934 | 18.3925 | 18.694 | 18.9978 | 19.304 | 19.6128 | 19.9239 | 20.2373 | 20.5532 | 20.8716 | 21.1923
4.37 | 1.0544 | 1.1364 | 1.2208 | 1.3076 | 1.3969 | 1.4886 | 1.5826 | 1.6791 | 1.7781 | 1.8794 | 1.983 | 2.0892 | 2.1978 | 2.3087 | 2.422 | 2.5379 | 2.6561 | 2.7767 | 2.8996 | 3.0251 | 3.153 | 3.2832 | 3.4158 | 3.5509 | 3.6884 | 3.8282 | 3.9706 | 4.1153 | 4.2624 | 4.4119 | 4.5639 | 4.7183 | 4.8751 | 5.0342 | 5.1958 | 5.3599 | 5.5262 | 5.695 | 5.8663 | 6.04 | 6.216 | 6.3945 | 6.5754 | 6.7587 | 6.9443 | 7.1325 | 7.3231 | 7.516 | 7.7113 | 7.9091 | 8.1093 | 8.3118 | 8.5168 | 8.7243 | 8.9341 | 9.1463 | 9.3609 | 9.578 | 9.7975 | 10.0193 | 10.2436 | 10.4703 | 10.6994 | 10.9309 | 11.1649 | 11.4012 | 11.64 | 11.8811 | 12.1247 | 12.3707 | 12.6191 | 12.8699 | 13.1231 | 13.3788 | 13.6368 | 13.8972 | 14.1602 | 14.4254 | 14.6931 | 14.9632 | 15.2357 | 15.5107 | 15.7879 | 16.0677 | 16.3499 | 16.6344 | 16.9214 | 17.2108 | 17.5026 | 17.7968 | 18.0934 | 18.3925 | 18.694 | 18.9978 | 19.304 | 19.6128 | 19.9239 | 20.2373 | 20.5532 | 20.8716 | 21.1923
4.38 | 1.0544 | 1.1364 | 1.2208 | 1.3076 | 1.3969 | 1.4886 | 1.5826 | 1.6791 | 1.7781 | 1.8794 | 1.983 | 2.0892 | 2.1978 | 2.3087 | 2.422 | 2.5379 | 2.6561 | 2.7767 | 2.8996 | 3.0251 | 3.153 | 3.2832 | 3.4158 | 3.5509 | 3.6884 | 3.8282 | 3.9706 | 4.1153 | 4.2624 | 4.4119 | 4.5639 | 4.7183 | 4.8751 | 5.0342 | 5.1958 | 5.3599 | 5.5262 | 5.695 | 5.8663 | 6.04 | 6.216 | 6.3945 | 6.5754 | 6.7587 | 6.9443 | 7.1325 | 7.3231 | 7.516 | 7.7113 | 7.9091 | 8.1093 | 8.3118 | 8.5168 | 8.7243 | 8.9341 | 9.1463 | 9.3609 | 9.578 | 9.7975 | 10.0193 | 10.2436 | 10.4703 | 10.6994 | 10.9309 | 11.1649 | 11.4012 | 11.64 | 11.8811 | 12.1247 | 12.3707 | 12.6191 | 12.8699 | 13.1231 | 13.3788 | 13.6368 | 13.8972 | 14.1602 | 14.4254 | 14.6931 | 14.9632 | 15.2357 | 15.5107 | 15.7879 | 16.0677 | 16.3499 | 16.6344 | 16.9214 | 17.2108 | 17.5026 | 17.7968 | 18.0934 | 18.3925 | 18.694 | 18.9978 | 19.304 | 19.6128 | 19.9239 | 20.2373 | 20.5532 | 20.8716 | 21.1923
4.39 | 1.0544 | 1.1364 | 1.2208 | 1.3076 | 1.3969 | 1.4886 | 1.5826 | 1.6791 | 1.7781 | 1.8794 | 1.983 | 2.0892 | 2.1978 | 2.3087 | 2.422 | 2.5379 | 2.6561 | 2.7767 | 2.8996 | 3.0251 | 3.153 | 3.2832 | 3.4158 | 3.5509 | 3.6884 | 3.8282 | 3.9706 | 4.1153 | 4.2624 | 4.4119 | 4.5639 | 4.7183 | 4.8751 | 5.0342 | 5.1958 | 5.3599 | 5.5262 | 5.695 | 5.8663 | 6.04 | 6.216 | 6.3945 | 6.5754 | 6.7587 | 6.9443 | 7.1325 | 7.3231 | 7.516 | 7.7113 | 7.9091 | 8.1093 | 8.3118 | 8.5168 | 8.7243 | 8.9341 | 9.1463 | 9.3609 | 9.578 | 9.7975 | 10.0193 | 10.2436 | 10.4703 | 10.6994 | 10.9309 | 11.1649 | 11.4012 | 11.64 | 11.8811 | 12.1247 | 12.3707 | 12.6191 | 12.8699 | 13.1231 | 13.3788 | 13.6368 | 13.8972 | 14.1602 | 14.4254 | 14.6931 | 14.9632 | 15.2357 | 15.5107 | 15.7879 | 16.0677 | 16.3499 | 16.6344 | 16.9214 | 17.2108 | 17.5026 | 17.7968 | 18.0934 | 18.3925 | 18.694 | 18.9978 | 19.304 | 19.6128 | 19.9239 | 20.2373 | 20.5532 | 20.8716 | 21.1923
4.4 | 1.0544 | 1.1364 | 1.2208 | 1.3076 | 1.3969 | 1.4886 | 1.5826 | 1.6791 | 1.7781 | 1.8794 | 1.983 | 2.0892 | 2.1978 | 2.3087 | 2.422 | 2.5379 | 2.6561 | 2.7767 | 2.8996 | 3.0251 | 3.153 | 3.2832 | 3.4158 | 3.5509 | 3.6884 | 3.8282 | 3.9706 | 4.1153 | 4.2624 | 4.4119 | 4.5639 | 4.7183 | 4.8751 | 5.0342 | 5.1958 | 5.3599 | 5.5262 | 5.695 | 5.8663 | 6.04 | 6.216 | 6.3945 | 6.5754 | 6.7587 | 6.9443 | 7.1325 | 7.3231 | 7.516 | 7.7113 | 7.9091 | 8.1093 | 8.3118 | 8.5168 | 8.7243 | 8.9341 | 9.1463 | 9.3609 | 9.578 | 9.7975 | 10.0193 | 10.2436 | 10.4703 | 10.6994 | 10.9309 | 11.1649 | 11.4012 | 11.64 | 11.8811 | 12.1247 | 12.3707 | 12.6191 | 12.8699 | 13.1231 | 13.3788 | 13.6368 | 13.8972 | 14.1602 | 14.4254 | 14.6931 | 14.9632 | 15.2357 | 15.5107 | 15.7879 | 16.0677 | 16.3499 | 16.6344 | 16.9214 | 17.2108 | 17.5026 | 17.7968 | 18.0934 | 18.3925 | 18.694 | 18.9978 | 19.304 | 19.6128 | 19.9239 | 20.2373 | 20.5532 | 20.8716 | 21.1923
4.41 | 1.0544 | 1.1364 | 1.2208 | 1.3076 | 1.3969 | 1.4886 | 1.5826 | 1.6791 | 1.7781 | 1.8794 | 1.983 | 2.0892 | 2.1978 | 2.3087 | 2.422 | 2.5379 | 2.6561 | 2.7767 | 2.8996 | 3.0251 | 3.153 | 3.2832 | 3.4158 | 3.5509 | 3.6884 | 3.8282 | 3.9706 | 4.1153 | 4.2624 | 4.4119 | 4.5639 | 4.7183 | 4.8751 | 5.0342 | 5.1958 | 5.3599 | 5.5262 | 5.695 | 5.8663 | 6.04 | 6.216 | 6.3945 | 6.5754 | 6.7587 | 6.9443 | 7.1325 | 7.3231 | 7.516 | 7.7113 | 7.9091 | 8.1093 | 8.3118 | 8.5168 | 8.7243 | 8.9341 | 9.1463 | 9.3609 | 9.578 | 9.7975 | 10.0193 | 10.2436 | 10.4703 | 10.6994 | 10.9309 | 11.1649 | 11.4012 | 11.64 | 11.8811 | 12.1247 | 12.3707 | 12.6191 | 12.8699 | 13.1231 | 13.3788 | 13.6368 | 13.8972 | 14.1602 | 14.4254 | 14.6931 | 14.9632 | 15.2357 | 15.5107 | 15.7879 | 16.0677 | 16.3499 | 16.6344 | 16.9214 | 17.2108 | 17.5026 | 17.7968 | 18.0934 | 18.3925 | 18.694 | 18.9978 | 19.304 | 19.6128 | 19.9239 | 20.2373 | 20.5532 | 20.8716 | 21.1923
4.42 | 1.0544 | 1.1364 | 1.2208 | 1.3076 | 1.3969 | 1.4886 | 1.5826 | 1.6791 | 1.7781 | 1.8794 | 1.983 | 2.0892 | 2.1978 | 2.3087 | 2.422 | 2.5379 | 2.6561 | 2.7767 | 2.8996 | 3.0251 | 3.153 | 3.2832 | 3.4158 | 3.5509 | 3.6884 | 3.8282 | 3.9706 | 4.1153 | 4.2624 | 4.4119 | 4.5639 | 4.7183 | 4.8751 | 5.0342 | 5.1958 | 5.3599 | 5.5262 | 5.695 | 5.8663 | 6.04 | 6.216 | 6.3945 | 6.5754 | 6.7587 | 6.9443 | 7.1325 | 7.3231 | 7.516 | 7.7113 | 7.9091 | 8.1093 | 8.3118 | 8.5168 | 8.7243 | 8.9341 | 9.1463 | 9.3609 | 9.578 | 9.7975 | 10.0193 | 10.2436 | 10.4703 | 10.6994 | 10.9309 | 11.1649 | 11.4012 | 11.64 | 11.8811 | 12.1247 | 12.3707 | 12.6191 | 12.8699 | 13.1231 | 13.3788 | 13.6368 | 13.8972 | 14.1602 | 14.4254 | 14.6931 | 14.9632 | 15.2357 | 15.5107 | 15.7879 | 16.0677 | 16.3499 | 16.6344 | 16.9214 | 17.2108 | 17.5026 | 17.7968 | 18.0934 | 18.3925 | 18.694 | 18.9978 | 19.304 | 19.6128 | 19.9239 | 20.2373 | 20.5532 | 20.8716 | 21.1923
4.43 | 1.0544 | 1.1364 | 1.2208 | 1.3076 | 1.3969 | 1.4886 | 1.5826 | 1.6791 | 1.7781 | 1.8794 | 1.983 | 2.0892 | 2.1978 | 2.3087 | 2.422 | 2.5379 | 2.6561 | 2.7767 | 2.8996 | 3.0251 | 3.153 | 3.2832 | 3.4158 | 3.5509 | 3.6884 | 3.8282 | 3.9706 | 4.1153 | 4.2624 | 4.4119 | 4.5639 | 4.7183 | 4.8751 | 5.0342 | 5.1958 | 5.3599 | 5.5262 | 5.695 | 5.8663 | 6.04 | 6.216 | 6.3945 | 6.5754 | 6.7587 | 6.9443 | 7.1325 | 7.3231 | 7.516 | 7.7113 | 7.9091 | 8.1093 | 8.3118 | 8.5168 | 8.7243 | 8.9341 | 9.1463 | 9.3609 | 9.578 | 9.7975 | 10.0193 | 10.2436 | 10.4703 | 10.6994 | 10.9309 | 11.1649 | 11.4012 | 11.64 | 11.8811 | 12.1247 | 12.3707 | 12.6191 | 12.8699 | 13.1231 | 13.3788 | 13.6368 | 13.8972 | 14.1602 | 14.4254 | 14.6931 | 14.9632 | 15.2357 | 15.5107 | 15.7879 | 16.0677 | 16.3499 | 16.6344 | 16.9214 | 17.2108 | 17.5026 | 17.7968 | 18.0934 | 18.3925 | 18.694 | 18.9978 | 19.304 | 19.6128 | 19.9239 | 20.2373 | 20.5532 | 20.8716 | 21.1923
4.44 | 1.0544 | 1.1364 | 1.2208 | 1.3076 | 1.3969 | 1.4886 | 1.5826 | 1.6791 | 1.7781 | 1.8794 | 1.983 | 2.0892 | 2.1978 | 2.3087 | 2.422 | 2.5379 | 2.6561 | 2.7767 | 2.8996 | 3.0251 | 3.153 | 3.2832 | 3.4158 | 3.5509 | 3.6884 | 3.8282 | 3.9706 | 4.1153 | 4.2624 | 4.4119 | 4.5639 | 4.7183 | 4.8751 | 5.0342 | 5.1958 | 5.3599 | 5.5262 | 5.695 | 5.8663 | 6.04 | 6.216 | 6.3945 | 6.5754 | 6.7587 | 6.9443 | 7.1325 | 7.3231 | 7.516 | 7.7113 | 7.9091 | 8.1093 | 8.3118 | 8.5168 | 8.7243 | 8.9341 | 9.1463 | 9.3609 | 9.578 | 9.7975 | 10.0193 | 10.2436 | 10.4703 | 10.6994 | 10.9309 | 11.1649 | 11.4012 | 11.64 | 11.8811 | 12.1247 | 12.3707 | 12.6191 | 12.8699 | 13.1231 | 13.3788 | 13.6368 | 13.8972 | 14.1602 | 14.4254 | 14.6931 | 14.9632 | 15.2357 | 15.5107 | 15.7879 | 16.0677 | 16.3499 | 16.6344 | 16.9214 | 17.2108 | 17.5026 | 17.7968 | 18.0934 | 18.3925 | 18.694 | 18.9978 | 19.304 | 19.6128 | 19.9239 | 20.2373 | 20.5532 | 20.8716 | 21.1923
4.45 | 1.0544 | 1.1364 | 1.2208 | 1.3076 | 1.3969 | 1.4886 | 1.5826 | 1.6791 | 1.7781 | 1.8794 | 1.983 | 2.0892 | 2.1978 | 2.3087 | 2.422 | 2.5379 | 2.6561 | 2.7767 | 2.8996 | 3.0251 | 3.153 | 3.2832 | 3.4158 | 3.5509 | 3.6884 | 3.8282 | 3.9706 | 4.1153 | 4.2624 | 4.4119 | 4.5639 | 4.7183 | 4.8751 | 5.0342 | 5.1958 | 5.3599 | 5.5262 | 5.695 | 5.8663 | 6.04 | 6.216 | 6.3945 | 6.5754 | 6.7587 | 6.9443 | 7.1325 | 7.3231 | 7.516 | 7.7113 | 7.9091 | 8.1093 | 8.3118 | 8.5168 | 8.7243 | 8.9341 | 9.1463 | 9.3609 | 9.578 | 9.7975 | 10.0193 | 10.2436 | 10.4703 | 10.6994 | 10.9309 | 11.1649 | 11.4012 | 11.64 | 11.8811 | 12.1247 | 12.3707 | 12.6191 | 12.8699 | 13.1231 | 13.3788 | 13.6368 | 13.8972 | 14.1602 | 14.4254 | 14.6931 | 14.9632 | 15.2357 | 15.5107 | 15.7879 | 16.0677 | 16.3499 | 16.6344 | 16.9214 | 17.2108 | 17.5026 | 17.7968 | 18.0934 | 18.3925 | 18.694 | 18.9978 | 19.304 | 19.6128 | 19.9239 | 20.2373 | 20.5532 | 20.8716 | 21.1923
4.46 | 1.0544 | 1.1364 | 1.2208 | 1.3076 | 1.3969 | 1.4886 | 1.5826 | 1.6791 | 1.7781 | 1.8794 | 1.983 | 2.0892 | 2.1978 | 2.3087 | 2.422 | 2.5379 | 2.6561 | 2.7767 | 2.8996 | 3.0251 | 3.153 | 3.2832 | 3.4158 | 3.5509 | 3.6884 | 3.8282 | 3.9706 | 4.1153 | 4.2624 | 4.4119 | 4.5639 | 4.7183 | 4.8751 | 5.0342 | 5.1958 | 5.3599 | 5.5262 | 5.695 | 5.8663 | 6.04 | 6.216 | 6.3945 | 6.5754 | 6.7587 | 6.9443 | 7.1325 | 7.3231 | 7.516 | 7.7113 | 7.9091 | 8.1093 | 8.3118 | 8.5168 | 8.7243 | 8.9341 | 9.1463 | 9.3609 | 9.578 | 9.7975 | 10.0193 | 10.2436 | 10.4703 | 10.6994 | 10.9309 | 11.1649 | 11.4012 | 11.64 | 11.8811 | 12.1247 | 12.3707 | 12.6191 | 12.8699 | 13.1231 | 13.3788 | 13.6368 | 13.8972 | 14.1602 | 14.4254 | 14.6931 | 14.9632 | 15.2357 | 15.5107 | 15.7879 | 16.0677 | 16.3499 | 16.6344 | 16.9214 | 17.2108 | 17.5026 | 17.7968 | 18.0934 | 18.3925 | 18.694 | 18.9978 | 19.304 | 19.6128 | 19.9239 | 20.2373 | 20.5532 | 20.8716 | 21.1923
4.47 | 1.0544 | 1.1364 | 1.2208 | 1.3076 | 1.3969 | 1.4886 | 1.5826 | 1.6791 | 1.7781 | 1.8794 | 1.983 | 2.0892 | 2.1978 | 2.3087 | 2.422 | 2.5379 | 2.6561 | 2.7767 | 2.8996 | 3.0251 | 3.153 | 3.2832 | 3.4158 | 3.5509 | 3.6884 | 3.8282 | 3.9706 | 4.1153 | 4.2624 | 4.4119 | 4.5639 | 4.7183 | 4.8751 | 5.0342 | 5.1958 | 5.3599 | 5.5262 | 5.695 | 5.8663 | 6.04 | 6.216 | 6.3945 | 6.5754 | 6.7587 | 6.9443 | 7.1325 | 7.3231 | 7.516 | 7.7113 | 7.9091 | 8.1093 | 8.3118 | 8.5168 | 8.7243 | 8.9341 | 9.1463 | 9.3609 | 9.578 | 9.7975 | 10.0193 | 10.2436 | 10.4703 | 10.6994 | 10.9309 | 11.1649 | 11.4012 | 11.64 | 11.8811 | 12.1247 | 12.3707 | 12.6191 | 12.8699 | 13.1231 | 13.3788 | 13.6368 | 13.8972 | 14.1602 | 14.4254 | 14.6931 | 14.9632 | 15.2357 | 15.5107 | 15.7879 | 16.0677 | 16.3499 | 16.6344 | 16.9214 | 17.2108 | 17.5026 | 17.7968 | 18.0934 | 18.3925 | 18.694 | 18.9978 | 19.304 | 19.6128 | 19.9239 | 20.2373 | 20.5532 | 20.8716 | 21.1923
4.48 | 1.0544 | 1.1364 | 1.2208 | 1.3076 | 1.3969 | 1.4886 | 1.5826 | 1.6791 | 1.7781 | 1.8794 | 1.983 | 2.0892 | 2.1978 | 2.3087 | 2.422 | 2.5379 | 2.6561 | 2.7767 | 2.8996 | 3.0251 | 3.153 | 3.2832 | 3.4158 | 3.5509 | 3.6884 | 3.8282 | 3.9706 | 4.1153 | 4.2624 | 4.4119 | 4.5639 | 4.7183 | 4.8751 | 5.0342 | 5.1958 | 5.3599 | 5.5262 | 5.695 | 5.8663 | 6.04 | 6.216 | 6.3945 | 6.5754 | 6.7587 | 6.9443 | 7.1325 | 7.3231 | 7.516 | 7.7113 | 7.9091 | 8.1093 | 8.3118 | 8.5168 | 8.7243 | 8.9341 | 9.1463 | 9.3609 | 9.578 | 9.7975 | 10.0193 | 10.2436 | 10.4703 | 10.6994 | 10.9309 | 11.1649 | 11.4012 | 11.64 | 11.8811 | 12.1247 | 12.3707 | 12.6191 | 12.8699 | 13.1231 | 13.3788 | 13.6368 | 13.8972 | 14.1602 | 14.4254 | 14.6931 | 14.9632 | 15.2357 | 15.5107 | 15.7879 | 16.0677 | 16.3499 | 16.6344 | 16.9214 | 17.2108 | 17.5026 | 17.7968 | 18.0934 | 18.3925 | 18.694 | 18.9978 | 19.304 | 19.6128 | 19.9239 | 20.2373 | 20.5532 | 20.8716 | 21.1923
4.49 | 1.0544 | 1.1364 | 1.2208 | 1.3076 | 1.3969 | 1.4886 | 1.5826 | 1.6791 | 1.7781 | 1.8794 | 1.983 | 2.0892 | 2.1978 | 2.3087 | 2.422 | 2.5379 | 2.6561 | 2.7767 | 2.8996 | 3.0251 | 3.153 | 3.2832 | 3.4158 | 3.5509 | 3.6884 | 3.8282 | 3.9706 | 4.1153 | 4.2624 | 4.4119 | 4.5639 | 4.7183 | 4.8751 | 5.0342 | 5.1958 | 5.3599 | 5.5262 | 5.695 | 5.8663 | 6.04 | 6.216 | 6.3945 | 6.5754 | 6.7587 | 6.9443 | 7.1325 | 7.3231 | 7.516 | 7.7113 | 7.9091 | 8.1093 | 8.3118 | 8.5168 | 8.7243 | 8.9341 | 9.1463 | 9.3609 | 9.578 | 9.7975 | 10.0193 | 10.2436 | 10.4703 | 10.6994 | 10.9309 | 11.1649 | 11.4012 | 11.64 | 11.8811 | 12.1247 | 12.3707 | 12.6191 | 12.8699 | 13.1231 | 13.3788 | 13.6368 | 13.8972 | 14.1602 | 14.4254 | 14.6931 | 14.9632 | 15.2357 | 15.5107 | 15.7879 | 16.0677 | 16.3499 | 16.6344 | 16.9214 | 17.2108 | 17.5026 | 17.7968 | 18.0934 | 18.3925 | 18.694 | 18.9978 | 19.304 | 19.6128 | 19.9239 | 20.2373 | 20.5532 | 20.8716 | 21.1923
4.5 | 1.0544 | 1.1364 | 1.2208 | 1.3076 | 1.3969 | 1.4886 | 1.5826 | 1.6791 | 1.7781 | 1.8794 | 1.983 | 2.0892 | 2.1978 | 2.3087 | 2.422 | 2.5379 | 2.6561 | 2.7767 | 2.8996 | 3.0251 | 3.153 | 3.2832 | 3.4158 | 3.5509 | 3.6884 | 3.8282 | 3.9706 | 4.1153 | 4.2624 | 4.4119 | 4.5639 | 4.7183 | 4.8751 | 5.0342 | 5.1958 | 5.3599 | 5.5262 | 5.695 | 5.8663 | 6.04 | 6.216 | 6.3945 | 6.5754 | 6.7587 | 6.9443 | 7.1325 | 7.3231 | 7.516 | 7.7113 | 7.9091 | 8.1093 | 8.3118 | 8.5168 | 8.7243 | 8.9341 | 9.1463 | 9.3609 | 9.578 | 9.7975 | 10.0193 | 10.2436 | 10.4703 | 10.6994 | 10.9309 | 11.1649 | 11.4012 | 11.64 | 11.8811 | 12.1247 | 12.3707 | 12.6191 | 12.8699 | 13.1231 | 13.3788 | 13.6368 | 13.8972 | 14.1602 | 14.4254 | 14.6931 | 14.9632 | 15.2357 | 15.5107 | 15.7879 | 16.0677 | 16.3499 | 16.6344 | 16.9214 | 17.2108 | 17.5026 | 17.7968 | 18.0934 | 18.3925 | 18.694 | 18.9978 | 19.304 | 19.6128 | 19.9239 | 20.2373 | 20.5532 | 20.8716 | 21.1923
4.51 | 1.0544 | 1.1364 | 1.2208 | 1.3076 | 1.3969 | 1.4886 | 1.5826 | 1.6791 | 1.7781 | 1.8794 | 1.983 | 2.0892 | 2.1978 | 2.3087 | 2.422 | 2.5379 | 2.6561 | 2.7767 | 2.8996 | 3.0251 | 3.153 | 3.2832 | 3.4158 | 3.5509 | 3.6884 | 3.8282 | 3.9706 | 4.1153 | 4.2624 | 4.4119 | 4.5639 | 4.7183 | 4.8751 | 5.0342 | 5.1958 | 5.3599 | 5.5262 | 5.695 | 5.8663 | 6.04 | 6.216 | 6.3945 | 6.5754 | 6.7587 | 6.9443 | 7.1325 | 7.3231 | 7.516 | 7.7113 | 7.9091 | 8.1093 | 8.3118 | 8.5168 | 8.7243 | 8.9341 | 9.1463 | 9.3609 | 9.578 | 9.7975 | 10.0193 | 10.2436 | 10.4703 | 10.6994 | 10.9309 | 11.1649 | 11.4012 | 11.64 | 11.8811 | 12.1247 | 12.3707 | 12.6191 | 12.8699 | 13.1231 | 13.3788 | 13.6368 | 13.8972 | 14.1602 | 14.4254 | 14.6931 | 14.9632 | 15.2357 | 15.5107 | 15.7879 | 16.0677 | 16.3499 | 16.6344 | 16.9214 | 17.2108 | 17.5026 | 17.7968 | 18.0934 | 18.3925 | 18.694 | 18.9978 | 19.304 | 19.6128 | 19.9239 | 20.2373 | 20.5532 | 20.8716 | 21.1923
4.52 | 1.0544 | 1.1364 | 1.2208 | 1.3076 | 1.3969 | 1.4886 | 1.5826 | 1.6791 | 1.7781 | 1.8794 | 1.983 | 2.0892 | 2.1978 | 2.3087 | 2.422 | 2.5379 | 2.6561 | 2.7767 | 2.8996 | 3.0251 | 3.153 | 3.2832 | 3.4158 | 3.5509 | 3.6884 | 3.8282 | 3.9706 | 4.1153 | 4.2624 | 4.4119 | 4.5639 | 4.7183 | 4.8751 | 5.0342 | 5.1958 | 5.3599 | 5.5262 | 5.695 | 5.8663 | 6.04 | 6.216 | 6.3945 | 6.5754 | 6.7587 | 6.9443 | 7.1325 | 7.3231 | 7.516 | 7.7113 | 7.9091 | 8.1093 | 8.3118 | 8.5168 | 8.7243 | 8.9341 | 9.1463 | 9.3609 | 9.578 | 9.7975 | 10.0193 | 10.2436 | 10.4703 | 10.6994 | 10.9309 | 11.1649 | 11.4012 | 11.64 | 11.8811 | 12.1247 | 12.3707 | 12.6191 | 12.8699 | 13.1231 | 13.3788 | 13.6368 | 13.8972 | 14.1602 | 14.4254 | 14.6931 | 14.9632 | 15.2357 | 15.5107 | 15.7879 | 16.0677 | 16.3499 | 16.6344 | 16.9214 | 17.2108 | 17.5026 | 17.7968 | 18.0934 | 18.3925 | 18.694 | 18.9978 | 19.304 | 19.6128 | 19.9239 | 20.2373 | 20.5532 | 20.8716 | 21.1923
4.53 | 1.0544 | 1.1364 | 1.2208 | 1.3076 | 1.3969 | 1.4886 | 1.5826 | 1.6791 | 1.7781 | 1.8794 | 1.983 | 2.0892 | 2.1978 | 2.3087 | 2.422 | 2.5379 | 2.6561 | 2.7767 | 2.8996 | 3.0251 | 3.153 | 3.2832 | 3.4158 | 3.5509 | 3.6884 | 3.8282 | 3.9706 | 4.1153 | 4.2624 | 4.4119 | 4.5639 | 4.7183 | 4.8751 | 5.0342 | 5.1958 | 5.3599 | 5.5262 | 5.695 | 5.8663 | 6.04 | 6.216 | 6.3945 | 6.5754 | 6.7587 | 6.9443 | 7.1325 | 7.3231 | 7.516 | 7.7113 | 7.9091 | 8.1093 | 8.3118 | 8.5168 | 8.7243 | 8.9341 | 9.1463 | 9.3609 | 9.578 | 9.7975 | 10.0193 | 10.2436 | 10.4703 | 10.6994 | 10.9309 | 11.1649 | 11.4012 | 11.64 | 11.8811 | 12.1247 | 12.3707 | 12.6191 | 12.8699 | 13.1231 | 13.3788 | 13.6368 | 13.8972 | 14.1602 | 14.4254 | 14.6931 | 14.9632 | 15.2357 | 15.5107 | 15.7879 | 16.0677 | 16.3499 | 16.6344 | 16.9214 | 17.2108 | 17.5026 | 17.7968 | 18.0934 | 18.3925 | 18.694 | 18.9978 | 19.304 | 19.6128 | 19.9239 | 20.2373 | 20.5532 | 20.8716 | 21.1923
4.54 | 1.0544 | 1.1364 | 1.2208 | 1.3076 | 1.3969 | 1.4886 | 1.5826 | 1.6791 | 1.7781 | 1.8794 | 1.983 | 2.0892 | 2.1978 | 2.3087 | 2.422 | 2.5379 | 2.6561 | 2.7767 | 2.8996 | 3.0251 | 3.153 | 3.2832 | 3.4158 | 3.5509 | 3.6884 | 3.8282 | 3.9706 | 4.1153 | 4.2624 | 4.4119 | 4.5639 | 4.7183 | 4.8751 | 5.0342 | 5.1958 | 5.3599 | 5.5262 | 5.695 | 5.8663 | 6.04 | 6.216 | 6.3945 | 6.5754 | 6.7587 | 6.9443 | 7.1325 | 7.3231 | 7.516 | 7.7113 | 7.9091 | 8.1093 | 8.3118 | 8.5168 | 8.7243 | 8.9341 | 9.1463 | 9.3609 | 9.578 | 9.7975 | 10.0193 | 10.2436 | 10.4703 | 10.6994 | 10.9309 | 11.1649 | 11.4012 | 11.64 | 11.8811 | 12.1247 | 12.3707 | 12.6191 | 12.8699 | 13.1231 | 13.3788 | 13.6368 | 13.8972 | 14.1602 | 14.4254 | 14.6931 | 14.9632 | 15.2357 | 15.5107 | 15.7879 | 16.0677 | 16.3499 | 16.6344 | 16.9214 | 17.2108 | 17.5026 | 17.7968 | 18.0934 | 18.3925 | 18.694 | 18.9978 | 19.304 | 19.6128 | 19.9239 | 20.2373 | 20.5532 | 20.8716 | 21.1923
4.55 | 1.0544 | 1.1364 | 1.2208 | 1.3076 | 1.3969 | 1.4886 | 1.5826 | 1.6791 | 1.7781 | 1.8794 | 1.983 | 2.0892 | 2.1978 | 2.3087 | 2.422 | 2.5379 | 2.6561 | 2.7767 | 2.8996 | 3.0251 | 3.153 | 3.2832 | 3.4158 | 3.5509 | 3.6884 | 3.8282 | 3.9706 | 4.1153 | 4.2624 | 4.4119 | 4.5639 | 4.7183 | 4.8751 | 5.0342 | 5.1958 | 5.3599 | 5.5262 | 5.695 | 5.8663 | 6.04 | 6.216 | 6.3945 | 6.5754 | 6.7587 | 6.9443 | 7.1325 | 7.3231 | 7.516 | 7.7113 | 7.9091 | 8.1093 | 8.3118 | 8.5168 | 8.7243 | 8.9341 | 9.1463 | 9.3609 | 9.578 | 9.7975 | 10.0193 | 10.2436 | 10.4703 | 10.6994 | 10.9309 | 11.1649 | 11.4012 | 11.64 | 11.8811 | 12.1247 | 12.3707 | 12.6191 | 12.8699 | 13.1231 | 13.3788 | 13.6368 | 13.8972 | 14.1602 | 14.4254 | 14.6931 | 14.9632 | 15.2357 | 15.5107 | 15.7879 | 16.0677 | 16.3499 | 16.6344 | 16.9214 | 17.2108 | 17.5026 | 17.7968 | 18.0934 | 18.3925 | 18.694 | 18.9978 | 19.304 | 19.6128 | 19.9239 | 20.2373 | 20.5532 | 20.8716 | 21.1923
4.56 | 1.0544 | 1.1364 | 1.2208 | 1.3076 | 1.3969 | 1.4886 | 1.5826 | 1.6791 | 1.7781 | 1.8794 | 1.983 | 2.0892 | 2.1978 | 2.3087 | 2.422 | 2.5379 | 2.6561 | 2.7767 | 2.8996 | 3.0251 | 3.153 | 3.2832 | 3.4158 | 3.5509 | 3.6884 | 3.8282 | 3.9706 | 4.1153 | 4.2624 | 4.4119 | 4.5639 | 4.7183 | 4.8751 | 5.0342 | 5.1958 | 5.3599 | 5.5262 | 5.695 | 5.8663 | 6.04 | 6.216 | 6.3945 | 6.5754 | 6.7587 | 6.9443 | 7.1325 | 7.3231 | 7.516 | 7.7113 | 7.9091 | 8.1093 | 8.3118 | 8.5168 | 8.7243 | 8.9341 | 9.1463 | 9.3609 | 9.578 | 9.7975 | 10.0193 | 10.2436 | 10.4703 | 10.6994 | 10.9309 | 11.1649 | 11.4012 | 11.64 | 11.8811 | 12.1247 | 12.3707 | 12.6191 | 12.8699 | 13.1231 | 13.3788 | 13.6368 | 13.8972 | 14.1602 | 14.4254 | 14.6931 | 14.9632 | 15.2357 | 15.5107 | 15.7879 | 16.0677 | 16.3499 | 16.6344 | 16.9214 | 17.2108 | 17.5026 | 17.7968 | 18.0934 | 18.3925 | 18.694 | 18.9978 | 19.304 | 19.6128 | 19.9239 | 20.2373 | 20.5532 | 20.8716 | 21.1923
4.57 | 1.0544 | 1.1364 | 1.2208 | 1.3076 | 1.3969 | 1.4886 | 1.5826 | 1.6791 | 1.7781 | 1.8794 | 1.983 | 2.0892 | 2.1978 | 2.3087 | 2.422 | 2.5379 | 2.6561 | 2.7767 | 2.8996 | 3.0251 | 3.153 | 3.2832 | 3.4158 | 3.5509 | 3.6884 | 3.8282 | 3.9706 | 4.1153 | 4.2624 | 4.4119 | 4.5639 | 4.7183 | 4.8751 | 5.0342 | 5.1958 | 5.3599 | 5.5262 | 5.695 | 5.8663 | 6.04 | 6.216 | 6.3945 | 6.5754 | 6.7587 | 6.9443 | 7.1325 | 7.3231 | 7.516 | 7.7113 | 7.9091 | 8.1093 | 8.3118 | 8.5168 | 8.7243 | 8.9341 | 9.1463 | 9.3609 | 9.578 | 9.7975 | 10.0193 | 10.2436 | 10.4703 | 10.6994 | 10.9309 | 11.1649 | 11.4012 | 11.64 | 11.8811 | 12.1247 | 12.3707 | 12.6191 | 12.8699 | 13.1231 | 13.3788 | 13.6368 | 13.8972 | 14.1602 | 14.4254 | 14.6931 | 14.9632 | 15.2357 | 15.5107 | 15.7879 | 16.0677 | 16.3499 | 16.6344 | 16.9214 | 17.2108 | 17.5026 | 17.7968 | 18.0934 | 18.3925 | 18.694 | 18.9978 | 19.304 | 19.6128 | 19.9239 | 20.2373 | 20.5532 | 20.8716 | 21.1923
4.58 | 1.0544 | 1.1364 | 1.2208 | 1.3076 | 1.3969 | 1.4886 | 1.5826 | 1.6791 | 1.7781 | 1.8794 | 1.983 | 2.0892 | 2.1978 | 2.3087 | 2.422 | 2.5379 | 2.6561 | 2.7767 | 2.8996 | 3.0251 | 3.153 | 3.2832 | 3.4158 | 3.5509 | 3.6884 | 3.8282 | 3.9706 | 4.1153 | 4.2624 | 4.4119 | 4.5639 | 4.7183 | 4.8751 | 5.0342 | 5.1958 | 5.3599 | 5.5262 | 5.695 | 5.8663 | 6.04 | 6.216 | 6.3945 | 6.5754 | 6.7587 | 6.9443 | 7.1325 | 7.3231 | 7.516 | 7.7113 | 7.9091 | 8.1093 | 8.3118 | 8.5168 | 8.7243 | 8.9341 | 9.1463 | 9.3609 | 9.578 | 9.7975 | 10.0193 | 10.2436 | 10.4703 | 10.6994 | 10.9309 | 11.1649 | 11.4012 | 11.64 | 11.8811 | 12.1247 | 12.3707 | 12.6191 | 12.8699 | 13.1231 | 13.3788 | 13.6368 | 13.8972 | 14.1602 | 14.4254 | 14.6931 | 14.9632 | 15.2357 | 15.5107 | 15.7879 | 16.0677 | 16.3499 | 16.6344 | 16.9214 | 17.2108 | 17.5026 | 17.7968 | 18.0934 | 18.3925 | 18.694 | 18.9978 | 19.304 | 19.6128 | 19.9239 | 20.2373 | 20.5532 | 20.8716 | 21.1923
4.59 | 1.0544 | 1.1364 | 1.2208 | 1.3076 | 1.3969 | 1.4886 | 1.5826 | 1.6791 | 1.7781 | 1.8794 | 1.983 | 2.0892 | 2.1978 | 2.3087 | 2.422 | 2.5379 | 2.6561 | 2.7767 | 2.8996 | 3.0251 | 3.153 | 3.2832 | 3.4158 | 3.5509 | 3.6884 | 3.8282 | 3.9706 | 4.1153 | 4.2624 | 4.4119 | 4.5639 | 4.7183 | 4.8751 | 5.0342 | 5.1958 | 5.3599 | 5.5262 | 5.695 | 5.8663 | 6.04 | 6.216 | 6.3945 | 6.5754 | 6.7587 | 6.9443 | 7.1325 | 7.3231 | 7.516 | 7.7113 | 7.9091 | 8.1093 | 8.3118 | 8.5168 | 8.7243 | 8.9341 | 9.1463 | 9.3609 | 9.578 | 9.7975 | 10.0193 | 10.2436 | 10.4703 | 10.6994 | 10.9309 | 11.1649 | 11.4012 | 11.64 | 11.8811 | 12.1247 | 12.3707 | 12.6191 | 12.8699 | 13.1231 | 13.3788 | 13.6368 | 13.8972 | 14.1602 | 14.4254 | 14.6931 | 14.9632 | 15.2357 | 15.5107 | 15.7879 | 16.0677 | 16.3499 | 16.6344 | 16.9214 | 17.2108 | 17.5026 | 17.7968 | 18.0934 | 18.3925 | 18.694 | 18.9978 | 19.304 | 19.6128 | 19.9239 | 20.2373 | 20.5532 | 20.8716 | 21.1923
4.6 | 1.0544 | 1.1364 | 1.2208 | 1.3076 | 1.3969 | 1.4886 | 1.5826 | 1.6791 | 1.7781 | 1.8794 | 1.983 | 2.0892 | 2.1978 | 2.3087 | 2.422 | 2.5379 | 2.6561 | 2.7767 | 2.8996 | 3.0251 | 3.153 | 3.2832 | 3.4158 | 3.5509 | 3.6884 | 3.8282 | 3.9706 | 4.1153 | 4.2624 | 4.4119 | 4.5639 | 4.7183 | 4.8751 | 5.0342 | 5.1958 | 5.3599 | 5.5262 | 5.695 | 5.8663 | 6.04 | 6.216 | 6.3945 | 6.5754 | 6.7587 | 6.9443 | 7.1325 | 7.3231 | 7.516 | 7.7113 | 7.9091 | 8.1093 | 8.3118 | 8.5168 | 8.7243 | 8.9341 | 9.1463 | 9.3609 | 9.578 | 9.7975 | 10.0193 | 10.2436 | 10.4703 | 10.6994 | 10.9309 | 11.1649 | 11.4012 | 11.64 | 11.8811 | 12.1247 | 12.3707 | 12.6191 | 12.8699 | 13.1231 | 13.3788 | 13.6368 | 13.8972 | 14.1602 | 14.4254 | 14.6931 | 14.9632 | 15.2357 | 15.5107 | 15.7879 | 16.0677 | 16.3499 | 16.6344 | 16.9214 | 17.2108 | 17.5026 | 17.7968 | 18.0934 | 18.3925 | 18.694 | 18.9978 | 19.304 | 19.6128 | 19.9239 | 20.2373 | 20.5532 | 20.8716 | 21.1923
4.61 | 1.0544 | 1.1364 | 1.2208 | 1.3076 | 1.3969 | 1.4886 | 1.5826 | 1.6791 | 1.7781 | 1.8794 | 1.983 | 2.0892 | 2.1978 | 2.3087 | 2.422 | 2.5379 | 2.6561 | 2.7767 | 2.8996 | 3.0251 | 3.153 | 3.2832 | 3.4158 | 3.5509 | 3.6884 | 3.8282 | 3.9706 | 4.1153 | 4.2624 | 4.4119 | 4.5639 | 4.7183 | 4.8751 | 5.0342 | 5.1958 | 5.3599 | 5.5262 | 5.695 | 5.8663 | 6.04 | 6.216 | 6.3945 | 6.5754 | 6.7587 | 6.9443 | 7.1325 | 7.3231 | 7.516 | 7.7113 | 7.9091 | 8.1093 | 8.3118 | 8.5168 | 8.7243 | 8.9341 | 9.1463 | 9.3609 | 9.578 | 9.7975 | 10.0193 | 10.2436 | 10.4703 | 10.6994 | 10.9309 | 11.1649 | 11.4012 | 11.64 | 11.8811 | 12.1247 | 12.3707 | 12.6191 | 12.8699 | 13.1231 | 13.3788 | 13.6368 | 13.8972 | 14.1602 | 14.4254 | 14.6931 | 14.9632 | 15.2357 | 15.5107 | 15.7879 | 16.0677 | 16.3499 | 16.6344 | 16.9214 | 17.2108 | 17.5026 | 17.7968 | 18.0934 | 18.3925 | 18.694 | 18.9978 | 19.304 | 19.6128 | 19.9239 | 20.2373 | 20.5532 | 20.8716 | 21.1923
4.62 | 1.0544 | 1.1364 | 1.2208 | 1.3076 | 1.3969 | 1.4886 | 1.5826 | 1.6791 | 1.7781 | 1.8794 | 1.983 | 2.0892 | 2.1978 | 2.3087 | 2.422 | 2.5379 | 2.6561 | 2.7767 | 2.8996 | 3.0251 | 3.153 | 3.2832 | 3.4158 | 3.5509 | 3.6884 | 3.8282 | 3.9706 | 4.1153 | 4.2624 | 4.4119 | 4.5639 | 4.7183 | 4.8751 | 5.0342 | 5.1958 | 5.3599 | 5.5262 | 5.695 | 5.8663 | 6.04 | 6.216 | 6.3945 | 6.5754 | 6.7587 | 6.9443 | 7.1325 | 7.3231 | 7.516 | 7.7113 | 7.9091 | 8.1093 | 8.3118 | 8.5168 | 8.7243 | 8.9341 | 9.1463 | 9.3609 | 9.578 | 9.7975 | 10.0193 | 10.2436 | 10.4703 | 10.6994 | 10.9309 | 11.1649 | 11.4012 | 11.64 | 11.8811 | 12.1247 | 12.3707 | 12.6191 | 12.8699 | 13.1231 | 13.3788 | 13.6368 | 13.8972 | 14.1602 | 14.4254 | 14.6931 | 14.9632 | 15.2357 | 15.5107 | 15.7879 | 16.0677 | 16.3499 | 16.6344 | 16.9214 | 17.2108 | 17.5026 | 17.7968 | 18.0934 | 18.3925 | 18.694 | 18.9978 | 19.304 | 19.6128 | 19.9239 | 20.2373 | 20.5532 | 20.8716 | 21.1923
4.63 | 1.0544 | 1.1364 | 1.2208 | 1.3076 | 1.3969 | 1.4886 | 1.5826 | 1.6791 | 1.7781 | 1.8794 | 1.983 | 2.0892 | 2.1978 | 2.3087 | 2.422 | 2.5379 | 2.6561 | 2.7767 | 2.8996 | 3.0251 | 3.153 | 3.2832 | 3.4158 | 3.5509 | 3.6884 | 3.8282 | 3.9706 | 4.1153 | 4.2624 | 4.4119 | 4.5639 | 4.7183 | 4.8751 | 5.0342 | 5.1958 | 5.3599 | 5.5262 | 5.695 | 5.8663 | 6.04 | 6.216 | 6.3945 | 6.5754 | 6.7587 | 6.9443 | 7.1325 | 7.3231 | 7.516 | 7.7113 | 7.9091 | 8.1093 | 8.3118 | 8.5168 | 8.7243 | 8.9341 | 9.1463 | 9.3609 | 9.578 | 9.7975 | 10.0193 | 10.2436 | 10.4703 | 10.6994 | 10.9309 | 11.1649 | 11.4012 | 11.64 | 11.8811 | 12.1247 | 12.3707 | 12.6191 | 12.8699 | 13.1231 | 13.3788 | 13.6368 | 13.8972 | 14.1602 | 14.4254 | 14.6931 | 14.9632 | 15.2357 | 15.5107 | 15.7879 | 16.0677 | 16.3499 | 16.6344 | 16.9214 | 17.2108 | 17.5026 | 17.7968 | 18.0934 | 18.3925 | 18.694 | 18.9978 | 19.304 | 19.6128 | 19.9239 | 20.2373 | 20.5532 | 20.8716 | 21.1923
4.64 | 1.0544 | 1.1364 | 1.2208 | 1.3076 | 1.3969 | 1.4886 | 1.5826 | 1.6791 | 1.7781 | 1.8794 | 1.983 | 2.0892 | 2.1978 | 2.3087 | 2.422 | 2.5379 | 2.6561 | 2.7767 | 2.8996 | 3.0251 | 3.153 | 3.2832 | 3.4158 | 3.5509 | 3.6884 | 3.8282 | 3.9706 | 4.1153 | 4.2624 | 4.4119 | 4.5639 | 4.7183 | 4.8751 | 5.0342 | 5.1958 | 5.3599 | 5.5262 | 5.695 | 5.8663 | 6.04 | 6.216 | 6.3945 | 6.5754 | 6.7587 | 6.9443 | 7.1325 | 7.3231 | 7.516 | 7.7113 | 7.9091 | 8.1093 | 8.3118 | 8.5168 | 8.7243 | 8.9341 | 9.1463 | 9.3609 | 9.578 | 9.7975 | 10.0193 | 10.2436 | 10.4703 | 10.6994 | 10.9309 | 11.1649 | 11.4012 | 11.64 | 11.8811 | 12.1247 | 12.3707 | 12.6191 | 12.8699 | 13.1231 | 13.3788 | 13.6368 | 13.8972 | 14.1602 | 14.4254 | 14.6931 | 14.9632 | 15.2357 | 15.5107 | 15.7879 | 16.0677 | 16.3499 | 16.6344 | 16.9214 | 17.2108 | 17.5026 | 17.7968 | 18.0934 | 18.3925 | 18.694 | 18.9978 | 19.304 | 19.6128 | 19.9239 | 20.2373 | 20.5532 | 20.8716 | 21.1923
4.65 | 1.0544 | 1.1364 | 1.2208 | 1.3076 | 1.3969 | 1.4886 | 1.5826 | 1.6791 | 1.7781 | 1.8794 | 1.983 | 2.0892 | 2.1978 | 2.3087 | 2.422 | 2.5379 | 2.6561 | 2.7767 | 2.8996 | 3.0251 | 3.153 | 3.2832 | 3.4158 | 3.5509 | 3.6884 | 3.8282 | 3.9706 | 4.1153 | 4.2624 | 4.4119 | 4.5639 | 4.7183 | 4.8751 | 5.0342 | 5.1958 | 5.3599 | 5.5262 | 5.695 | 5.8663 | 6.04 | 6.216 | 6.3945 | 6.5754 | 6.7587 | 6.9443 | 7.1325 | 7.3231 | 7.516 | 7.7113 | 7.9091 | 8.1093 | 8.3118 | 8.5168 | 8.7243 | 8.9341 | 9.1463 | 9.3609 | 9.578 | 9.7975 | 10.0193 | 10.2436 | 10.4703 | 10.6994 | 10.9309 | 11.1649 | 11.4012 | 11.64 | 11.8811 | 12.1247 | 12.3707 | 12.6191 | 12.8699 | 13.1231 | 13.3788 | 13.6368 | 13.8972 | 14.1602 | 14.4254 | 14.6931 | 14.9632 | 15.2357 | 15.5107 | 15.7879 | 16.0677 | 16.3499 | 16.6344 | 16.9214 | 17.2108 | 17.5026 | 17.7968 | 18.0934 | 18.3925 | 18.694 | 18.9978 | 19.304 | 19.6128 | 19.9239 | 20.2373 | 20.5532 | 20.8716 | 21.1923
4.66 | 1.0544 | 1.1364 | 1.2208 | 1.3076 | 1.3969 | 1.4886 | 1.5826 | 1.6791 | 1.7781 | 1.8794 | 1.983 | 2.0892 | 2.1978 | 2.3087 | 2.422 | 2.5379 | 2.6561 | 2.7767 | 2.8996 | 3.0251 | 3.153 | 3.2832 | 3.4158 | 3.5509 | 3.6884 | 3.8282 | 3.9706 | 4.1153 | 4.2624 | 4.4119 | 4.5639 | 4.7183 | 4.8751 | 5.0342 | 5.1958 | 5.3599 | 5.5262 | 5.695 | 5.8663 | 6.04 | 6.216 | 6.3945 | 6.5754 | 6.7587 | 6.9443 | 7.1325 | 7.3231 | 7.516 | 7.7113 | 7.9091 | 8.1093 | 8.3118 | 8.5168 | 8.7243 | 8.9341 | 9.1463 | 9.3609 | 9.578 | 9.7975 | 10.0193 | 10.2436 | 10.4703 | 10.6994 | 10.9309 | 11.1649 | 11.4012 | 11.64 | 11.8811 | 12.1247 | 12.3707 | 12.6191 | 12.8699 | 13.1231 | 13.3788 | 13.6368 | 13.8972 | 14.1602 | 14.4254 | 14.6931 | 14.9632 | 15.2357 | 15.5107 | 15.7879 | 16.0677 | 16.3499 | 16.6344 | 16.9214 | 17.2108 | 17.5026 | 17.7968 | 18.0934 | 18.3925 | 18.694 | 18.9978 | 19.304 | 19.6128 | 19.9239 | 20.2373 | 20.5532 | 20.8716 | 21.1923
4.67 | 1.0544 | 1.1364 | 1.2208 | 1.3076 | 1.3969 | 1.4886 | 1.5826 | 1.6791 | 1.7781 | 1.8794 | 1.983 | 2.0892 | 2.1978 | 2.3087 | 2.422 | 2.5379 | 2.6561 | 2.7767 | 2.8996 | 3.0251 | 3.153 | 3.2832 | 3.4158 | 3.5509 | 3.6884 | 3.8282 | 3.9706 | 4.1153 | 4.2624 | 4.4119 | 4.5639 | 4.7183 | 4.8751 | 5.0342 | 5.1958 | 5.3599 | 5.5262 | 5.695 | 5.8663 | 6.04 | 6.216 | 6.3945 | 6.5754 | 6.7587 | 6.9443 | 7.1325 | 7.3231 | 7.516 | 7.7113 | 7.9091 | 8.1093 | 8.3118 | 8.5168 | 8.7243 | 8.9341 | 9.1463 | 9.3609 | 9.578 | 9.7975 | 10.0193 | 10.2436 | 10.4703 | 10.6994 | 10.9309 | 11.1649 | 11.4012 | 11.64 | 11.8811 | 12.1247 | 12.3707 | 12.6191 | 12.8699 | 13.1231 | 13.3788 | 13.6368 | 13.8972 | 14.1602 | 14.4254 | 14.6931 | 14.9632 | 15.2357 | 15.5107 | 15.7879 | 16.0677 | 16.3499 | 16.6344 | 16.9214 | 17.2108 | 17.5026 | 17.7968 | 18.0934 | 18.3925 | 18.694 | 18.9978 | 19.304 | 19.6128 | 19.9239 | 20.2373 | 20.5532 | 20.8716 | 21.1923
4.68 | 1.0544 | 1.1364 | 1.2208 | 1.3076 | 1.3969 | 1.4886 | 1.5826 | 1.6791 | 1.7781 | 1.8794 | 1.983 | 2.0892 | 2.1978 | 2.3087 | 2.422 | 2.5379 | 2.6561 | 2.7767 | 2.8996 | 3.0251 | 3.153 | 3.2832 | 3.4158 | 3.5509 | 3.6884 | 3.8282 | 3.9706 | 4.1153 | 4.2624 | 4.4119 | 4.5639 | 4.7183 | 4.8751 | 5.0342 | 5.1958 | 5.3599 | 5.5262 | 5.695 | 5.8663 | 6.04 | 6.216 | 6.3945 | 6.5754 | 6.7587 | 6.9443 | 7.1325 | 7.3231 | 7.516 | 7.7113 | 7.9091 | 8.1093 | 8.3118 | 8.5168 | 8.7243 | 8.9341 | 9.1463 | 9.3609 | 9.578 | 9.7975 | 10.0193 | 10.2436 | 10.4703 | 10.6994 | 10.9309 | 11.1649 | 11.4012 | 11.64 | 11.8811 | 12.1247 | 12.3707 | 12.6191 | 12.8699 | 13.1231 | 13.3788 | 13.6368 | 13.8972 | 14.1602 | 14.4254 | 14.6931 | 14.9632 | 15.2357 | 15.5107 | 15.7879 | 16.0677 | 16.3499 | 16.6344 | 16.9214 | 17.2108 | 17.5026 | 17.7968 | 18.0934 | 18.3925 | 18.694 | 18.9978 | 19.304 | 19.6128 | 19.9239 | 20.2373 | 20.5532 | 20.8716 | 21.1923
4.69 | 1.0544 | 1.1364 | 1.2208 | 1.3076 | 1.3969 | 1.4886 | 1.5826 | 1.6791 | 1.7781 | 1.8794 | 1.983 | 2.0892 | 2.1978 | 2.3087 | 2.422 | 2.5379 | 2.6561 | 2.7767 | 2.8996 | 3.0251 | 3.153 | 3.2832 | 3.4158 | 3.5509 | 3.6884 | 3.8282 | 3.9706 | 4.1153 | 4.2624 | 4.4119 | 4.5639 | 4.7183 | 4.8751 | 5.0342 | 5.1958 | 5.3599 | 5.5262 | 5.695 | 5.8663 | 6.04 | 6.216 | 6.3945 | 6.5754 | 6.7587 | 6.9443 | 7.1325 | 7.3231 | 7.516 | 7.7113 | 7.9091 | 8.1093 | 8.3118 | 8.5168 | 8.7243 | 8.9341 | 9.1463 | 9.3609 | 9.578 | 9.7975 | 10.0193 | 10.2436 | 10.4703 | 10.6994 | 10.9309 | 11.1649 | 11.4012 | 11.64 | 11.8811 | 12.1247 | 12.3707 | 12.6191 | 12.8699 | 13.1231 | 13.3788 | 13.6368 | 13.8972 | 14.1602 | 14.4254 | 14.6931 | 14.9632 | 15.2357 | 15.5107 | 15.7879 | 16.0677 | 16.3499 | 16.6344 | 16.9214 | 17.2108 | 17.5026 | 17.7968 | 18.0934 | 18.3925 | 18.694 | 18.9978 | 19.304 | 19.6128 | 19.9239 | 20.2373 | 20.5532 | 20.8716 | 21.1923
4.7 | 1.0544 | 1.1364 | 1.2208 | 1.3076 | 1.3969 | 1.4886 | 1.5826 | 1.6791 | 1.7781 | 1.8794 | 1.983 | 2.0892 | 2.1978 | 2.3087 | 2.422 | 2.5379 | 2.6561 | 2.7767 | 2.8996 | 3.0251 | 3.153 | 3.2832 | 3.4158 | 3.5509 | 3.6884 | 3.8282 | 3.9706 | 4.1153 | 4.2624 | 4.4119 | 4.5639 | 4.7183 | 4.8751 | 5.0342 | 5.1958 | 5.3599 | 5.5262 | 5.695 | 5.8663 | 6.04 | 6.216 | 6.3945 | 6.5754 | 6.7587 | 6.9443 | 7.1325 | 7.3231 | 7.516 | 7.7113 | 7.9091 | 8.1093 | 8.3118 | 8.5168 | 8.7243 | 8.9341 | 9.1463 | 9.3609 | 9.578 | 9.7975 | 10.0193 | 10.2436 | 10.4703 | 10.6994 | 10.9309 | 11.1649 | 11.4012 | 11.64 | 11.8811 | 12.1247 | 12.3707 | 12.6191 | 12.8699 | 13.1231 | 13.3788 | 13.6368 | 13.8972 | 14.1602 | 14.4254 | 14.6931 | 14.9632 | 15.2357 | 15.5107 | 15.7879 | 16.0677 | 16.3499 | 16.6344 | 16.9214 | 17.2108 | 17.5026 | 17.7968 | 18.0934 | 18.3925 | 18.694 | 18.9978 | 19.304 | 19.6128 | 19.9239 | 20.2373 | 20.5532 | 20.8716 | 21.1923
4.71 | 1.0544 | 1.1364 | 1.2208 | 1.3076 | 1.3969 | 1.4886 | 1.5826 | 1.6791 | 1.7781 | 1.8794 | 1.983 | 2.0892 | 2.1978 | 2.3087 | 2.422 | 2.5379 | 2.6561 | 2.7767 | 2.8996 | 3.0251 | 3.153 | 3.2832 | 3.4158 | 3.5509 | 3.6884 | 3.8282 | 3.9706 | 4.1153 | 4.2624 | 4.4119 | 4.5639 | 4.7183 | 4.8751 | 5.0342 | 5.1958 | 5.3599 | 5.5262 | 5.695 | 5.8663 | 6.04 | 6.216 | 6.3945 | 6.5754 | 6.7587 | 6.9443 | 7.1325 | 7.3231 | 7.516 | 7.7113 | 7.9091 | 8.1093 | 8.3118 | 8.5168 | 8.7243 | 8.9341 | 9.1463 | 9.3609 | 9.578 | 9.7975 | 10.0193 | 10.2436 | 10.4703 | 10.6994 | 10.9309 | 11.1649 | 11.4012 | 11.64 | 11.8811 | 12.1247 | 12.3707 | 12.6191 | 12.8699 | 13.1231 | 13.3788 | 13.6368 | 13.8972 | 14.1602 | 14.4254 | 14.6931 | 14.9632 | 15.2357 | 15.5107 | 15.7879 | 16.0677 | 16.3499 | 16.6344 | 16.9214 | 17.2108 | 17.5026 | 17.7968 | 18.0934 | 18.3925 | 18.694 | 18.9978 | 19.304 | 19.6128 | 19.9239 | 20.2373 | 20.5532 | 20.8716 | 21.1923
4.72 | 1.0544 | 1.1364 | 1.2208 | 1.3076 | 1.3969 | 1.4886 | 1.5826 | 1.6791 | 1.7781 | 1.8794 | 1.983 | 2.0892 | 2.1978 | 2.3087 | 2.422 | 2.5379 | 2.6561 | 2.7767 | 2.8996 | 3.0251 | 3.153 | 3.2832 | 3.4158 | 3.5509 | 3.6884 | 3.8282 | 3.9706 | 4.1153 | 4.2624 | 4.4119 | 4.5639 | 4.7183 | 4.8751 | 5.0342 | 5.1958 | 5.3599 | 5.5262 | 5.695 | 5.8663 | 6.04 | 6.216 | 6.3945 | 6.5754 | 6.7587 | 6.9443 | 7.1325 | 7.3231 | 7.516 | 7.7113 | 7.9091 | 8.1093 | 8.3118 | 8.5168 | 8.7243 | 8.9341 | 9.1463 | 9.3609 | 9.578 | 9.7975 | 10.0193 | 10.2436 | 10.4703 | 10.6994 | 10.9309 | 11.1649 | 11.4012 | 11.64 | 11.8811 | 12.1247 | 12.3707 | 12.6191 | 12.8699 | 13.1231 | 13.3788 | 13.6368 | 13.8972 | 14.1602 | 14.4254 | 14.6931 | 14.9632 | 15.2357 | 15.5107 | 15.7879 | 16.0677 | 16.3499 | 16.6344 | 16.9214 | 17.2108 | 17.5026 | 17.7968 | 18.0934 | 18.3925 | 18.694 | 18.9978 | 19.304 | 19.6128 | 19.9239 | 20.2373 | 20.5532 | 20.8716 | 21.1923
4.73 | 1.0544 | 1.1364 | 1.2208 | 1.3076 | 1.3969 | 1.4886 | 1.5826 | 1.6791 | 1.7781 | 1.8794 | 1.983 | 2.0892 | 2.1978 | 2.3087 | 2.422 | 2.5379 | 2.6561 | 2.7767 | 2.8996 | 3.0251 | 3.153 | 3.2832 | 3.4158 | 3.5509 | 3.6884 | 3.8282 | 3.9706 | 4.1153 | 4.2624 | 4.4119 | 4.5639 | 4.7183 | 4.8751 | 5.0342 | 5.1958 | 5.3599 | 5.5262 | 5.695 | 5.8663 | 6.04 | 6.216 | 6.3945 | 6.5754 | 6.7587 | 6.9443 | 7.1325 | 7.3231 | 7.516 | 7.7113 | 7.9091 | 8.1093 | 8.3118 | 8.5168 | 8.7243 | 8.9341 | 9.1463 | 9.3609 | 9.578 | 9.7975 | 10.0193 | 10.2436 | 10.4703 | 10.6994 | 10.9309 | 11.1649 | 11.4012 | 11.64 | 11.8811 | 12.1247 | 12.3707 | 12.6191 | 12.8699 | 13.1231 | 13.3788 | 13.6368 | 13.8972 | 14.1602 | 14.4254 | 14.6931 | 14.9632 | 15.2357 | 15.5107 | 15.7879 | 16.0677 | 16.3499 | 16.6344 | 16.9214 | 17.2108 | 17.5026 | 17.7968 | 18.0934 | 18.3925 | 18.694 | 18.9978 | 19.304 | 19.6128 | 19.9239 | 20.2373 | 20.5532 | 20.8716 | 21.1923
4.74 | 1.0544 | 1.1364 | 1.2208 | 1.3076 | 1.3969 | 1.4886 | 1.5826 | 1.6791 | 1.7781 | 1.8794 | 1.983 | 2.0892 | 2.1978 | 2.3087 | 2.422 | 2.5379 | 2.6561 | 2.7767 | 2.8996 | 3.0251 | 3.153 | 3.2832 | 3.4158 | 3.5509 | 3.6884 | 3.8282 | 3.9706 | 4.1153 | 4.2624 | 4.4119 | 4.5639 | 4.7183 | 4.8751 | 5.0342 | 5.1958 | 5.3599 | 5.5262 | 5.695 | 5.8663 | 6.04 | 6.216 | 6.3945 | 6.5754 | 6.7587 | 6.9443 | 7.1325 | 7.3231 | 7.516 | 7.7113 | 7.9091 | 8.1093 | 8.3118 | 8.5168 | 8.7243 | 8.9341 | 9.1463 | 9.3609 | 9.578 | 9.7975 | 10.0193 | 10.2436 | 10.4703 | 10.6994 | 10.9309 | 11.1649 | 11.4012 | 11.64 | 11.8811 | 12.1247 | 12.3707 | 12.6191 | 12.8699 | 13.1231 | 13.3788 | 13.6368 | 13.8972 | 14.1602 | 14.4254 | 14.6931 | 14.9632 | 15.2357 | 15.5107 | 15.7879 | 16.0677 | 16.3499 | 16.6344 | 16.9214 | 17.2108 | 17.5026 | 17.7968 | 18.0934 | 18.3925 | 18.694 | 18.9978 | 19.304 | 19.6128 | 19.9239 | 20.2373 | 20.5532 | 20.8716 | 21.1923
4.75 | 1.0544 | 1.1364 | 1.2208 | 1.3076 | 1.3969 | 1.4886 | 1.5826 | 1.6791 | 1.7781 | 1.8794 | 1.983 | 2.0892 | 2.1978 | 2.3087 | 2.422 | 2.5379 | 2.6561 | 2.7767 | 2.8996 | 3.0251 | 3.153 | 3.2832 | 3.4158 | 3.5509 | 3.6884 | 3.8282 | 3.9706 | 4.1153 | 4.2624 | 4.4119 | 4.5639 | 4.7183 | 4.8751 | 5.0342 | 5.1958 | 5.3599 | 5.5262 | 5.695 | 5.8663 | 6.04 | 6.216 | 6.3945 | 6.5754 | 6.7587 | 6.9443 | 7.1325 | 7.3231 | 7.516 | 7.7113 | 7.9091 | 8.1093 | 8.3118 | 8.5168 | 8.7243 | 8.9341 | 9.1463 | 9.3609 | 9.578 | 9.7975 | 10.0193 | 10.2436 | 10.4703 | 10.6994 | 10.9309 | 11.1649 | 11.4012 | 11.64 | 11.8811 | 12.1247 | 12.3707 | 12.6191 | 12.8699 | 13.1231 | 13.3788 | 13.6368 | 13.8972 | 14.1602 | 14.4254 | 14.6931 | 14.9632 | 15.2357 | 15.5107 | 15.7879 | 16.0677 | 16.3499 | 16.6344 | 16.9214 | 17.2108 | 17.5026 | 17.7968 | 18.0934 | 18.3925 | 18.694 | 18.9978 | 19.304 | 19.6128 | 19.9239 | 20.2373 | 20.5532 | 20.8716 | 21.1923
4.76 | 1.0544 | 1.1364 | 1.2208 | 1.3076 | 1.3969 | 1.4886 | 1.5826 | 1.6791 | 1.7781 | 1.8794 | 1.983 | 2.0892 | 2.1978 | 2.3087 | 2.422 | 2.5379 | 2.6561 | 2.7767 | 2.8996 | 3.0251 | 3.153 | 3.2832 | 3.4158 | 3.5509 | 3.6884 | 3.8282 | 3.9706 | 4.1153 | 4.2624 | 4.4119 | 4.5639 | 4.7183 | 4.8751 | 5.0342 | 5.1958 | 5.3599 | 5.5262 | 5.695 | 5.8663 | 6.04 | 6.216 | 6.3945 | 6.5754 | 6.7587 | 6.9443 | 7.1325 | 7.3231 | 7.516 | 7.7113 | 7.9091 | 8.1093 | 8.3118 | 8.5168 | 8.7243 | 8.9341 | 9.1463 | 9.3609 | 9.578 | 9.7975 | 10.0193 | 10.2436 | 10.4703 | 10.6994 | 10.9309 | 11.1649 | 11.4012 | 11.64 | 11.8811 | 12.1247 | 12.3707 | 12.6191 | 12.8699 | 13.1231 | 13.3788 | 13.6368 | 13.8972 | 14.1602 | 14.4254 | 14.6931 | 14.9632 | 15.2357 | 15.5107 | 15.7879 | 16.0677 | 16.3499 | 16.6344 | 16.9214 | 17.2108 | 17.5026 | 17.7968 | 18.0934 | 18.3925 | 18.694 | 18.9978 | 19.304 | 19.6128 | 19.9239 | 20.2373 | 20.5532 | 20.8716 | 21.1923
4.77 | 1.0544 | 1.1364 | 1.2208 | 1.3076 | 1.3969 | 1.4886 | 1.5826 | 1.6791 | 1.7781 | 1.8794 | 1.983 | 2.0892 | 2.1978 | 2.3087 | 2.422 | 2.5379 | 2.6561 | 2.7767 | 2.8996 | 3.0251 | 3.153 | 3.2832 | 3.4158 | 3.5509 | 3.6884 | 3.8282 | 3.9706 | 4.1153 | 4.2624 | 4.4119 | 4.5639 | 4.7183 | 4.8751 | 5.0342 | 5.1958 | 5.3599 | 5.5262 | 5.695 | 5.8663 | 6.04 | 6.216 | 6.3945 | 6.5754 | 6.7587 | 6.9443 | 7.1325 | 7.3231 | 7.516 | 7.7113 | 7.9091 | 8.1093 | 8.3118 | 8.5168 | 8.7243 | 8.9341 | 9.1463 | 9.3609 | 9.578 | 9.7975 | 10.0193 | 10.2436 | 10.4703 | 10.6994 | 10.9309 | 11.1649 | 11.4012 | 11.64 | 11.8811 | 12.1247 | 12.3707 | 12.6191 | 12.8699 | 13.1231 | 13.3788 | 13.6368 | 13.8972 | 14.1602 | 14.4254 | 14.6931 | 14.9632 | 15.2357 | 15.5107 | 15.7879 | 16.0677 | 16.3499 | 16.6344 | 16.9214 | 17.2108 | 17.5026 | 17.7968 | 18.0934 | 18.3925 | 18.694 | 18.9978 | 19.304 | 19.6128 | 19.9239 | 20.2373 | 20.5532 | 20.8716 | 21.1923
4.78 | 1.0544 | 1.1364 | 1.2208 | 1.3076 | 1.3969 | 1.4886 | 1.5826 | 1.6791 | 1.7781 | 1.8794 | 1.983 | 2.0892 | 2.1978 | 2.3087 | 2.422 | 2.5379 | 2.6561 | 2.7767 | 2.8996 | 3.0251 | 3.153 | 3.2832 | 3.4158 | 3.5509 | 3.6884 | 3.8282 | 3.9706 | 4.1153 | 4.2624 | 4.4119 | 4.5639 | 4.7183 | 4.8751 | 5.0342 | 5.1958 | 5.3599 | 5.5262 | 5.695 | 5.8663 | 6.04 | 6.216 | 6.3945 | 6.5754 | 6.7587 | 6.9443 | 7.1325 | 7.3231 | 7.516 | 7.7113 | 7.9091 | 8.1093 | 8.3118 | 8.5168 | 8.7243 | 8.9341 | 9.1463 | 9.3609 | 9.578 | 9.7975 | 10.0193 | 10.2436 | 10.4703 | 10.6994 | 10.9309 | 11.1649 | 11.4012 | 11.64 | 11.8811 | 12.1247 | 12.3707 | 12.6191 | 12.8699 | 13.1231 | 13.3788 | 13.6368 | 13.8972 | 14.1602 | 14.4254 | 14.6931 | 14.9632 | 15.2357 | 15.5107 | 15.7879 | 16.0677 | 16.3499 | 16.6344 | 16.9214 | 17.2108 | 17.5026 | 17.7968 | 18.0934 | 18.3925 | 18.694 | 18.9978 | 19.304 | 19.6128 | 19.9239 | 20.2373 | 20.5532 | 20.8716 | 21.1923
4.79 | 1.0544 | 1.1364 | 1.2208 | 1.3076 | 1.3969 | 1.4886 | 1.5826 | 1.6791 | 1.7781 | 1.8794 | 1.983 | 2.0892 | 2.1978 | 2.3087 | 2.422 | 2.5379 | 2.6561 | 2.7767 | 2.8996 | 3.0251 | 3.153 | 3.2832 | 3.4158 | 3.5509 | 3.6884 | 3.8282 | 3.9706 | 4.1153 | 4.2624 | 4.4119 | 4.5639 | 4.7183 | 4.8751 | 5.0342 | 5.1958 | 5.3599 | 5.5262 | 5.695 | 5.8663 | 6.04 | 6.216 | 6.3945 | 6.5754 | 6.7587 | 6.9443 | 7.1325 | 7.3231 | 7.516 | 7.7113 | 7.9091 | 8.1093 | 8.3118 | 8.5168 | 8.7243 | 8.9341 | 9.1463 | 9.3609 | 9.578 | 9.7975 | 10.0193 | 10.2436 | 10.4703 | 10.6994 | 10.9309 | 11.1649 | 11.4012 | 11.64 | 11.8811 | 12.1247 | 12.3707 | 12.6191 | 12.8699 | 13.1231 | 13.3788 | 13.6368 | 13.8972 | 14.1602 | 14.4254 | 14.6931 | 14.9632 | 15.2357 | 15.5107 | 15.7879 | 16.0677 | 16.3499 | 16.6344 | 16.9214 | 17.2108 | 17.5026 | 17.7968 | 18.0934 | 18.3925 | 18.694 | 18.9978 | 19.304 | 19.6128 | 19.9239 | 20.2373 | 20.5532 | 20.8716 | 21.1923
4.8 | 1.0544 | 1.1364 | 1.2208 | 1.3076 | 1.3969 | 1.4886 | 1.5826 | 1.6791 | 1.7781 | 1.8794 | 1.983 | 2.0892 | 2.1978 | 2.3087 | 2.422 | 2.5379 | 2.6561 | 2.7767 | 2.8996 | 3.0251 | 3.153 | 3.2832 | 3.4158 | 3.5509 | 3.6884 | 3.8282 | 3.9706 | 4.1153 | 4.2624 | 4.4119 | 4.5639 | 4.7183 | 4.8751 | 5.0342 | 5.1958 | 5.3599 | 5.5262 | 5.695 | 5.8663 | 6.04 | 6.216 | 6.3945 | 6.5754 | 6.7587 | 6.9443 | 7.1325 | 7.3231 | 7.516 | 7.7113 | 7.9091 | 8.1093 | 8.3118 | 8.5168 | 8.7243 | 8.9341 | 9.1463 | 9.3609 | 9.578 | 9.7975 | 10.0193 | 10.2436 | 10.4703 | 10.6994 | 10.9309 | 11.1649 | 11.4012 | 11.64 | 11.8811 | 12.1247 | 12.3707 | 12.6191 | 12.8699 | 13.1231 | 13.3788 | 13.6368 | 13.8972 | 14.1602 | 14.4254 | 14.6931 | 14.9632 | 15.2357 | 15.5107 | 15.7879 | 16.0677 | 16.3499 | 16.6344 | 16.9214 | 17.2108 | 17.5026 | 17.7968 | 18.0934 | 18.3925 | 18.694 | 18.9978 | 19.304 | 19.6128 | 19.9239 | 20.2373 | 20.5532 | 20.8716 | 21.1923
4.81 | 1.0544 | 1.1364 | 1.2208 | 1.3076 | 1.3969 | 1.4886 | 1.5826 | 1.6791 | 1.7781 | 1.8794 | 1.983 | 2.0892 | 2.1978 | 2.3087 | 2.422 | 2.5379 | 2.6561 | 2.7767 | 2.8996 | 3.0251 | 3.153 | 3.2832 | 3.4158 | 3.5509 | 3.6884 | 3.8282 | 3.9706 | 4.1153 | 4.2624 | 4.4119 | 4.5639 | 4.7183 | 4.8751 | 5.0342 | 5.1958 | 5.3599 | 5.5262 | 5.695 | 5.8663 | 6.04 | 6.216 | 6.3945 | 6.5754 | 6.7587 | 6.9443 | 7.1325 | 7.3231 | 7.516 | 7.7113 | 7.9091 | 8.1093 | 8.3118 | 8.5168 | 8.7243 | 8.9341 | 9.1463 | 9.3609 | 9.578 | 9.7975 | 10.0193 | 10.2436 | 10.4703 | 10.6994 | 10.9309 | 11.1649 | 11.4012 | 11.64 | 11.8811 | 12.1247 | 12.3707 | 12.6191 | 12.8699 | 13.1231 | 13.3788 | 13.6368 | 13.8972 | 14.1602 | 14.4254 | 14.6931 | 14.9632 | 15.2357 | 15.5107 | 15.7879 | 16.0677 | 16.3499 | 16.6344 | 16.9214 | 17.2108 | 17.5026 | 17.7968 | 18.0934 | 18.3925 | 18.694 | 18.9978 | 19.304 | 19.6128 | 19.9239 | 20.2373 | 20.5532 | 20.8716 | 21.1923
4.82 | 1.0544 | 1.1364 | 1.2208 | 1.3076 | 1.3969 | 1.4886 | 1.5826 | 1.6791 | 1.7781 | 1.8794 | 1.983 | 2.0892 | 2.1978 | 2.3087 | 2.422 | 2.5379 | 2.6561 | 2.7767 | 2.8996 | 3.0251 | 3.153 | 3.2832 | 3.4158 | 3.5509 | 3.6884 | 3.8282 | 3.9706 | 4.1153 | 4.2624 | 4.4119 | 4.5639 | 4.7183 | 4.8751 | 5.0342 | 5.1958 | 5.3599 | 5.5262 | 5.695 | 5.8663 | 6.04 | 6.216 | 6.3945 | 6.5754 | 6.7587 | 6.9443 | 7.1325 | 7.3231 | 7.516 | 7.7113 | 7.9091 | 8.1093 | 8.3118 | 8.5168 | 8.7243 | 8.9341 | 9.1463 | 9.3609 | 9.578 | 9.7975 | 10.0193 | 10.2436 | 10.4703 | 10.6994 | 10.9309 | 11.1649 | 11.4012 | 11.64 | 11.8811 | 12.1247 | 12.3707 | 12.6191 | 12.8699 | 13.1231 | 13.3788 | 13.6368 | 13.8972 | 14.1602 | 14.4254 | 14.6931 | 14.9632 | 15.2357 | 15.5107 | 15.7879 | 16.0677 | 16.3499 | 16.6344 | 16.9214 | 17.2108 | 17.5026 | 17.7968 | 18.0934 | 18.3925 | 18.694 | 18.9978 | 19.304 | 19.6128 | 19.9239 | 20.2373 | 20.5532 | 20.8716 | 21.1923
4.83 | 1.0544 | 1.1364 | 1.2208 | 1.3076 | 1.3969 | 1.4886 | 1.5826 | 1.6791 | 1.7781 | 1.8794 | 1.983 | 2.0892 | 2.1978 | 2.3087 | 2.422 | 2.5379 | 2.6561 | 2.7767 | 2.8996 | 3.0251 | 3.153 | 3.2832 | 3.4158 | 3.5509 | 3.6884 | 3.8282 | 3.9706 | 4.1153 | 4.2624 | 4.4119 | 4.5639 | 4.7183 | 4.8751 | 5.0342 | 5.1958 | 5.3599 | 5.5262 | 5.695 | 5.8663 | 6.04 | 6.216 | 6.3945 | 6.5754 | 6.7587 | 6.9443 | 7.1325 | 7.3231 | 7.516 | 7.7113 | 7.9091 | 8.1093 | 8.3118 | 8.5168 | 8.7243 | 8.9341 | 9.1463 | 9.3609 | 9.578 | 9.7975 | 10.0193 | 10.2436 | 10.4703 | 10.6994 | 10.9309 | 11.1649 | 11.4012 | 11.64 | 11.8811 | 12.1247 | 12.3707 | 12.6191 | 12.8699 | 13.1231 | 13.3788 | 13.6368 | 13.8972 | 14.1602 | 14.4254 | 14.6931 | 14.9632 | 15.2357 | 15.5107 | 15.7879 | 16.0677 | 16.3499 | 16.6344 | 16.9214 | 17.2108 | 17.5026 | 17.7968 | 18.0934 | 18.3925 | 18.694 | 18.9978 | 19.304 | 19.6128 | 19.9239 | 20.2373 | 20.5532 | 20.8716 | 21.1923
4.84 | 1.0544 | 1.1364 | 1.2208 | 1.3076 | 1.3969 | 1.4886 | 1.5826 | 1.6791 | 1.7781 | 1.8794 | 1.983 | 2.0892 | 2.1978 | 2.3087 | 2.422 | 2.5379 | 2.6561 | 2.7767 | 2.8996 | 3.0251 | 3.153 | 3.2832 | 3.4158 | 3.5509 | 3.6884 | 3.8282 | 3.9706 | 4.1153 | 4.2624 | 4.4119 | 4.5639 | 4.7183 | 4.8751 | 5.0342 | 5.1958 | 5.3599 | 5.5262 | 5.695 | 5.8663 | 6.04 | 6.216 | 6.3945 | 6.5754 | 6.7587 | 6.9443 | 7.1325 | 7.3231 | 7.516 | 7.7113 | 7.9091 | 8.1093 | 8.3118 | 8.5168 | 8.7243 | 8.9341 | 9.1463 | 9.3609 | 9.578 | 9.7975 | 10.0193 | 10.2436 | 10.4703 | 10.6994 | 10.9309 | 11.1649 | 11.4012 | 11.64 | 11.8811 | 12.1247 | 12.3707 | 12.6191 | 12.8699 | 13.1231 | 13.3788 | 13.6368 | 13.8972 | 14.1602 | 14.4254 | 14.6931 | 14.9632 | 15.2357 | 15.5107 | 15.7879 | 16.0677 | 16.3499 | 16.6344 | 16.9214 | 17.2108 | 17.5026 | 17.7968 | 18.0934 | 18.3925 | 18.694 | 18.9978 | 19.304 | 19.6128 | 19.9239 | 20.2373 | 20.5532 | 20.8716 | 21.1923
4.85 | 1.0544 | 1.1364 | 1.2208 | 1.3076 | 1.3969 | 1.4886 | 1.5826 | 1.6791 | 1.7781 | 1.8794 | 1.983 | 2.0892 | 2.1978 | 2.3087 | 2.422 | 2.5379 | 2.6561 | 2.7767 | 2.8996 | 3.0251 | 3.153 | 3.2832 | 3.4158 | 3.5509 | 3.6884 | 3.8282 | 3.9706 | 4.1153 | 4.2624 | 4.4119 | 4.5639 | 4.7183 | 4.8751 | 5.0342 | 5.1958 | 5.3599 | 5.5262 | 5.695 | 5.8663 | 6.04 | 6.216 | 6.3945 | 6.5754 | 6.7587 | 6.9443 | 7.1325 | 7.3231 | 7.516 | 7.7113 | 7.9091 | 8.1093 | 8.3118 | 8.5168 | 8.7243 | 8.9341 | 9.1463 | 9.3609 | 9.578 | 9.7975 | 10.0193 | 10.2436 | 10.4703 | 10.6994 | 10.9309 | 11.1649 | 11.4012 | 11.64 | 11.8811 | 12.1247 | 12.3707 | 12.6191 | 12.8699 | 13.1231 | 13.3788 | 13.6368 | 13.8972 | 14.1602 | 14.4254 | 14.6931 | 14.9632 | 15.2357 | 15.5107 | 15.7879 | 16.0677 | 16.3499 | 16.6344 | 16.9214 | 17.2108 | 17.5026 | 17.7968 | 18.0934 | 18.3925 | 18.694 | 18.9978 | 19.304 | 19.6128 | 19.9239 | 20.2373 | 20.5532 | 20.8716 | 21.1923
4.86 | 1.0544 | 1.1364 | 1.2208 | 1.3076 | 1.3969 | 1.4886 | 1.5826 | 1.6791 | 1.7781 | 1.8794 | 1.983 | 2.0892 | 2.1978 | 2.3087 | 2.422 | 2.5379 | 2.6561 | 2.7767 | 2.8996 | 3.0251 | 3.153 | 3.2832 | 3.4158 | 3.5509 | 3.6884 | 3.8282 | 3.9706 | 4.1153 | 4.2624 | 4.4119 | 4.5639 | 4.7183 | 4.8751 | 5.0342 | 5.1958 | 5.3599 | 5.5262 | 5.695 | 5.8663 | 6.04 | 6.216 | 6.3945 | 6.5754 | 6.7587 | 6.9443 | 7.1325 | 7.3231 | 7.516 | 7.7113 | 7.9091 | 8.1093 | 8.3118 | 8.5168 | 8.7243 | 8.9341 | 9.1463 | 9.3609 | 9.578 | 9.7975 | 10.0193 | 10.2436 | 10.4703 | 10.6994 | 10.9309 | 11.1649 | 11.4012 | 11.64 | 11.8811 | 12.1247 | 12.3707 | 12.6191 | 12.8699 | 13.1231 | 13.3788 | 13.6368 | 13.8972 | 14.1602 | 14.4254 | 14.6931 | 14.9632 | 15.2357 | 15.5107 | 15.7879 | 16.0677 | 16.3499 | 16.6344 | 16.9214 | 17.2108 | 17.5026 | 17.7968 | 18.0934 | 18.3925 | 18.694 | 18.9978 | 19.304 | 19.6128 | 19.9239 | 20.2373 | 20.5532 | 20.8716 | 21.1923
4.87 | 1.0544 | 1.1364 | 1.2208 | 1.3076 | 1.3969 | 1.4886 | 1.5826 | 1.6791 | 1.7781 | 1.8794 | 1.983 | 2.0892 | 2.1978 | 2.3087 | 2.422 | 2.5379 | 2.6561 | 2.7767 | 2.8996 | 3.0251 | 3.153 | 3.2832 | 3.4158 | 3.5509 | 3.6884 | 3.8282 | 3.9706 | 4.1153 | 4.2624 | 4.4119 | 4.5639 | 4.7183 | 4.8751 | 5.0342 | 5.1958 | 5.3599 | 5.5262 | 5.695 | 5.8663 | 6.04 | 6.216 | 6.3945 | 6.5754 | 6.7587 | 6.9443 | 7.1325 | 7.3231 | 7.516 | 7.7113 | 7.9091 | 8.1093 | 8.3118 | 8.5168 | 8.7243 | 8.9341 | 9.1463 | 9.3609 | 9.578 | 9.7975 | 10.0193 | 10.2436 | 10.4703 | 10.6994 | 10.9309 | 11.1649 | 11.4012 | 11.64 | 11.8811 | 12.1247 | 12.3707 | 12.6191 | 12.8699 | 13.1231 | 13.3788 | 13.6368 | 13.8972 | 14.1602 | 14.4254 | 14.6931 | 14.9632 | 15.2357 | 15.5107 | 15.7879 | 16.0677 | 16.3499 | 16.6344 | 16.9214 | 17.2108 | 17.5026 | 17.7968 | 18.0934 | 18.3925 | 18.694 | 18.9978 | 19.304 | 19.6128 | 19.9239 | 20.2373 | 20.5532 | 20.8716 | 21.1923
4.88 | 1.0544 | 1.1364 | 1.2208 | 1.3076 | 1.3969 | 1.4886 | 1.5826 | 1.6791 | 1.7781 | 1.8794 | 1.983 | 2.0892 | 2.1978 | 2.3087 | 2.422 | 2.5379 | 2.6561 | 2.7767 | 2.8996 | 3.0251 | 3.153 | 3.2832 | 3.4158 | 3.5509 | 3.6884 | 3.8282 | 3.9706 | 4.1153 | 4.2624 | 4.4119 | 4.5639 | 4.7183 | 4.8751 | 5.0342 | 5.1958 | 5.3599 | 5.5262 | 5.695 | 5.8663 | 6.04 | 6.216 | 6.3945 | 6.5754 | 6.7587 | 6.9443 | 7.1325 | 7.3231 | 7.516 | 7.7113 | 7.9091 | 8.1093 | 8.3118 | 8.5168 | 8.7243 | 8.9341 | 9.1463 | 9.3609 | 9.578 | 9.7975 | 10.0193 | 10.2436 | 10.4703 | 10.6994 | 10.9309 | 11.1649 | 11.4012 | 11.64 | 11.8811 | 12.1247 | 12.3707 | 12.6191 | 12.8699 | 13.1231 | 13.3788 | 13.6368 | 13.8972 | 14.1602 | 14.4254 | 14.6931 | 14.9632 | 15.2357 | 15.5107 | 15.7879 | 16.0677 | 16.3499 | 16.6344 | 16.9214 | 17.2108 | 17.5026 | 17.7968 | 18.0934 | 18.3925 | 18.694 | 18.9978 | 19.304 | 19.6128 | 19.9239 | 20.2373 | 20.5532 | 20.8716 | 21.1923
4.89 | 1.0544 | 1.1364 | 1.2208 | 1.3076 | 1.3969 | 1.4886 | 1.5826 | 1.6791 | 1.7781 | 1.8794 | 1.983 | 2.0892 | 2.1978 | 2.3087 | 2.422 | 2.5379 | 2.6561 | 2.7767 | 2.8996 | 3.0251 | 3.153 | 3.2832 | 3.4158 | 3.5509 | 3.6884 | 3.8282 | 3.9706 | 4.1153 | 4.2624 | 4.4119 | 4.5639 | 4.7183 | 4.8751 | 5.0342 | 5.1958 | 5.3599 | 5.5262 | 5.695 | 5.8663 | 6.04 | 6.216 | 6.3945 | 6.5754 | 6.7587 | 6.9443 | 7.1325 | 7.3231 | 7.516 | 7.7113 | 7.9091 | 8.1093 | 8.3118 | 8.5168 | 8.7243 | 8.9341 | 9.1463 | 9.3609 | 9.578 | 9.7975 | 10.0193 | 10.2436 | 10.4703 | 10.6994 | 10.9309 | 11.1649 | 11.4012 | 11.64 | 11.8811 | 12.1247 | 12.3707 | 12.6191 | 12.8699 | 13.1231 | 13.3788 | 13.6368 | 13.8972 | 14.1602 | 14.4254 | 14.6931 | 14.9632 | 15.2357 | 15.5107 | 15.7879 | 16.0677 | 16.3499 | 16.6344 | 16.9214 | 17.2108 | 17.5026 | 17.7968 | 18.0934 | 18.3925 | 18.694 | 18.9978 | 19.304 | 19.6128 | 19.9239 | 20.2373 | 20.5532 | 20.8716 | 21.1923
4.9 | 1.0544 | 1.1364 | 1.2208 | 1.3076 | 1.3969 | 1.4886 | 1.5826 | 1.6791 | 1.7781 | 1.8794 | 1.983 | 2.0892 | 2.1978 | 2.3087 | 2.422 | 2.5379 | 2.6561 | 2.7767 | 2.8996 | 3.0251 | 3.153 | 3.2832 | 3.4158 | 3.5509 | 3.6884 | 3.8282 | 3.9706 | 4.1153 | 4.2624 | 4.4119 | 4.5639 | 4.7183 | 4.8751 | 5.0342 | 5.1958 | 5.3599 | 5.5262 | 5.695 | 5.8663 | 6.04 | 6.216 | 6.3945 | 6.5754 | 6.7587 | 6.9443 | 7.1325 | 7.3231 | 7.516 | 7.7113 | 7.9091 | 8.1093 | 8.3118 | 8.5168 | 8.7243 | 8.9341 | 9.1463 | 9.3609 | 9.578 | 9.7975 | 10.0193 | 10.2436 | 10.4703 | 10.6994 | 10.9309 | 11.1649 | 11.4012 | 11.64 | 11.8811 | 12.1247 | 12.3707 | 12.6191 | 12.8699 | 13.1231 | 13.3788 | 13.6368 | 13.8972 | 14.1602 | 14.4254 | 14.6931 | 14.9632 | 15.2357 | 15.5107 | 15.7879 | 16.0677 | 16.3499 | 16.6344 | 16.9214 | 17.2108 | 17.5026 | 17.7968 | 18.0934 | 18.3925 | 18.694 | 18.9978 | 19.304 | 19.6128 | 19.9239 | 20.2373 | 20.5532 | 20.8716 | 21.1923
4.91 | 1.0544 | 1.1364 | 1.2208 | 1.3076 | 1.3969 | 1.4886 | 1.5826 | 1.6791 | 1.7781 | 1.8794 | 1.983 | 2.0892 | 2.1978 | 2.3087 | 2.422 | 2.5379 | 2.6561 | 2.7767 | 2.8996 | 3.0251 | 3.153 | 3.2832 | 3.4158 | 3.5509 | 3.6884 | 3.8282 | 3.9706 | 4.1153 | 4.2624 | 4.4119 | 4.5639 | 4.7183 | 4.8751 | 5.0342 | 5.1958 | 5.3599 | 5.5262 | 5.695 | 5.8663 | 6.04 | 6.216 | 6.3945 | 6.5754 | 6.7587 | 6.9443 | 7.1325 | 7.3231 | 7.516 | 7.7113 | 7.9091 | 8.1093 | 8.3118 | 8.5168 | 8.7243 | 8.9341 | 9.1463 | 9.3609 | 9.578 | 9.7975 | 10.0193 | 10.2436 | 10.4703 | 10.6994 | 10.9309 | 11.1649 | 11.4012 | 11.64 | 11.8811 | 12.1247 | 12.3707 | 12.6191 | 12.8699 | 13.1231 | 13.3788 | 13.6368 | 13.8972 | 14.1602 | 14.4254 | 14.6931 | 14.9632 | 15.2357 | 15.5107 | 15.7879 | 16.0677 | 16.3499 | 16.6344 | 16.9214 | 17.2108 | 17.5026 | 17.7968 | 18.0934 | 18.3925 | 18.694 | 18.9978 | 19.304 | 19.6128 | 19.9239 | 20.2373 | 20.5532 | 20.8716 | 21.1923
4.92 | 1.0544 | 1.1364 | 1.2208 | 1.3076 | 1.3969 | 1.4886 | 1.5826 | 1.6791 | 1.7781 | 1.8794 | 1.983 | 2.0892 | 2.1978 | 2.3087 | 2.422 | 2.5379 | 2.6561 | 2.7767 | 2.8996 | 3.0251 | 3.153 | 3.2832 | 3.4158 | 3.5509 | 3.6884 | 3.8282 | 3.9706 | 4.1153 | 4.2624 | 4.4119 | 4.5639 | 4.7183 | 4.8751 | 5.0342 | 5.1958 | 5.3599 | 5.5262 | 5.695 | 5.8663 | 6.04 | 6.216 | 6.3945 | 6.5754 | 6.7587 | 6.9443 | 7.1325 | 7.3231 | 7.516 | 7.7113 | 7.9091 | 8.1093 | 8.3118 | 8.5168 | 8.7243 | 8.9341 | 9.1463 | 9.3609 | 9.578 | 9.7975 | 10.0193 | 10.2436 | 10.4703 | 10.6994 | 10.9309 | 11.1649 | 11.4012 | 11.64 | 11.8811 | 12.1247 | 12.3707 | 12.6191 | 12.8699 | 13.1231 | 13.3788 | 13.6368 | 13.8972 | 14.1602 | 14.4254 | 14.6931 | 14.9632 | 15.2357 | 15.5107 | 15.7879 | 16.0677 | 16.3499 | 16.6344 | 16.9214 | 17.2108 | 17.5026 | 17.7968 | 18.0934 | 18.3925 | 18.694 | 18.9978 | 19.304 | 19.6128 | 19.9239 | 20.2373 | 20.5532 | 20.8716 | 21.1923
4.93 | 1.0544 | 1.1364 | 1.2208 | 1.3076 | 1.3969 | 1.4886 | 1.5826 | 1.6791 | 1.7781 | 1.8794 | 1.983 | 2.0892 | 2.1978 | 2.3087 | 2.422 | 2.5379 | 2.6561 | 2.7767 | 2.8996 | 3.0251 | 3.153 | 3.2832 | 3.4158 | 3.5509 | 3.6884 | 3.8282 | 3.9706 | 4.1153 | 4.2624 | 4.4119 | 4.5639 | 4.7183 | 4.8751 | 5.0342 | 5.1958 | 5.3599 | 5.5262 | 5.695 | 5.8663 | 6.04 | 6.216 | 6.3945 | 6.5754 | 6.7587 | 6.9443 | 7.1325 | 7.3231 | 7.516 | 7.7113 | 7.9091 | 8.1093 | 8.3118 | 8.5168 | 8.7243 | 8.9341 | 9.1463 | 9.3609 | 9.578 | 9.7975 | 10.0193 | 10.2436 | 10.4703 | 10.6994 | 10.9309 | 11.1649 | 11.4012 | 11.64 | 11.8811 | 12.1247 | 12.3707 | 12.6191 | 12.8699 | 13.1231 | 13.3788 | 13.6368 | 13.8972 | 14.1602 | 14.4254 | 14.6931 | 14.9632 | 15.2357 | 15.5107 | 15.7879 | 16.0677 | 16.3499 | 16.6344 | 16.9214 | 17.2108 | 17.5026 | 17.7968 | 18.0934 | 18.3925 | 18.694 | 18.9978 | 19.304 | 19.6128 | 19.9239 | 20.2373 | 20.5532 | 20.8716 | 21.1923
4.94 | 1.0544 | 1.1364 | 1.2208 | 1.3076 | 1.3969 | 1.4886 | 1.5826 | 1.6791 | 1.7781 | 1.8794 | 1.983 | 2.0892 | 2.1978 | 2.3087 | 2.422 | 2.5379 | 2.6561 | 2.7767 | 2.8996 | 3.0251 | 3.153 | 3.2832 | 3.4158 | 3.5509 | 3.6884 | 3.8282 | 3.9706 | 4.1153 | 4.2624 | 4.4119 | 4.5639 | 4.7183 | 4.8751 | 5.0342 | 5.1958 | 5.3599 | 5.5262 | 5.695 | 5.8663 | 6.04 | 6.216 | 6.3945 | 6.5754 | 6.7587 | 6.9443 | 7.1325 | 7.3231 | 7.516 | 7.7113 | 7.9091 | 8.1093 | 8.3118 | 8.5168 | 8.7243 | 8.9341 | 9.1463 | 9.3609 | 9.578 | 9.7975 | 10.0193 | 10.2436 | 10.4703 | 10.6994 | 10.9309 | 11.1649 | 11.4012 | 11.64 | 11.8811 | 12.1247 | 12.3707 | 12.6191 | 12.8699 | 13.1231 | 13.3788 | 13.6368 | 13.8972 | 14.1602 | 14.4254 | 14.6931 | 14.9632 | 15.2357 | 15.5107 | 15.7879 | 16.0677 | 16.3499 | 16.6344 | 16.9214 | 17.2108 | 17.5026 | 17.7968 | 18.0934 | 18.3925 | 18.694 | 18.9978 | 19.304 | 19.6128 | 19.9239 | 20.2373 | 20.5532 | 20.8716 | 21.1923
4.95 | 1.0544 | 1.1364 | 1.2208 | 1.3076 | 1.3969 | 1.4886 | 1.5826 | 1.6791 | 1.7781 | 1.8794 | 1.983 | 2.0892 | 2.1978 | 2.3087 | 2.422 | 2.5379 | 2.6561 | 2.7767 | 2.8996 | 3.0251 | 3.153 | 3.2832 | 3.4158 | 3.5509 | 3.6884 | 3.8282 | 3.9706 | 4.1153 | 4.2624 | 4.4119 | 4.5639 | 4.7183 | 4.8751 | 5.0342 | 5.1958 | 5.3599 | 5.5262 | 5.695 | 5.8663 | 6.04 | 6.216 | 6.3945 | 6.5754 | 6.7587 | 6.9443 | 7.1325 | 7.3231 | 7.516 | 7.7113 | 7.9091 | 8.1093 | 8.3118 | 8.5168 | 8.7243 | 8.9341 | 9.1463 | 9.3609 | 9.578 | 9.7975 | 10.0193 | 10.2436 | 10.4703 | 10.6994 | 10.9309 | 11.1649 | 11.4012 | 11.64 | 11.8811 | 12.1247 | 12.3707 | 12.6191 | 12.8699 | 13.1231 | 13.3788 | 13.6368 | 13.8972 | 14.1602 | 14.4254 | 14.6931 | 14.9632 | 15.2357 | 15.5107 | 15.7879 | 16.0677 | 16.3499 | 16.6344 | 16.9214 | 17.2108 | 17.5026 | 17.7968 | 18.0934 | 18.3925 | 18.694 | 18.9978 | 19.304 | 19.6128 | 19.9239 | 20.2373 | 20.5532 | 20.8716 | 21.1923
4.96 | 1.0544 | 1.1364 | 1.2208 | 1.3076 | 1.3969 | 1.4886 | 1.5826 | 1.6791 | 1.7781 | 1.8794 | 1.983 | 2.0892 | 2.1978 | 2.3087 | 2.422 | 2.5379 | 2.6561 | 2.7767 | 2.8996 | 3.0251 | 3.153 | 3.2832 | 3.4158 | 3.5509 | 3.6884 | 3.8282 | 3.9706 | 4.1153 | 4.2624 | 4.4119 | 4.5639 | 4.7183 | 4.8751 | 5.0342 | 5.1958 | 5.3599 | 5.5262 | 5.695 | 5.8663 | 6.04 | 6.216 | 6.3945 | 6.5754 | 6.7587 | 6.9443 | 7.1325 | 7.3231 | 7.516 | 7.7113 | 7.9091 | 8.1093 | 8.3118 | 8.5168 | 8.7243 | 8.9341 | 9.1463 | 9.3609 | 9.578 | 9.7975 | 10.0193 | 10.2436 | 10.4703 | 10.6994 | 10.9309 | 11.1649 | 11.4012 | 11.64 | 11.8811 | 12.1247 | 12.3707 | 12.6191 | 12.8699 | 13.1231 | 13.3788 | 13.6368 | 13.8972 | 14.1602 | 14.4254 | 14.6931 | 14.9632 | 15.2357 | 15.5107 | 15.7879 | 16.0677 | 16.3499 | 16.6344 | 16.9214 | 17.2108 | 17.5026 | 17.7968 | 18.0934 | 18.3925 | 18.694 | 18.9978 | 19.304 | 19.6128 | 19.9239 | 20.2373 | 20.5532 | 20.8716 | 21.1923
4.97 | 1.0544 | 1.1364 | 1.2208 | 1.3076 | 1.3969 | 1.4886 | 1.5826 | 1.6791 | 1.7781 | 1.8794 | 1.983 | 2.0892 | 2.1978 | 2.3087 | 2.422 | 2.5379 | 2.6561 | 2.7767 | 2.8996 | 3.0251 | 3.153 | 3.2832 | 3.4158 | 3.5509 | 3.6884 | 3.8282 | 3.9706 | 4.1153 | 4.2624 | 4.4119 | 4.5639 | 4.7183 | 4.8751 | 5.0342 | 5.1958 | 5.3599 | 5.5262 | 5.695 | 5.8663 | 6.04 | 6.216 | 6.3945 | 6.5754 | 6.7587 | 6.9443 | 7.1325 | 7.3231 | 7.516 | 7.7113 | 7.9091 | 8.1093 | 8.3118 | 8.5168 | 8.7243 | 8.9341 | 9.1463 | 9.3609 | 9.578 | 9.7975 | 10.0193 | 10.2436 | 10.4703 | 10.6994 | 10.9309 | 11.1649 | 11.4012 | 11.64 | 11.8811 | 12.1247 | 12.3707 | 12.6191 | 12.8699 | 13.1231 | 13.3788 | 13.6368 | 13.8972 | 14.1602 | 14.4254 | 14.6931 | 14.9632 | 15.2357 | 15.5107 | 15.7879 | 16.0677 | 16.3499 | 16.6344 | 16.9214 | 17.2108 | 17.5026 | 17.7968 | 18.0934 | 18.3925 | 18.694 | 18.9978 | 19.304 | 19.6128 | 19.9239 | 20.2373 | 20.5532 | 20.8716 | 21.1923
4.98 | 1.0544 | 1.1364 | 1.2208 | 1.3076 | 1.3969 | 1.4886 | 1.5826 | 1.6791 | 1.7781 | 1.8794 | 1.983 | 2.0892 | 2.1978 | 2.3087 | 2.422 | 2.5379 | 2.6561 | 2.7767 | 2.8996 | 3.0251 | 3.153 | 3.2832 | 3.4158 | 3.5509 | 3.6884 | 3.8282 | 3.9706 | 4.1153 | 4.2624 | 4.4119 | 4.5639 | 4.7183 | 4.8751 | 5.0342 | 5.1958 | 5.3599 | 5.5262 | 5.695 | 5.8663 | 6.04 | 6.216 | 6.3945 | 6.5754 | 6.7587 | 6.9443 | 7.1325 | 7.3231 | 7.516 | 7.7113 | 7.9091 | 8.1093 | 8.3118 | 8.5168 | 8.7243 | 8.9341 | 9.1463 | 9.3609 | 9.578 | 9.7975 | 10.0193 | 10.2436 | 10.4703 | 10.6994 | 10.9309 | 11.1649 | 11.4012 | 11.64 | 11.8811 | 12.1247 | 12.3707 | 12.6191 | 12.8699 | 13.1231 | 13.3788 | 13.6368 | 13.8972 | 14.1602 | 14.4254 | 14.6931 | 14.9632 | 15.2357 | 15.5107 | 15.7879 | 16.0677 | 16.3499 | 16.6344 | 16.9214 | 17.2108 | 17.5026 | 17.7968 | 18.0934 | 18.3925 | 18.694 | 18.9978 | 19.304 | 19.6128 | 19.9239 | 20.2373 | 20.5532 | 20.8716 | 21.1923
4.99 | 1.0544 | 1.1364 | 1.2208 | 1.3076 | 1.3969 | 1.4886 | 1.5826 | 1.6791 | 1.7781 | 1.8794 | 1.983 | 2.0892 | 2.1978 | 2.3087 | 2.422 | 2.5379 | 2.6561 | 2.7767 | 2.8996 | 3.0251 | 3.153 | 3.2832 | 3.4158 | 3.5509 | 3.6884 | 3.8282 | 3.9706 | 4.1153 | 4.2624 | 4.4119 | 4.5639 | 4.7183 | 4.8751 | 5.0342 | 5.1958 | 5.3599 | 5.5262 | 5.695 | 5.8663 | 6.04 | 6.216 | 6.3945 | 6.5754 | 6.7587 | 6.9443 | 7.1325 | 7.3231 | 7.516 | 7.7113 | 7.9091 | 8.1093 | 8.3118 | 8.5168 | 8.7243 | 8.9341 | 9.1463 | 9.3609 | 9.578 | 9.7975 | 10.0193 | 10.2436 | 10.4703 | 10.6994 | 10.9309 | 11.1649 | 11.4012 | 11.64 | 11.8811 | 12.1247 | 12.3707 | 12.6191 | 12.8699 | 13.1231 | 13.3788 | 13.6368 | 13.8972 | 14.1602 | 14.4254 | 14.6931 | 14.9632 | 15.2357 | 15.5107 | 15.7879 | 16.0677 | 16.3499 | 16.6344 | 16.9214 | 17.2108 | 17.5026 | 17.7968 | 18.0934 | 18.3925 | 18.694 | 18.9978 | 19.304 | 19.6128 | 19.9239 | 20.2373 | 20.5532 | 20.8716 | 21.1923
5 | 1.0544 | 1.1364 | 1.2208 | 1.3076 | 1.3969 | 1.4886 | 1.5826 | 1.6791 | 1.7781 | 1.8794 | 1.983 | 2.0892 | 2.1978 | 2.3087 | 2.422 | 2.5379 | 2.6561 | 2.7767 | 2.8996 | 3.0251 | 3.153 | 3.2832 | 3.4158 | 3.5509 | 3.6884 | 3.8282 | 3.9706 | 4.1153 | 4.2624 | 4.4119 | 4.5639 | 4.7183 | 4.8751 | 5.0342 | 5.1958 | 5.3599 | 5.5262 | 5.695 | 5.8663 | 6.04 | 6.216 | 6.3945 | 6.5754 | 6.7587 | 6.9443 | 7.1325 | 7.3231 | 7.516 | 7.7113 | 7.9091 | 8.1093 | 8.3118 | 8.5168 | 8.7243 | 8.9341 | 9.1463 | 9.3609 | 9.578 | 9.7975 | 10.0193 | 10.2436 | 10.4703 | 10.6994 | 10.9309 | 11.1649 | 11.4012 | 11.64 | 11.8811 | 12.1247 | 12.3707 | 12.6191 | 12.8699 | 13.1231 | 13.3788 | 13.6368 | 13.8972 | 14.1602 | 14.4254 | 14.6931 | 14.9632 | 15.2357 | 15.5107 | 15.7879 | 16.0677 | 16.3499 | 16.6344 | 16.9214 | 17.2108 | 17.5026 | 17.7968 | 18.0934 | 18.3925 | 18.694 | 18.9978 | 19.304 | 19.6128 | 19.9239 | 20.2373 | 20.5532 | 20.8716 | 21.1923
5.01 | 1.0544 | 1.1364 | 1.2208 | 1.3076 | 1.3969 | 1.4886 | 1.5826 | 1.6791 | 1.7781 | 1.8794 | 1.983 | 2.0892 | 2.1978 | 2.3087 | 2.422 | 2.5379 | 2.6561 | 2.7767 | 2.8996 | 3.0251 | 3.153 | 3.2832 | 3.4158 | 3.5509 | 3.6884 | 3.8282 | 3.9706 | 4.1153 | 4.2624 | 4.4119 | 4.5639 | 4.7183 | 4.8751 | 5.0342 | 5.1958 | 5.3599 | 5.5262 | 5.695 | 5.8663 | 6.04 | 6.216 | 6.3945 | 6.5754 | 6.7587 | 6.9443 | 7.1325 | 7.3231 | 7.516 | 7.7113 | 7.9091 | 8.1093 | 8.3118 | 8.5168 | 8.7243 | 8.9341 | 9.1463 | 9.3609 | 9.578 | 9.7975 | 10.0193 | 10.2436 | 10.4703 | 10.6994 | 10.9309 | 11.1649 | 11.4012 | 11.64 | 11.8811 | 12.1247 | 12.3707 | 12.6191 | 12.8699 | 13.1231 | 13.3788 | 13.6368 | 13.8972 | 14.1602 | 14.4254 | 14.6931 | 14.9632 | 15.2357 | 15.5107 | 15.7879 | 16.0677 | 16.3499 | 16.6344 | 16.9214 | 17.2108 | 17.5026 | 17.7968 | 18.0934 | 18.3925 | 18.694 | 18.9978 | 19.304 | 19.6128 | 19.9239 | 20.2373 | 20.5532 | 20.8716 | 21.1923
5.02 | 1.0544 | 1.1364 | 1.2208 | 1.3076 | 1.3969 | 1.4886 | 1.5826 | 1.6791 | 1.7781 | 1.8794 | 1.983 | 2.0892 | 2.1978 | 2.3087 | 2.422 | 2.5379 | 2.6561 | 2.7767 | 2.8996 | 3.0251 | 3.153 | 3.2832 | 3.4158 | 3.5509 | 3.6884 | 3.8282 | 3.9706 | 4.1153 | 4.2624 | 4.4119 | 4.5639 | 4.7183 | 4.8751 | 5.0342 | 5.1958 | 5.3599 | 5.5262 | 5.695 | 5.8663 | 6.04 | 6.216 | 6.3945 | 6.5754 | 6.7587 | 6.9443 | 7.1325 | 7.3231 | 7.516 | 7.7113 | 7.9091 | 8.1093 | 8.3118 | 8.5168 | 8.7243 | 8.9341 | 9.1463 | 9.3609 | 9.578 | 9.7975 | 10.0193 | 10.2436 | 10.4703 | 10.6994 | 10.9309 | 11.1649 | 11.4012 | 11.64 | 11.8811 | 12.1247 | 12.3707 | 12.6191 | 12.8699 | 13.1231 | 13.3788 | 13.6368 | 13.8972 | 14.1602 | 14.4254 | 14.6931 | 14.9632 | 15.2357 | 15.5107 | 15.7879 | 16.0677 | 16.3499 | 16.6344 | 16.9214 | 17.2108 | 17.5026 | 17.7968 | 18.0934 | 18.3925 | 18.694 | 18.9978 | 19.304 | 19.6128 | 19.9239 | 20.2373 | 20.5532 | 20.8716 | 21.1923
5.03 | 1.0544 | 1.1364 | 1.2208 | 1.3076 | 1.3969 | 1.4886 | 1.5826 | 1.6791 | 1.7781 | 1.8794 | 1.983 | 2.0892 | 2.1978 | 2.3087 | 2.422 | 2.5379 | 2.6561 | 2.7767 | 2.8996 | 3.0251 | 3.153 | 3.2832 | 3.4158 | 3.5509 | 3.6884 | 3.8282 | 3.9706 | 4.1153 | 4.2624 | 4.4119 | 4.5639 | 4.7183 | 4.8751 | 5.0342 | 5.1958 | 5.3599 | 5.5262 | 5.695 | 5.8663 | 6.04 | 6.216 | 6.3945 | 6.5754 | 6.7587 | 6.9443 | 7.1325 | 7.3231 | 7.516 | 7.7113 | 7.9091 | 8.1093 | 8.3118 | 8.5168 | 8.7243 | 8.9341 | 9.1463 | 9.3609 | 9.578 | 9.7975 | 10.0193 | 10.2436 | 10.4703 | 10.6994 | 10.9309 | 11.1649 | 11.4012 | 11.64 | 11.8811 | 12.1247 | 12.3707 | 12.6191 | 12.8699 | 13.1231 | 13.3788 | 13.6368 | 13.8972 | 14.1602 | 14.4254 | 14.6931 | 14.9632 | 15.2357 | 15.5107 | 15.7879 | 16.0677 | 16.3499 | 16.6344 | 16.9214 | 17.2108 | 17.5026 | 17.7968 | 18.0934 | 18.3925 | 18.694 | 18.9978 | 19.304 | 19.6128 | 19.9239 | 20.2373 | 20.5532 | 20.8716 | 21.1923
5.04 | 1.0544 | 1.1364 | 1.2208 | 1.3076 | 1.3969 | 1.4886 | 1.5826 | 1.6791 | 1.7781 | 1.8794 | 1.983 | 2.0892 | 2.1978 | 2.3087 | 2.422 | 2.5379 | 2.6561 | 2.7767 | 2.8996 | 3.0251 | 3.153 | 3.2832 | 3.4158 | 3.5509 | 3.6884 | 3.8282 | 3.9706 | 4.1153 | 4.2624 | 4.4119 | 4.5639 | 4.7183 | 4.8751 | 5.0342 | 5.1958 | 5.3599 | 5.5262 | 5.695 | 5.8663 | 6.04 | 6.216 | 6.3945 | 6.5754 | 6.7587 | 6.9443 | 7.1325 | 7.3231 | 7.516 | 7.7113 | 7.9091 | 8.1093 | 8.3118 | 8.5168 | 8.7243 | 8.9341 | 9.1463 | 9.3609 | 9.578 | 9.7975 | 10.0193 | 10.2436 | 10.4703 | 10.6994 | 10.9309 | 11.1649 | 11.4012 | 11.64 | 11.8811 | 12.1247 | 12.3707 | 12.6191 | 12.8699 | 13.1231 | 13.3788 | 13.6368 | 13.8972 | 14.1602 | 14.4254 | 14.6931 | 14.9632 | 15.2357 | 15.5107 | 15.7879 | 16.0677 | 16.3499 | 16.6344 | 16.9214 | 17.2108 | 17.5026 | 17.7968 | 18.0934 | 18.3925 | 18.694 | 18.9978 | 19.304 | 19.6128 | 19.9239 | 20.2373 | 20.5532 | 20.8716 | 21.1923
5.05 | 1.0544 | 1.1364 | 1.2208 | 1.3076 | 1.3969 | 1.4886 | 1.5826 | 1.6791 | 1.7781 | 1.8794 | 1.983 | 2.0892 | 2.1978 | 2.3087 | 2.422 | 2.5379 | 2.6561 | 2.7767 | 2.8996 | 3.0251 | 3.153 | 3.2832 | 3.4158 | 3.5509 | 3.6884 | 3.8282 | 3.9706 | 4.1153 | 4.2624 | 4.4119 | 4.5639 | 4.7183 | 4.8751 | 5.0342 | 5.1958 | 5.3599 | 5.5262 | 5.695 | 5.8663 | 6.04 | 6.216 | 6.3945 | 6.5754 | 6.7587 | 6.9443 | 7.1325 | 7.3231 | 7.516 | 7.7113 | 7.9091 | 8.1093 | 8.3118 | 8.5168 | 8.7243 | 8.9341 | 9.1463 | 9.3609 | 9.578 | 9.7975 | 10.0193 | 10.2436 | 10.4703 | 10.6994 | 10.9309 | 11.1649 | 11.4012 | 11.64 | 11.8811 | 12.1247 | 12.3707 | 12.6191 | 12.8699 | 13.1231 | 13.3788 | 13.6368 | 13.8972 | 14.1602 | 14.4254 | 14.6931 | 14.9632 | 15.2357 | 15.5107 | 15.7879 | 16.0677 | 16.3499 | 16.6344 | 16.9214 | 17.2108 | 17.5026 | 17.7968 | 18.0934 | 18.3925 | 18.694 | 18.9978 | 19.304 | 19.6128 | 19.9239 | 20.2373 | 20.5532 | 20.8716 | 21.1923
5.06 | 1.0544 | 1.1364 | 1.2208 | 1.3076 | 1.3969 | 1.4886 | 1.5826 | 1.6791 | 1.7781 | 1.8794 | 1.983 | 2.0892 | 2.1978 | 2.3087 | 2.422 | 2.5379 | 2.6561 | 2.7767 | 2.8996 | 3.0251 | 3.153 | 3.2832 | 3.4158 | 3.5509 | 3.6884 | 3.8282 | 3.9706 | 4.1153 | 4.2624 | 4.4119 | 4.5639 | 4.7183 | 4.8751 | 5.0342 | 5.1958 | 5.3599 | 5.5262 | 5.695 | 5.8663 | 6.04 | 6.216 | 6.3945 | 6.5754 | 6.7587 | 6.9443 | 7.1325 | 7.3231 | 7.516 | 7.7113 | 7.9091 | 8.1093 | 8.3118 | 8.5168 | 8.7243 | 8.9341 | 9.1463 | 9.3609 | 9.578 | 9.7975 | 10.0193 | 10.2436 | 10.4703 | 10.6994 | 10.9309 | 11.1649 | 11.4012 | 11.64 | 11.8811 | 12.1247 | 12.3707 | 12.6191 | 12.8699 | 13.1231 | 13.3788 | 13.6368 | 13.8972 | 14.1602 | 14.4254 | 14.6931 | 14.9632 | 15.2357 | 15.5107 | 15.7879 | 16.0677 | 16.3499 | 16.6344 | 16.9214 | 17.2108 | 17.5026 | 17.7968 | 18.0934 | 18.3925 | 18.694 | 18.9978 | 19.304 | 19.6128 | 19.9239 | 20.2373 | 20.5532 | 20.8716 | 21.1923
5.07 | 1.0544 | 1.1364 | 1.2208 | 1.3076 | 1.3969 | 1.4886 | 1.5826 | 1.6791 | 1.7781 | 1.8794 | 1.983 | 2.0892 | 2.1978 | 2.3087 | 2.422 | 2.5379 | 2.6561 | 2.7767 | 2.8996 | 3.0251 | 3.153 | 3.2832 | 3.4158 | 3.5509 | 3.6884 | 3.8282 | 3.9706 | 4.1153 | 4.2624 | 4.4119 | 4.5639 | 4.7183 | 4.8751 | 5.0342 | 5.1958 | 5.3599 | 5.5262 | 5.695 | 5.8663 | 6.04 | 6.216 | 6.3945 | 6.5754 | 6.7587 | 6.9443 | 7.1325 | 7.3231 | 7.516 | 7.7113 | 7.9091 | 8.1093 | 8.3118 | 8.5168 | 8.7243 | 8.9341 | 9.1463 | 9.3609 | 9.578 | 9.7975 | 10.0193 | 10.2436 | 10.4703 | 10.6994 | 10.9309 | 11.1649 | 11.4012 | 11.64 | 11.8811 | 12.1247 | 12.3707 | 12.6191 | 12.8699 | 13.1231 | 13.3788 | 13.6368 | 13.8972 | 14.1602 | 14.4254 | 14.6931 | 14.9632 | 15.2357 | 15.5107 | 15.7879 | 16.0677 | 16.3499 | 16.6344 | 16.9214 | 17.2108 | 17.5026 | 17.7968 | 18.0934 | 18.3925 | 18.694 | 18.9978 | 19.304 | 19.6128 | 19.9239 | 20.2373 | 20.5532 | 20.8716 | 21.1923
5.08 | 1.0544 | 1.1364 | 1.2208 | 1.3076 | 1.3969 | 1.4886 | 1.5826 | 1.6791 | 1.7781 | 1.8794 | 1.983 | 2.0892 | 2.1978 | 2.3087 | 2.422 | 2.5379 | 2.6561 | 2.7767 | 2.8996 | 3.0251 | 3.153 | 3.2832 | 3.4158 | 3.5509 | 3.6884 | 3.8282 | 3.9706 | 4.1153 | 4.2624 | 4.4119 | 4.5639 | 4.7183 | 4.8751 | 5.0342 | 5.1958 | 5.3599 | 5.5262 | 5.695 | 5.8663 | 6.04 | 6.216 | 6.3945 | 6.5754 | 6.7587 | 6.9443 | 7.1325 | 7.3231 | 7.516 | 7.7113 | 7.9091 | 8.1093 | 8.3118 | 8.5168 | 8.7243 | 8.9341 | 9.1463 | 9.3609 | 9.578 | 9.7975 | 10.0193 | 10.2436 | 10.4703 | 10.6994 | 10.9309 | 11.1649 | 11.4012 | 11.64 | 11.8811 | 12.1247 | 12.3707 | 12.6191 | 12.8699 | 13.1231 | 13.3788 | 13.6368 | 13.8972 | 14.1602 | 14.4254 | 14.6931 | 14.9632 | 15.2357 | 15.5107 | 15.7879 | 16.0677 | 16.3499 | 16.6344 | 16.9214 | 17.2108 | 17.5026 | 17.7968 | 18.0934 | 18.3925 | 18.694 | 18.9978 | 19.304 | 19.6128 | 19.9239 | 20.2373 | 20.5532 | 20.8716 | 21.1923
5.09 | 1.0544 | 1.1364 | 1.2208 | 1.3076 | 1.3969 | 1.4886 | 1.5826 | 1.6791 | 1.7781 | 1.8794 | 1.983 | 2.0892 | 2.1978 | 2.3087 | 2.422 | 2.5379 | 2.6561 | 2.7767 | 2.8996 | 3.0251 | 3.153 | 3.2832 | 3.4158 | 3.5509 | 3.6884 | 3.8282 | 3.9706 | 4.1153 | 4.2624 | 4.4119 | 4.5639 | 4.7183 | 4.8751 | 5.0342 | 5.1958 | 5.3599 | 5.5262 | 5.695 | 5.8663 | 6.04 | 6.216 | 6.3945 | 6.5754 | 6.7587 | 6.9443 | 7.1325 | 7.3231 | 7.516 | 7.7113 | 7.9091 | 8.1093 | 8.3118 | 8.5168 | 8.7243 | 8.9341 | 9.1463 | 9.3609 | 9.578 | 9.7975 | 10.0193 | 10.2436 | 10.4703 | 10.6994 | 10.9309 | 11.1649 | 11.4012 | 11.64 | 11.8811 | 12.1247 | 12.3707 | 12.6191 | 12.8699 | 13.1231 | 13.3788 | 13.6368 | 13.8972 | 14.1602 | 14.4254 | 14.6931 | 14.9632 | 15.2357 | 15.5107 | 15.7879 | 16.0677 | 16.3499 | 16.6344 | 16.9214 | 17.2108 | 17.5026 | 17.7968 | 18.0934 | 18.3925 | 18.694 | 18.9978 | 19.304 | 19.6128 | 19.9239 | 20.2373 | 20.5532 | 20.8716 | 21.1923
5.1 | 1.0544 | 1.1364 | 1.2208 | 1.3076 | 1.3969 | 1.4886 | 1.5826 | 1.6791 | 1.7781 | 1.8794 | 1.983 | 2.0892 | 2.1978 | 2.3087 | 2.422 | 2.5379 | 2.6561 | 2.7767 | 2.8996 | 3.0251 | 3.153 | 3.2832 | 3.4158 | 3.5509 | 3.6884 | 3.8282 | 3.9706 | 4.1153 | 4.2624 | 4.4119 | 4.5639 | 4.7183 | 4.8751 | 5.0342 | 5.1958 | 5.3599 | 5.5262 | 5.695 | 5.8663 | 6.04 | 6.216 | 6.3945 | 6.5754 | 6.7587 | 6.9443 | 7.1325 | 7.3231 | 7.516 | 7.7113 | 7.9091 | 8.1093 | 8.3118 | 8.5168 | 8.7243 | 8.9341 | 9.1463 | 9.3609 | 9.578 | 9.7975 | 10.0193 | 10.2436 | 10.4703 | 10.6994 | 10.9309 | 11.1649 | 11.4012 | 11.64 | 11.8811 | 12.1247 | 12.3707 | 12.6191 | 12.8699 | 13.1231 | 13.3788 | 13.6368 | 13.8972 | 14.1602 | 14.4254 | 14.6931 | 14.9632 | 15.2357 | 15.5107 | 15.7879 | 16.0677 | 16.3499 | 16.6344 | 16.9214 | 17.2108 | 17.5026 | 17.7968 | 18.0934 | 18.3925 | 18.694 | 18.9978 | 19.304 | 19.6128 | 19.9239 | 20.2373 | 20.5532 | 20.8716 | 21.1923
5.11 | 1.0544 | 1.1364 | 1.2208 | 1.3076 | 1.3969 | 1.4886 | 1.5826 | 1.6791 | 1.7781 | 1.8794 | 1.983 | 2.0892 | 2.1978 | 2.3087 | 2.422 | 2.5379 | 2.6561 | 2.7767 | 2.8996 | 3.0251 | 3.153 | 3.2832 | 3.4158 | 3.5509 | 3.6884 | 3.8282 | 3.9706 | 4.1153 | 4.2624 | 4.4119 | 4.5639 | 4.7183 | 4.8751 | 5.0342 | 5.1958 | 5.3599 | 5.5262 | 5.695 | 5.8663 | 6.04 | 6.216 | 6.3945 | 6.5754 | 6.7587 | 6.9443 | 7.1325 | 7.3231 | 7.516 | 7.7113 | 7.9091 | 8.1093 | 8.3118 | 8.5168 | 8.7243 | 8.9341 | 9.1463 | 9.3609 | 9.578 | 9.7975 | 10.0193 | 10.2436 | 10.4703 | 10.6994 | 10.9309 | 11.1649 | 11.4012 | 11.64 | 11.8811 | 12.1247 | 12.3707 | 12.6191 | 12.8699 | 13.1231 | 13.3788 | 13.6368 | 13.8972 | 14.1602 | 14.4254 | 14.6931 | 14.9632 | 15.2357 | 15.5107 | 15.7879 | 16.0677 | 16.3499 | 16.6344 | 16.9214 | 17.2108 | 17.5026 | 17.7968 | 18.0934 | 18.3925 | 18.694 | 18.9978 | 19.304 | 19.6128 | 19.9239 | 20.2373 | 20.5532 | 20.8716 | 21.1923
5.12 | 1.0544 | 1.1364 | 1.2208 | 1.3076 | 1.3969 | 1.4886 | 1.5826 | 1.6791 | 1.7781 | 1.8794 | 1.983 | 2.0892 | 2.1978 | 2.3087 | 2.422 | 2.5379 | 2.6561 | 2.7767 | 2.8996 | 3.0251 | 3.153 | 3.2832 | 3.4158 | 3.5509 | 3.6884 | 3.8282 | 3.9706 | 4.1153 | 4.2624 | 4.4119 | 4.5639 | 4.7183 | 4.8751 | 5.0342 | 5.1958 | 5.3599 | 5.5262 | 5.695 | 5.8663 | 6.04 | 6.216 | 6.3945 | 6.5754 | 6.7587 | 6.9443 | 7.1325 | 7.3231 | 7.516 | 7.7113 | 7.9091 | 8.1093 | 8.3118 | 8.5168 | 8.7243 | 8.9341 | 9.1463 | 9.3609 | 9.578 | 9.7975 | 10.0193 | 10.2436 | 10.4703 | 10.6994 | 10.9309 | 11.1649 | 11.4012 | 11.64 | 11.8811 | 12.1247 | 12.3707 | 12.6191 | 12.8699 | 13.1231 | 13.3788 | 13.6368 | 13.8972 | 14.1602 | 14.4254 | 14.6931 | 14.9632 | 15.2357 | 15.5107 | 15.7879 | 16.0677 | 16.3499 | 16.6344 | 16.9214 | 17.2108 | 17.5026 | 17.7968 | 18.0934 | 18.3925 | 18.694 | 18.9978 | 19.304 | 19.6128 | 19.9239 | 20.2373 | 20.5532 | 20.8716 | 21.1923
5.13 | 1.0544 | 1.1364 | 1.2208 | 1.3076 | 1.3969 | 1.4886 | 1.5826 | 1.6791 | 1.7781 | 1.8794 | 1.983 | 2.0892 | 2.1978 | 2.3087 | 2.422 | 2.5379 | 2.6561 | 2.7767 | 2.8996 | 3.0251 | 3.153 | 3.2832 | 3.4158 | 3.5509 | 3.6884 | 3.8282 | 3.9706 | 4.1153 | 4.2624 | 4.4119 | 4.5639 | 4.7183 | 4.8751 | 5.0342 | 5.1958 | 5.3599 | 5.5262 | 5.695 | 5.8663 | 6.04 | 6.216 | 6.3945 | 6.5754 | 6.7587 | 6.9443 | 7.1325 | 7.3231 | 7.516 | 7.7113 | 7.9091 | 8.1093 | 8.3118 | 8.5168 | 8.7243 | 8.9341 | 9.1463 | 9.3609 | 9.578 | 9.7975 | 10.0193 | 10.2436 | 10.4703 | 10.6994 | 10.9309 | 11.1649 | 11.4012 | 11.64 | 11.8811 | 12.1247 | 12.3707 | 12.6191 | 12.8699 | 13.1231 | 13.3788 | 13.6368 | 13.8972 | 14.1602 | 14.4254 | 14.6931 | 14.9632 | 15.2357 | 15.5107 | 15.7879 | 16.0677 | 16.3499 | 16.6344 | 16.9214 | 17.2108 | 17.5026 | 17.7968 | 18.0934 | 18.3925 | 18.694 | 18.9978 | 19.304 | 19.6128 | 19.9239 | 20.2373 | 20.5532 | 20.8716 | 21.1923
5.14 | 1.0544 | 1.1364 | 1.2208 | 1.3076 | 1.3969 | 1.4886 | 1.5826 | 1.6791 | 1.7781 | 1.8794 | 1.983 | 2.0892 | 2.1978 | 2.3087 | 2.422 | 2.5379 | 2.6561 | 2.7767 | 2.8996 | 3.0251 | 3.153 | 3.2832 | 3.4158 | 3.5509 | 3.6884 | 3.8282 | 3.9706 | 4.1153 | 4.2624 | 4.4119 | 4.5639 | 4.7183 | 4.8751 | 5.0342 | 5.1958 | 5.3599 | 5.5262 | 5.695 | 5.8663 | 6.04 | 6.216 | 6.3945 | 6.5754 | 6.7587 | 6.9443 | 7.1325 | 7.3231 | 7.516 | 7.7113 | 7.9091 | 8.1093 | 8.3118 | 8.5168 | 8.7243 | 8.9341 | 9.1463 | 9.3609 | 9.578 | 9.7975 | 10.0193 | 10.2436 | 10.4703 | 10.6994 | 10.9309 | 11.1649 | 11.4012 | 11.64 | 11.8811 | 12.1247 | 12.3707 | 12.6191 | 12.8699 | 13.1231 | 13.3788 | 13.6368 | 13.8972 | 14.1602 | 14.4254 | 14.6931 | 14.9632 | 15.2357 | 15.5107 | 15.7879 | 16.0677 | 16.3499 | 16.6344 | 16.9214 | 17.2108 | 17.5026 | 17.7968 | 18.0934 | 18.3925 | 18.694 | 18.9978 | 19.304 | 19.6128 | 19.9239 | 20.2373 | 20.5532 | 20.8716 | 21.1923
5.15 | 1.0544 | 1.1364 | 1.2208 | 1.3076 | 1.3969 | 1.4886 | 1.5826 | 1.6791 | 1.7781 | 1.8794 | 1.983 | 2.0892 | 2.1978 | 2.3087 | 2.422 | 2.5379 | 2.6561 | 2.7767 | 2.8996 | 3.0251 | 3.153 | 3.2832 | 3.4158 | 3.5509 | 3.6884 | 3.8282 | 3.9706 | 4.1153 | 4.2624 | 4.4119 | 4.5639 | 4.7183 | 4.8751 | 5.0342 | 5.1958 | 5.3599 | 5.5262 | 5.695 | 5.8663 | 6.04 | 6.216 | 6.3945 | 6.5754 | 6.7587 | 6.9443 | 7.1325 | 7.3231 | 7.516 | 7.7113 | 7.9091 | 8.1093 | 8.3118 | 8.5168 | 8.7243 | 8.9341 | 9.1463 | 9.3609 | 9.578 | 9.7975 | 10.0193 | 10.2436 | 10.4703 | 10.6994 | 10.9309 | 11.1649 | 11.4012 | 11.64 | 11.8811 | 12.1247 | 12.3707 | 12.6191 | 12.8699 | 13.1231 | 13.3788 | 13.6368 | 13.8972 | 14.1602 | 14.4254 | 14.6931 | 14.9632 | 15.2357 | 15.5107 | 15.7879 | 16.0677 | 16.3499 | 16.6344 | 16.9214 | 17.2108 | 17.5026 | 17.7968 | 18.0934 | 18.3925 | 18.694 | 18.9978 | 19.304 | 19.6128 | 19.9239 | 20.2373 | 20.5532 | 20.8716 | 21.1923
5.16 | 1.0544 | 1.1364 | 1.2208 | 1.3076 | 1.3969 | 1.4886 | 1.5826 | 1.6791 | 1.7781 | 1.8794 | 1.983 | 2.0892 | 2.1978 | 2.3087 | 2.422 | 2.5379 | 2.6561 | 2.7767 | 2.8996 | 3.0251 | 3.153 | 3.2832 | 3.4158 | 3.5509 | 3.6884 | 3.8282 | 3.9706 | 4.1153 | 4.2624 | 4.4119 | 4.5639 | 4.7183 | 4.8751 | 5.0342 | 5.1958 | 5.3599 | 5.5262 | 5.695 | 5.8663 | 6.04 | 6.216 | 6.3945 | 6.5754 | 6.7587 | 6.9443 | 7.1325 | 7.3231 | 7.516 | 7.7113 | 7.9091 | 8.1093 | 8.3118 | 8.5168 | 8.7243 | 8.9341 | 9.1463 | 9.3609 | 9.578 | 9.7975 | 10.0193 | 10.2436 | 10.4703 | 10.6994 | 10.9309 | 11.1649 | 11.4012 | 11.64 | 11.8811 | 12.1247 | 12.3707 | 12.6191 | 12.8699 | 13.1231 | 13.3788 | 13.6368 | 13.8972 | 14.1602 | 14.4254 | 14.6931 | 14.9632 | 15.2357 | 15.5107 | 15.7879 | 16.0677 | 16.3499 | 16.6344 | 16.9214 | 17.2108 | 17.5026 | 17.7968 | 18.0934 | 18.3925 | 18.694 | 18.9978 | 19.304 | 19.6128 | 19.9239 | 20.2373 | 20.5532 | 20.8716 | 21.1923
5.17 | 1.0544 | 1.1364 | 1.2208 | 1.3076 | 1.3969 | 1.4886 | 1.5826 | 1.6791 | 1.7781 | 1.8794 | 1.983 | 2.0892 | 2.1978 | 2.3087 | 2.422 | 2.5379 | 2.6561 | 2.7767 | 2.8996 | 3.0251 | 3.153 | 3.2832 | 3.4158 | 3.5509 | 3.6884 | 3.8282 | 3.9706 | 4.1153 | 4.2624 | 4.4119 | 4.5639 | 4.7183 | 4.8751 | 5.0342 | 5.1958 | 5.3599 | 5.5262 | 5.695 | 5.8663 | 6.04 | 6.216 | 6.3945 | 6.5754 | 6.7587 | 6.9443 | 7.1325 | 7.3231 | 7.516 | 7.7113 | 7.9091 | 8.1093 | 8.3118 | 8.5168 | 8.7243 | 8.9341 | 9.1463 | 9.3609 | 9.578 | 9.7975 | 10.0193 | 10.2436 | 10.4703 | 10.6994 | 10.9309 | 11.1649 | 11.4012 | 11.64 | 11.8811 | 12.1247 | 12.3707 | 12.6191 | 12.8699 | 13.1231 | 13.3788 | 13.6368 | 13.8972 | 14.1602 | 14.4254 | 14.6931 | 14.9632 | 15.2357 | 15.5107 | 15.7879 | 16.0677 | 16.3499 | 16.6344 | 16.9214 | 17.2108 | 17.5026 | 17.7968 | 18.0934 | 18.3925 | 18.694 | 18.9978 | 19.304 | 19.6128 | 19.9239 | 20.2373 | 20.5532 | 20.8716 | 21.1923
5.18 | 1.0544 | 1.1364 | 1.2208 | 1.3076 | 1.3969 | 1.4886 | 1.5826 | 1.6791 | 1.7781 | 1.8794 | 1.983 | 2.0892 | 2.1978 | 2.3087 | 2.422 | 2.5379 | 2.6561 | 2.7767 | 2.8996 | 3.0251 | 3.153 | 3.2832 | 3.4158 | 3.5509 | 3.6884 | 3.8282 | 3.9706 | 4.1153 | 4.2624 | 4.4119 | 4.5639 | 4.7183 | 4.8751 | 5.0342 | 5.1958 | 5.3599 | 5.5262 | 5.695 | 5.8663 | 6.04 | 6.216 | 6.3945 | 6.5754 | 6.7587 | 6.9443 | 7.1325 | 7.3231 | 7.516 | 7.7113 | 7.9091 | 8.1093 | 8.3118 | 8.5168 | 8.7243 | 8.9341 | 9.1463 | 9.3609 | 9.578 | 9.7975 | 10.0193 | 10.2436 | 10.4703 | 10.6994 | 10.9309 | 11.1649 | 11.4012 | 11.64 | 11.8811 | 12.1247 | 12.3707 | 12.6191 | 12.8699 | 13.1231 | 13.3788 | 13.6368 | 13.8972 | 14.1602 | 14.4254 | 14.6931 | 14.9632 | 15.2357 | 15.5107 | 15.7879 | 16.0677 | 16.3499 | 16.6344 | 16.9214 | 17.2108 | 17.5026 | 17.7968 | 18.0934 | 18.3925 | 18.694 | 18.9978 | 19.304 | 19.6128 | 19.9239 | 20.2373 | 20.5532 | 20.8716 | 21.1923
5.19 | 1.0544 | 1.1364 | 1.2208 | 1.3076 | 1.3969 | 1.4886 | 1.5826 | 1.6791 | 1.7781 | 1.8794 | 1.983 | 2.0892 | 2.1978 | 2.3087 | 2.422 | 2.5379 | 2.6561 | 2.7767 | 2.8996 | 3.0251 | 3.153 | 3.2832 | 3.4158 | 3.5509 | 3.6884 | 3.8282 | 3.9706 | 4.1153 | 4.2624 | 4.4119 | 4.5639 | 4.7183 | 4.8751 | 5.0342 | 5.1958 | 5.3599 | 5.5262 | 5.695 | 5.8663 | 6.04 | 6.216 | 6.3945 | 6.5754 | 6.7587 | 6.9443 | 7.1325 | 7.3231 | 7.516 | 7.7113 | 7.9091 | 8.1093 | 8.3118 | 8.5168 | 8.7243 | 8.9341 | 9.1463 | 9.3609 | 9.578 | 9.7975 | 10.0193 | 10.2436 | 10.4703 | 10.6994 | 10.9309 | 11.1649 | 11.4012 | 11.64 | 11.8811 | 12.1247 | 12.3707 | 12.6191 | 12.8699 | 13.1231 | 13.3788 | 13.6368 | 13.8972 | 14.1602 | 14.4254 | 14.6931 | 14.9632 | 15.2357 | 15.5107 | 15.7879 | 16.0677 | 16.3499 | 16.6344 | 16.9214 | 17.2108 | 17.5026 | 17.7968 | 18.0934 | 18.3925 | 18.694 | 18.9978 | 19.304 | 19.6128 | 19.9239 | 20.2373 | 20.5532 | 20.8716 | 21.1923
5.2 | 1.0544 | 1.1364 | 1.2208 | 1.3076 | 1.3969 | 1.4886 | 1.5826 | 1.6791 | 1.7781 | 1.8794 | 1.983 | 2.0892 | 2.1978 | 2.3087 | 2.422 | 2.5379 | 2.6561 | 2.7767 | 2.8996 | 3.0251 | 3.153 | 3.2832 | 3.4158 | 3.5509 | 3.6884 | 3.8282 | 3.9706 | 4.1153 | 4.2624 | 4.4119 | 4.5639 | 4.7183 | 4.8751 | 5.0342 | 5.1958 | 5.3599 | 5.5262 | 5.695 | 5.8663 | 6.04 | 6.216 | 6.3945 | 6.5754 | 6.7587 | 6.9443 | 7.1325 | 7.3231 | 7.516 | 7.7113 | 7.9091 | 8.1093 | 8.3118 | 8.5168 | 8.7243 | 8.9341 | 9.1463 | 9.3609 | 9.578 | 9.7975 | 10.0193 | 10.2436 | 10.4703 | 10.6994 | 10.9309 | 11.1649 | 11.4012 | 11.64 | 11.8811 | 12.1247 | 12.3707 | 12.6191 | 12.8699 | 13.1231 | 13.3788 | 13.6368 | 13.8972 | 14.1602 | 14.4254 | 14.6931 | 14.9632 | 15.2357 | 15.5107 | 15.7879 | 16.0677 | 16.3499 | 16.6344 | 16.9214 | 17.2108 | 17.5026 | 17.7968 | 18.0934 | 18.3925 | 18.694 | 18.9978 | 19.304 | 19.6128 | 19.9239 | 20.2373 | 20.5532 | 20.8716 | 21.1923
5.21 | 1.0544 | 1.1364 | 1.2208 | 1.3076 | 1.3969 | 1.4886 | 1.5826 | 1.6791 | 1.7781 | 1.8794 | 1.983 | 2.0892 | 2.1978 | 2.3087 | 2.422 | 2.5379 | 2.6561 | 2.7767 | 2.8996 | 3.0251 | 3.153 | 3.2832 | 3.4158 | 3.5509 | 3.6884 | 3.8282 | 3.9706 | 4.1153 | 4.2624 | 4.4119 | 4.5639 | 4.7183 | 4.8751 | 5.0342 | 5.1958 | 5.3599 | 5.5262 | 5.695 | 5.8663 | 6.04 | 6.216 | 6.3945 | 6.5754 | 6.7587 | 6.9443 | 7.1325 | 7.3231 | 7.516 | 7.7113 | 7.9091 | 8.1093 | 8.3118 | 8.5168 | 8.7243 | 8.9341 | 9.1463 | 9.3609 | 9.578 | 9.7975 | 10.0193 | 10.2436 | 10.4703 | 10.6994 | 10.9309 | 11.1649 | 11.4012 | 11.64 | 11.8811 | 12.1247 | 12.3707 | 12.6191 | 12.8699 | 13.1231 | 13.3788 | 13.6368 | 13.8972 | 14.1602 | 14.4254 | 14.6931 | 14.9632 | 15.2357 | 15.5107 | 15.7879 | 16.0677 | 16.3499 | 16.6344 | 16.9214 | 17.2108 | 17.5026 | 17.7968 | 18.0934 | 18.3925 | 18.694 | 18.9978 | 19.304 | 19.6128 | 19.9239 | 20.2373 | 20.5532 | 20.8716 | 21.1923
5.22 | 1.0544 | 1.1364 | 1.2208 | 1.3076 | 1.3969 | 1.4886 | 1.5826 | 1.6791 | 1.7781 | 1.8794 | 1.983 | 2.0892 | 2.1978 | 2.3087 | 2.422 | 2.5379 | 2.6561 | 2.7767 | 2.8996 | 3.0251 | 3.153 | 3.2832 | 3.4158 | 3.5509 | 3.6884 | 3.8282 | 3.9706 | 4.1153 | 4.2624 | 4.4119 | 4.5639 | 4.7183 | 4.8751 | 5.0342 | 5.1958 | 5.3599 | 5.5262 | 5.695 | 5.8663 | 6.04 | 6.216 | 6.3945 | 6.5754 | 6.7587 | 6.9443 | 7.1325 | 7.3231 | 7.516 | 7.7113 | 7.9091 | 8.1093 | 8.3118 | 8.5168 | 8.7243 | 8.9341 | 9.1463 | 9.3609 | 9.578 | 9.7975 | 10.0193 | 10.2436 | 10.4703 | 10.6994 | 10.9309 | 11.1649 | 11.4012 | 11.64 | 11.8811 | 12.1247 | 12.3707 | 12.6191 | 12.8699 | 13.1231 | 13.3788 | 13.6368 | 13.8972 | 14.1602 | 14.4254 | 14.6931 | 14.9632 | 15.2357 | 15.5107 | 15.7879 | 16.0677 | 16.3499 | 16.6344 | 16.9214 | 17.2108 | 17.5026 | 17.7968 | 18.0934 | 18.3925 | 18.694 | 18.9978 | 19.304 | 19.6128 | 19.9239 | 20.2373 | 20.5532 | 20.8716 | 21.1923
5.23 | 1.0544 | 1.1364 | 1.2208 | 1.3076 | 1.3969 | 1.4886 | 1.5826 | 1.6791 | 1.7781 | 1.8794 | 1.983 | 2.0892 | 2.1978 | 2.3087 | 2.422 | 2.5379 | 2.6561 | 2.7767 | 2.8996 | 3.0251 | 3.153 | 3.2832 | 3.4158 | 3.5509 | 3.6884 | 3.8282 | 3.9706 | 4.1153 | 4.2624 | 4.4119 | 4.5639 | 4.7183 | 4.8751 | 5.0342 | 5.1958 | 5.3599 | 5.5262 | 5.695 | 5.8663 | 6.04 | 6.216 | 6.3945 | 6.5754 | 6.7587 | 6.9443 | 7.1325 | 7.3231 | 7.516 | 7.7113 | 7.9091 | 8.1093 | 8.3118 | 8.5168 | 8.7243 | 8.9341 | 9.1463 | 9.3609 | 9.578 | 9.7975 | 10.0193 | 10.2436 | 10.4703 | 10.6994 | 10.9309 | 11.1649 | 11.4012 | 11.64 | 11.8811 | 12.1247 | 12.3707 | 12.6191 | 12.8699 | 13.1231 | 13.3788 | 13.6368 | 13.8972 | 14.1602 | 14.4254 | 14.6931 | 14.9632 | 15.2357 | 15.5107 | 15.7879 | 16.0677 | 16.3499 | 16.6344 | 16.9214 | 17.2108 | 17.5026 | 17.7968 | 18.0934 | 18.3925 | 18.694 | 18.9978 | 19.304 | 19.6128 | 19.9239 | 20.2373 | 20.5532 | 20.8716 | 21.1923
5.24 | 1.0544 | 1.1364 | 1.2208 | 1.3076 | 1.3969 | 1.4886 | 1.5826 | 1.6791 | 1.7781 | 1.8794 | 1.983 | 2.0892 | 2.1978 | 2.3087 | 2.422 | 2.5379 | 2.6561 | 2.7767 | 2.8996 | 3.0251 | 3.153 | 3.2832 | 3.4158 | 3.5509 | 3.6884 | 3.8282 | 3.9706 | 4.1153 | 4.2624 | 4.4119 | 4.5639 | 4.7183 | 4.8751 | 5.0342 | 5.1958 | 5.3599 | 5.5262 | 5.695 | 5.8663 | 6.04 | 6.216 | 6.3945 | 6.5754 | 6.7587 | 6.9443 | 7.1325 | 7.3231 | 7.516 | 7.7113 | 7.9091 | 8.1093 | 8.3118 | 8.5168 | 8.7243 | 8.9341 | 9.1463 | 9.3609 | 9.578 | 9.7975 | 10.0193 | 10.2436 | 10.4703 | 10.6994 | 10.9309 | 11.1649 | 11.4012 | 11.64 | 11.8811 | 12.1247 | 12.3707 | 12.6191 | 12.8699 | 13.1231 | 13.3788 | 13.6368 | 13.8972 | 14.1602 | 14.4254 | 14.6931 | 14.9632 | 15.2357 | 15.5107 | 15.7879 | 16.0677 | 16.3499 | 16.6344 | 16.9214 | 17.2108 | 17.5026 | 17.7968 | 18.0934 | 18.3925 | 18.694 | 18.9978 | 19.304 | 19.6128 | 19.9239 | 20.2373 | 20.5532 | 20.8716 | 21.1923
5.25 | 1.0544 | 1.1364 | 1.2208 | 1.3076 | 1.3969 | 1.4886 | 1.5826 | 1.6791 | 1.7781 | 1.8794 | 1.983 | 2.0892 | 2.1978 | 2.3087 | 2.422 | 2.5379 | 2.6561 | 2.7767 | 2.8996 | 3.0251 | 3.153 | 3.2832 | 3.4158 | 3.5509 | 3.6884 | 3.8282 | 3.9706 | 4.1153 | 4.2624 | 4.4119 | 4.5639 | 4.7183 | 4.8751 | 5.0342 | 5.1958 | 5.3599 | 5.5262 | 5.695 | 5.8663 | 6.04 | 6.216 | 6.3945 | 6.5754 | 6.7587 | 6.9443 | 7.1325 | 7.3231 | 7.516 | 7.7113 | 7.9091 | 8.1093 | 8.3118 | 8.5168 | 8.7243 | 8.9341 | 9.1463 | 9.3609 | 9.578 | 9.7975 | 10.0193 | 10.2436 | 10.4703 | 10.6994 | 10.9309 | 11.1649 | 11.4012 | 11.64 | 11.8811 | 12.1247 | 12.3707 | 12.6191 | 12.8699 | 13.1231 | 13.3788 | 13.6368 | 13.8972 | 14.1602 | 14.4254 | 14.6931 | 14.9632 | 15.2357 | 15.5107 | 15.7879 | 16.0677 | 16.3499 | 16.6344 | 16.9214 | 17.2108 | 17.5026 | 17.7968 | 18.0934 | 18.3925 | 18.694 | 18.9978 | 19.304 | 19.6128 | 19.9239 | 20.2373 | 20.5532 | 20.8716 | 21.1923
5.26 | 1.0544 | 1.1364 | 1.2208 | 1.3076 | 1.3969 | 1.4886 | 1.5826 | 1.6791 | 1.7781 | 1.8794 | 1.983 | 2.0892 | 2.1978 | 2.3087 | 2.422 | 2.5379 | 2.6561 | 2.7767 | 2.8996 | 3.0251 | 3.153 | 3.2832 | 3.4158 | 3.5509 | 3.6884 | 3.8282 | 3.9706 | 4.1153 | 4.2624 | 4.4119 | 4.5639 | 4.7183 | 4.8751 | 5.0342 | 5.1958 | 5.3599 | 5.5262 | 5.695 | 5.8663 | 6.04 | 6.216 | 6.3945 | 6.5754 | 6.7587 | 6.9443 | 7.1325 | 7.3231 | 7.516 | 7.7113 | 7.9091 | 8.1093 | 8.3118 | 8.5168 | 8.7243 | 8.9341 | 9.1463 | 9.3609 | 9.578 | 9.7975 | 10.0193 | 10.2436 | 10.4703 | 10.6994 | 10.9309 | 11.1649 | 11.4012 | 11.64 | 11.8811 | 12.1247 | 12.3707 | 12.6191 | 12.8699 | 13.1231 | 13.3788 | 13.6368 | 13.8972 | 14.1602 | 14.4254 | 14.6931 | 14.9632 | 15.2357 | 15.5107 | 15.7879 | 16.0677 | 16.3499 | 16.6344 | 16.9214 | 17.2108 | 17.5026 | 17.7968 | 18.0934 | 18.3925 | 18.694 | 18.9978 | 19.304 | 19.6128 | 19.9239 | 20.2373 | 20.5532 | 20.8716 | 21.1923
5.27 | 1.0544 | 1.1364 | 1.2208 | 1.3076 | 1.3969 | 1.4886 | 1.5826 | 1.6791 | 1.7781 | 1.8794 | 1.983 | 2.0892 | 2.1978 | 2.3087 | 2.422 | 2.5379 | 2.6561 | 2.7767 | 2.8996 | 3.0251 | 3.153 | 3.2832 | 3.4158 | 3.5509 | 3.6884 | 3.8282 | 3.9706 | 4.1153 | 4.2624 | 4.4119 | 4.5639 | 4.7183 | 4.8751 | 5.0342 | 5.1958 | 5.3599 | 5.5262 | 5.695 | 5.8663 | 6.04 | 6.216 | 6.3945 | 6.5754 | 6.7587 | 6.9443 | 7.1325 | 7.3231 | 7.516 | 7.7113 | 7.9091 | 8.1093 | 8.3118 | 8.5168 | 8.7243 | 8.9341 | 9.1463 | 9.3609 | 9.578 | 9.7975 | 10.0193 | 10.2436 | 10.4703 | 10.6994 | 10.9309 | 11.1649 | 11.4012 | 11.64 | 11.8811 | 12.1247 | 12.3707 | 12.6191 | 12.8699 | 13.1231 | 13.3788 | 13.6368 | 13.8972 | 14.1602 | 14.4254 | 14.6931 | 14.9632 | 15.2357 | 15.5107 | 15.7879 | 16.0677 | 16.3499 | 16.6344 | 16.9214 | 17.2108 | 17.5026 | 17.7968 | 18.0934 | 18.3925 | 18.694 | 18.9978 | 19.304 | 19.6128 | 19.9239 | 20.2373 | 20.5532 | 20.8716 | 21.1923
5.28 | 1.0544 | 1.1364 | 1.2208 | 1.3076 | 1.3969 | 1.4886 | 1.5826 | 1.6791 | 1.7781 | 1.8794 | 1.983 | 2.0892 | 2.1978 | 2.3087 | 2.422 | 2.5379 | 2.6561 | 2.7767 | 2.8996 | 3.0251 | 3.153 | 3.2832 | 3.4158 | 3.5509 | 3.6884 | 3.8282 | 3.9706 | 4.1153 | 4.2624 | 4.4119 | 4.5639 | 4.7183 | 4.8751 | 5.0342 | 5.1958 | 5.3599 | 5.5262 | 5.695 | 5.8663 | 6.04 | 6.216 | 6.3945 | 6.5754 | 6.7587 | 6.9443 | 7.1325 | 7.3231 | 7.516 | 7.7113 | 7.9091 | 8.1093 | 8.3118 | 8.5168 | 8.7243 | 8.9341 | 9.1463 | 9.3609 | 9.578 | 9.7975 | 10.0193 | 10.2436 | 10.4703 | 10.6994 | 10.9309 | 11.1649 | 11.4012 | 11.64 | 11.8811 | 12.1247 | 12.3707 | 12.6191 | 12.8699 | 13.1231 | 13.3788 | 13.6368 | 13.8972 | 14.1602 | 14.4254 | 14.6931 | 14.9632 | 15.2357 | 15.5107 | 15.7879 | 16.0677 | 16.3499 | 16.6344 | 16.9214 | 17.2108 | 17.5026 | 17.7968 | 18.0934 | 18.3925 | 18.694 | 18.9978 | 19.304 | 19.6128 | 19.9239 | 20.2373 | 20.5532 | 20.8716 | 21.1923
5.29 | 1.0544 | 1.1364 | 1.2208 | 1.3076 | 1.3969 | 1.4886 | 1.5826 | 1.6791 | 1.7781 | 1.8794 | 1.983 | 2.0892 | 2.1978 | 2.3087 | 2.422 | 2.5379 | 2.6561 | 2.7767 | 2.8996 | 3.0251 | 3.153 | 3.2832 | 3.4158 | 3.5509 | 3.6884 | 3.8282 | 3.9706 | 4.1153 | 4.2624 | 4.4119 | 4.5639 | 4.7183 | 4.8751 | 5.0342 | 5.1958 | 5.3599 | 5.5262 | 5.695 | 5.8663 | 6.04 | 6.216 | 6.3945 | 6.5754 | 6.7587 | 6.9443 | 7.1325 | 7.3231 | 7.516 | 7.7113 | 7.9091 | 8.1093 | 8.3118 | 8.5168 | 8.7243 | 8.9341 | 9.1463 | 9.3609 | 9.578 | 9.7975 | 10.0193 | 10.2436 | 10.4703 | 10.6994 | 10.9309 | 11.1649 | 11.4012 | 11.64 | 11.8811 | 12.1247 | 12.3707 | 12.6191 | 12.8699 | 13.1231 | 13.3788 | 13.6368 | 13.8972 | 14.1602 | 14.4254 | 14.6931 | 14.9632 | 15.2357 | 15.5107 | 15.7879 | 16.0677 | 16.3499 | 16.6344 | 16.9214 | 17.2108 | 17.5026 | 17.7968 | 18.0934 | 18.3925 | 18.694 | 18.9978 | 19.304 | 19.6128 | 19.9239 | 20.2373 | 20.5532 | 20.8716 | 21.1923
5.3 | 1.0544 | 1.1364 | 1.2208 | 1.3076 | 1.3969 | 1.4886 | 1.5826 | 1.6791 | 1.7781 | 1.8794 | 1.983 | 2.0892 | 2.1978 | 2.3087 | 2.422 | 2.5379 | 2.6561 | 2.7767 | 2.8996 | 3.0251 | 3.153 | 3.2832 | 3.4158 | 3.5509 | 3.6884 | 3.8282 | 3.9706 | 4.1153 | 4.2624 | 4.4119 | 4.5639 | 4.7183 | 4.8751 | 5.0342 | 5.1958 | 5.3599 | 5.5262 | 5.695 | 5.8663 | 6.04 | 6.216 | 6.3945 | 6.5754 | 6.7587 | 6.9443 | 7.1325 | 7.3231 | 7.516 | 7.7113 | 7.9091 | 8.1093 | 8.3118 | 8.5168 | 8.7243 | 8.9341 | 9.1463 | 9.3609 | 9.578 | 9.7975 | 10.0193 | 10.2436 | 10.4703 | 10.6994 | 10.9309 | 11.1649 | 11.4012 | 11.64 | 11.8811 | 12.1247 | 12.3707 | 12.6191 | 12.8699 | 13.1231 | 13.3788 | 13.6368 | 13.8972 | 14.1602 | 14.4254 | 14.6931 | 14.9632 | 15.2357 | 15.5107 | 15.7879 | 16.0677 | 16.3499 | 16.6344 | 16.9214 | 17.2108 | 17.5026 | 17.7968 | 18.0934 | 18.3925 | 18.694 | 18.9978 | 19.304 | 19.6128 | 19.9239 | 20.2373 | 20.5532 | 20.8716 | 21.1923
5.31 | 1.0544 | 1.1364 | 1.2208 | 1.3076 | 1.3969 | 1.4886 | 1.5826 | 1.6791 | 1.7781 | 1.8794 | 1.983 | 2.0892 | 2.1978 | 2.3087 | 2.422 | 2.5379 | 2.6561 | 2.7767 | 2.8996 | 3.0251 | 3.153 | 3.2832 | 3.4158 | 3.5509 | 3.6884 | 3.8282 | 3.9706 | 4.1153 | 4.2624 | 4.4119 | 4.5639 | 4.7183 | 4.8751 | 5.0342 | 5.1958 | 5.3599 | 5.5262 | 5.695 | 5.8663 | 6.04 | 6.216 | 6.3945 | 6.5754 | 6.7587 | 6.9443 | 7.1325 | 7.3231 | 7.516 | 7.7113 | 7.9091 | 8.1093 | 8.3118 | 8.5168 | 8.7243 | 8.9341 | 9.1463 | 9.3609 | 9.578 | 9.7975 | 10.0193 | 10.2436 | 10.4703 | 10.6994 | 10.9309 | 11.1649 | 11.4012 | 11.64 | 11.8811 | 12.1247 | 12.3707 | 12.6191 | 12.8699 | 13.1231 | 13.3788 | 13.6368 | 13.8972 | 14.1602 | 14.4254 | 14.6931 | 14.9632 | 15.2357 | 15.5107 | 15.7879 | 16.0677 | 16.3499 | 16.6344 | 16.9214 | 17.2108 | 17.5026 | 17.7968 | 18.0934 | 18.3925 | 18.694 | 18.9978 | 19.304 | 19.6128 | 19.9239 | 20.2373 | 20.5532 | 20.8716 | 21.1923
5.32 | 1.0544 | 1.1364 | 1.2208 | 1.3076 | 1.3969 | 1.4886 | 1.5826 | 1.6791 | 1.7781 | 1.8794 | 1.983 | 2.0892 | 2.1978 | 2.3087 | 2.422 | 2.5379 | 2.6561 | 2.7767 | 2.8996 | 3.0251 | 3.153 | 3.2832 | 3.4158 | 3.5509 | 3.6884 | 3.8282 | 3.9706 | 4.1153 | 4.2624 | 4.4119 | 4.5639 | 4.7183 | 4.8751 | 5.0342 | 5.1958 | 5.3599 | 5.5262 | 5.695 | 5.8663 | 6.04 | 6.216 | 6.3945 | 6.5754 | 6.7587 | 6.9443 | 7.1325 | 7.3231 | 7.516 | 7.7113 | 7.9091 | 8.1093 | 8.3118 | 8.5168 | 8.7243 | 8.9341 | 9.1463 | 9.3609 | 9.578 | 9.7975 | 10.0193 | 10.2436 | 10.4703 | 10.6994 | 10.9309 | 11.1649 | 11.4012 | 11.64 | 11.8811 | 12.1247 | 12.3707 | 12.6191 | 12.8699 | 13.1231 | 13.3788 | 13.6368 | 13.8972 | 14.1602 | 14.4254 | 14.6931 | 14.9632 | 15.2357 | 15.5107 | 15.7879 | 16.0677 | 16.3499 | 16.6344 | 16.9214 | 17.2108 | 17.5026 | 17.7968 | 18.0934 | 18.3925 | 18.694 | 18.9978 | 19.304 | 19.6128 | 19.9239 | 20.2373 | 20.5532 | 20.8716 | 21.1923
5.33 | 1.0544 | 1.1364 | 1.2208 | 1.3076 | 1.3969 | 1.4886 | 1.5826 | 1.6791 | 1.7781 | 1.8794 | 1.983 | 2.0892 | 2.1978 | 2.3087 | 2.422 | 2.5379 | 2.6561 | 2.7767 | 2.8996 | 3.0251 | 3.153 | 3.2832 | 3.4158 | 3.5509 | 3.6884 | 3.8282 | 3.9706 | 4.1153 | 4.2624 | 4.4119 | 4.5639 | 4.7183 | 4.8751 | 5.0342 | 5.1958 | 5.3599 | 5.5262 | 5.695 | 5.8663 | 6.04 | 6.216 | 6.3945 | 6.5754 | 6.7587 | 6.9443 | 7.1325 | 7.3231 | 7.516 | 7.7113 | 7.9091 | 8.1093 | 8.3118 | 8.5168 | 8.7243 | 8.9341 | 9.1463 | 9.3609 | 9.578 | 9.7975 | 10.0193 | 10.2436 | 10.4703 | 10.6994 | 10.9309 | 11.1649 | 11.4012 | 11.64 | 11.8811 | 12.1247 | 12.3707 | 12.6191 | 12.8699 | 13.1231 | 13.3788 | 13.6368 | 13.8972 | 14.1602 | 14.4254 | 14.6931 | 14.9632 | 15.2357 | 15.5107 | 15.7879 | 16.0677 | 16.3499 | 16.6344 | 16.9214 | 17.2108 | 17.5026 | 17.7968 | 18.0934 | 18.3925 | 18.694 | 18.9978 | 19.304 | 19.6128 | 19.9239 | 20.2373 | 20.5532 | 20.8716 | 21.1923
5.34 | 1.0544 | 1.1364 | 1.2208 | 1.3076 | 1.3969 | 1.4886 | 1.5826 | 1.6791 | 1.7781 | 1.8794 | 1.983 | 2.0892 | 2.1978 | 2.3087 | 2.422 | 2.5379 | 2.6561 | 2.7767 | 2.8996 | 3.0251 | 3.153 | 3.2832 | 3.4158 | 3.5509 | 3.6884 | 3.8282 | 3.9706 | 4.1153 | 4.2624 | 4.4119 | 4.5639 | 4.7183 | 4.8751 | 5.0342 | 5.1958 | 5.3599 | 5.5262 | 5.695 | 5.8663 | 6.04 | 6.216 | 6.3945 | 6.5754 | 6.7587 | 6.9443 | 7.1325 | 7.3231 | 7.516 | 7.7113 | 7.9091 | 8.1093 | 8.3118 | 8.5168 | 8.7243 | 8.9341 | 9.1463 | 9.3609 | 9.578 | 9.7975 | 10.0193 | 10.2436 | 10.4703 | 10.6994 | 10.9309 | 11.1649 | 11.4012 | 11.64 | 11.8811 | 12.1247 | 12.3707 | 12.6191 | 12.8699 | 13.1231 | 13.3788 | 13.6368 | 13.8972 | 14.1602 | 14.4254 | 14.6931 | 14.9632 | 15.2357 | 15.5107 | 15.7879 | 16.0677 | 16.3499 | 16.6344 | 16.9214 | 17.2108 | 17.5026 | 17.7968 | 18.0934 | 18.3925 | 18.694 | 18.9978 | 19.304 | 19.6128 | 19.9239 | 20.2373 | 20.5532 | 20.8716 | 21.1923
5.35 | 1.0544 | 1.1364 | 1.2208 | 1.3076 | 1.3969 | 1.4886 | 1.5826 | 1.6791 | 1.7781 | 1.8794 | 1.983 | 2.0892 | 2.1978 | 2.3087 | 2.422 | 2.5379 | 2.6561 | 2.7767 | 2.8996 | 3.0251 | 3.153 | 3.2832 | 3.4158 | 3.5509 | 3.6884 | 3.8282 | 3.9706 | 4.1153 | 4.2624 | 4.4119 | 4.5639 | 4.7183 | 4.8751 | 5.0342 | 5.1958 | 5.3599 | 5.5262 | 5.695 | 5.8663 | 6.04 | 6.216 | 6.3945 | 6.5754 | 6.7587 | 6.9443 | 7.1325 | 7.3231 | 7.516 | 7.7113 | 7.9091 | 8.1093 | 8.3118 | 8.5168 | 8.7243 | 8.9341 | 9.1463 | 9.3609 | 9.578 | 9.7975 | 10.0193 | 10.2436 | 10.4703 | 10.6994 | 10.9309 | 11.1649 | 11.4012 | 11.64 | 11.8811 | 12.1247 | 12.3707 | 12.6191 | 12.8699 | 13.1231 | 13.3788 | 13.6368 | 13.8972 | 14.1602 | 14.4254 | 14.6931 | 14.9632 | 15.2357 | 15.5107 | 15.7879 | 16.0677 | 16.3499 | 16.6344 | 16.9214 | 17.2108 | 17.5026 | 17.7968 | 18.0934 | 18.3925 | 18.694 | 18.9978 | 19.304 | 19.6128 | 19.9239 | 20.2373 | 20.5532 | 20.8716 | 21.1923
5.36 | 1.0544 | 1.1364 | 1.2208 | 1.3076 | 1.3969 | 1.4886 | 1.5826 | 1.6791 | 1.7781 | 1.8794 | 1.983 | 2.0892 | 2.1978 | 2.3087 | 2.422 | 2.5379 | 2.6561 | 2.7767 | 2.8996 | 3.0251 | 3.153 | 3.2832 | 3.4158 | 3.5509 | 3.6884 | 3.8282 | 3.9706 | 4.1153 | 4.2624 | 4.4119 | 4.5639 | 4.7183 | 4.8751 | 5.0342 | 5.1958 | 5.3599 | 5.5262 | 5.695 | 5.8663 | 6.04 | 6.216 | 6.3945 | 6.5754 | 6.7587 | 6.9443 | 7.1325 | 7.3231 | 7.516 | 7.7113 | 7.9091 | 8.1093 | 8.3118 | 8.5168 | 8.7243 | 8.9341 | 9.1463 | 9.3609 | 9.578 | 9.7975 | 10.0193 | 10.2436 | 10.4703 | 10.6994 | 10.9309 | 11.1649 | 11.4012 | 11.64 | 11.8811 | 12.1247 | 12.3707 | 12.6191 | 12.8699 | 13.1231 | 13.3788 | 13.6368 | 13.8972 | 14.1602 | 14.4254 | 14.6931 | 14.9632 | 15.2357 | 15.5107 | 15.7879 | 16.0677 | 16.3499 | 16.6344 | 16.9214 | 17.2108 | 17.5026 | 17.7968 | 18.0934 | 18.3925 | 18.694 | 18.9978 | 19.304 | 19.6128 | 19.9239 | 20.2373 | 20.5532 | 20.8716 | 21.1923
5.37 | 1.0544 | 1.1364 | 1.2208 | 1.3076 | 1.3969 | 1.4886 | 1.5826 | 1.6791 | 1.7781 | 1.8794 | 1.983 | 2.0892 | 2.1978 | 2.3087 | 2.422 | 2.5379 | 2.6561 | 2.7767 | 2.8996 | 3.0251 | 3.153 | 3.2832 | 3.4158 | 3.5509 | 3.6884 | 3.8282 | 3.9706 | 4.1153 | 4.2624 | 4.4119 | 4.5639 | 4.7183 | 4.8751 | 5.0342 | 5.1958 | 5.3599 | 5.5262 | 5.695 | 5.8663 | 6.04 | 6.216 | 6.3945 | 6.5754 | 6.7587 | 6.9443 | 7.1325 | 7.3231 | 7.516 | 7.7113 | 7.9091 | 8.1093 | 8.3118 | 8.5168 | 8.7243 | 8.9341 | 9.1463 | 9.3609 | 9.578 | 9.7975 | 10.0193 | 10.2436 | 10.4703 | 10.6994 | 10.9309 | 11.1649 | 11.4012 | 11.64 | 11.8811 | 12.1247 | 12.3707 | 12.6191 | 12.8699 | 13.1231 | 13.3788 | 13.6368 | 13.8972 | 14.1602 | 14.4254 | 14.6931 | 14.9632 | 15.2357 | 15.5107 | 15.7879 | 16.0677 | 16.3499 | 16.6344 | 16.9214 | 17.2108 | 17.5026 | 17.7968 | 18.0934 | 18.3925 | 18.694 | 18.9978 | 19.304 | 19.6128 | 19.9239 | 20.2373 | 20.5532 | 20.8716 | 21.1923
5.38 | 1.0544 | 1.1364 | 1.2208 | 1.3076 | 1.3969 | 1.4886 | 1.5826 | 1.6791 | 1.7781 | 1.8794 | 1.983 | 2.0892 | 2.1978 | 2.3087 | 2.422 | 2.5379 | 2.6561 | 2.7767 | 2.8996 | 3.0251 | 3.153 | 3.2832 | 3.4158 | 3.5509 | 3.6884 | 3.8282 | 3.9706 | 4.1153 | 4.2624 | 4.4119 | 4.5639 | 4.7183 | 4.8751 | 5.0342 | 5.1958 | 5.3599 | 5.5262 | 5.695 | 5.8663 | 6.04 | 6.216 | 6.3945 | 6.5754 | 6.7587 | 6.9443 | 7.1325 | 7.3231 | 7.516 | 7.7113 | 7.9091 | 8.1093 | 8.3118 | 8.5168 | 8.7243 | 8.9341 | 9.1463 | 9.3609 | 9.578 | 9.7975 | 10.0193 | 10.2436 | 10.4703 | 10.6994 | 10.9309 | 11.1649 | 11.4012 | 11.64 | 11.8811 | 12.1247 | 12.3707 | 12.6191 | 12.8699 | 13.1231 | 13.3788 | 13.6368 | 13.8972 | 14.1602 | 14.4254 | 14.6931 | 14.9632 | 15.2357 | 15.5107 | 15.7879 | 16.0677 | 16.3499 | 16.6344 | 16.9214 | 17.2108 | 17.5026 | 17.7968 | 18.0934 | 18.3925 | 18.694 | 18.9978 | 19.304 | 19.6128 | 19.9239 | 20.2373 | 20.5532 | 20.8716 | 21.1923
5.39 | 1.0544 | 1.1364 | 1.2208 | 1.3076 | 1.3969 | 1.4886 | 1.5826 | 1.6791 | 1.7781 | 1.8794 | 1.983 | 2.0892 | 2.1978 | 2.3087 | 2.422 | 2.5379 | 2.6561 | 2.7767 | 2.8996 | 3.0251 | 3.153 | 3.2832 | 3.4158 | 3.5509 | 3.6884 | 3.8282 | 3.9706 | 4.1153 | 4.2624 | 4.4119 | 4.5639 | 4.7183 | 4.8751 | 5.0342 | 5.1958 | 5.3599 | 5.5262 | 5.695 | 5.8663 | 6.04 | 6.216 | 6.3945 | 6.5754 | 6.7587 | 6.9443 | 7.1325 | 7.3231 | 7.516 | 7.7113 | 7.9091 | 8.1093 | 8.3118 | 8.5168 | 8.7243 | 8.9341 | 9.1463 | 9.3609 | 9.578 | 9.7975 | 10.0193 | 10.2436 | 10.4703 | 10.6994 | 10.9309 | 11.1649 | 11.4012 | 11.64 | 11.8811 | 12.1247 | 12.3707 | 12.6191 | 12.8699 | 13.1231 | 13.3788 | 13.6368 | 13.8972 | 14.1602 | 14.4254 | 14.6931 | 14.9632 | 15.2357 | 15.5107 | 15.7879 | 16.0677 | 16.3499 | 16.6344 | 16.9214 | 17.2108 | 17.5026 | 17.7968 | 18.0934 | 18.3925 | 18.694 | 18.9978 | 19.304 | 19.6128 | 19.9239 | 20.2373 | 20.5532 | 20.8716 | 21.1923
5.4 | 1.0544 | 1.1364 | 1.2208 | 1.3076 | 1.3969 | 1.4886 | 1.5826 | 1.6791 | 1.7781 | 1.8794 | 1.983 | 2.0892 | 2.1978 | 2.3087 | 2.422 | 2.5379 | 2.6561 | 2.7767 | 2.8996 | 3.0251 | 3.153 | 3.2832 | 3.4158 | 3.5509 | 3.6884 | 3.8282 | 3.9706 | 4.1153 | 4.2624 | 4.4119 | 4.5639 | 4.7183 | 4.8751 | 5.0342 | 5.1958 | 5.3599 | 5.5262 | 5.695 | 5.8663 | 6.04 | 6.216 | 6.3945 | 6.5754 | 6.7587 | 6.9443 | 7.1325 | 7.3231 | 7.516 | 7.7113 | 7.9091 | 8.1093 | 8.3118 | 8.5168 | 8.7243 | 8.9341 | 9.1463 | 9.3609 | 9.578 | 9.7975 | 10.0193 | 10.2436 | 10.4703 | 10.6994 | 10.9309 | 11.1649 | 11.4012 | 11.64 | 11.8811 | 12.1247 | 12.3707 | 12.6191 | 12.8699 | 13.1231 | 13.3788 | 13.6368 | 13.8972 | 14.1602 | 14.4254 | 14.6931 | 14.9632 | 15.2357 | 15.5107 | 15.7879 | 16.0677 | 16.3499 | 16.6344 | 16.9214 | 17.2108 | 17.5026 | 17.7968 | 18.0934 | 18.3925 | 18.694 | 18.9978 | 19.304 | 19.6128 | 19.9239 | 20.2373 | 20.5532 | 20.8716 | 21.1923
5.41 | 1.0544 | 1.1364 | 1.2208 | 1.3076 | 1.3969 | 1.4886 | 1.5826 | 1.6791 | 1.7781 | 1.8794 | 1.983 | 2.0892 | 2.1978 | 2.3087 | 2.422 | 2.5379 | 2.6561 | 2.7767 | 2.8996 | 3.0251 | 3.153 | 3.2832 | 3.4158 | 3.5509 | 3.6884 | 3.8282 | 3.9706 | 4.1153 | 4.2624 | 4.4119 | 4.5639 | 4.7183 | 4.8751 | 5.0342 | 5.1958 | 5.3599 | 5.5262 | 5.695 | 5.8663 | 6.04 | 6.216 | 6.3945 | 6.5754 | 6.7587 | 6.9443 | 7.1325 | 7.3231 | 7.516 | 7.7113 | 7.9091 | 8.1093 | 8.3118 | 8.5168 | 8.7243 | 8.9341 | 9.1463 | 9.3609 | 9.578 | 9.7975 | 10.0193 | 10.2436 | 10.4703 | 10.6994 | 10.9309 | 11.1649 | 11.4012 | 11.64 | 11.8811 | 12.1247 | 12.3707 | 12.6191 | 12.8699 | 13.1231 | 13.3788 | 13.6368 | 13.8972 | 14.1602 | 14.4254 | 14.6931 | 14.9632 | 15.2357 | 15.5107 | 15.7879 | 16.0677 | 16.3499 | 16.6344 | 16.9214 | 17.2108 | 17.5026 | 17.7968 | 18.0934 | 18.3925 | 18.694 | 18.9978 | 19.304 | 19.6128 | 19.9239 | 20.2373 | 20.5532 | 20.8716 | 21.1923
5.42 | 1.0544 | 1.1364 | 1.2208 | 1.3076 | 1.3969 | 1.4886 | 1.5826 | 1.6791 | 1.7781 | 1.8794 | 1.983 | 2.0892 | 2.1978 | 2.3087 | 2.422 | 2.5379 | 2.6561 | 2.7767 | 2.8996 | 3.0251 | 3.153 | 3.2832 | 3.4158 | 3.5509 | 3.6884 | 3.8282 | 3.9706 | 4.1153 | 4.2624 | 4.4119 | 4.5639 | 4.7183 | 4.8751 | 5.0342 | 5.1958 | 5.3599 | 5.5262 | 5.695 | 5.8663 | 6.04 | 6.216 | 6.3945 | 6.5754 | 6.7587 | 6.9443 | 7.1325 | 7.3231 | 7.516 | 7.7113 | 7.9091 | 8.1093 | 8.3118 | 8.5168 | 8.7243 | 8.9341 | 9.1463 | 9.3609 | 9.578 | 9.7975 | 10.0193 | 10.2436 | 10.4703 | 10.6994 | 10.9309 | 11.1649 | 11.4012 | 11.64 | 11.8811 | 12.1247 | 12.3707 | 12.6191 | 12.8699 | 13.1231 | 13.3788 | 13.6368 | 13.8972 | 14.1602 | 14.4254 | 14.6931 | 14.9632 | 15.2357 | 15.5107 | 15.7879 | 16.0677 | 16.3499 | 16.6344 | 16.9214 | 17.2108 | 17.5026 | 17.7968 | 18.0934 | 18.3925 | 18.694 | 18.9978 | 19.304 | 19.6128 | 19.9239 | 20.2373 | 20.5532 | 20.8716 | 21.1923
5.43 | 1.0544 | 1.1364 | 1.2208 | 1.3076 | 1.3969 | 1.4886 | 1.5826 | 1.6791 | 1.7781 | 1.8794 | 1.983 | 2.0892 | 2.1978 | 2.3087 | 2.422 | 2.5379 | 2.6561 | 2.7767 | 2.8996 | 3.0251 | 3.153 | 3.2832 | 3.4158 | 3.5509 | 3.6884 | 3.8282 | 3.9706 | 4.1153 | 4.2624 | 4.4119 | 4.5639 | 4.7183 | 4.8751 | 5.0342 | 5.1958 | 5.3599 | 5.5262 | 5.695 | 5.8663 | 6.04 | 6.216 | 6.3945 | 6.5754 | 6.7587 | 6.9443 | 7.1325 | 7.3231 | 7.516 | 7.7113 | 7.9091 | 8.1093 | 8.3118 | 8.5168 | 8.7243 | 8.9341 | 9.1463 | 9.3609 | 9.578 | 9.7975 | 10.0193 | 10.2436 | 10.4703 | 10.6994 | 10.9309 | 11.1649 | 11.4012 | 11.64 | 11.8811 | 12.1247 | 12.3707 | 12.6191 | 12.8699 | 13.1231 | 13.3788 | 13.6368 | 13.8972 | 14.1602 | 14.4254 | 14.6931 | 14.9632 | 15.2357 | 15.5107 | 15.7879 | 16.0677 | 16.3499 | 16.6344 | 16.9214 | 17.2108 | 17.5026 | 17.7968 | 18.0934 | 18.3925 | 18.694 | 18.9978 | 19.304 | 19.6128 | 19.9239 | 20.2373 | 20.5532 | 20.8716 | 21.1923
5.44 | 1.0544 | 1.1364 | 1.2208 | 1.3076 | 1.3969 | 1.4886 | 1.5826 | 1.6791 | 1.7781 | 1.8794 | 1.983 | 2.0892 | 2.1978 | 2.3087 | 2.422 | 2.5379 | 2.6561 | 2.7767 | 2.8996 | 3.0251 | 3.153 | 3.2832 | 3.4158 | 3.5509 | 3.6884 | 3.8282 | 3.9706 | 4.1153 | 4.2624 | 4.4119 | 4.5639 | 4.7183 | 4.8751 | 5.0342 | 5.1958 | 5.3599 | 5.5262 | 5.695 | 5.8663 | 6.04 | 6.216 | 6.3945 | 6.5754 | 6.7587 | 6.9443 | 7.1325 | 7.3231 | 7.516 | 7.7113 | 7.9091 | 8.1093 | 8.3118 | 8.5168 | 8.7243 | 8.9341 | 9.1463 | 9.3609 | 9.578 | 9.7975 | 10.0193 | 10.2436 | 10.4703 | 10.6994 | 10.9309 | 11.1649 | 11.4012 | 11.64 | 11.8811 | 12.1247 | 12.3707 | 12.6191 | 12.8699 | 13.1231 | 13.3788 | 13.6368 | 13.8972 | 14.1602 | 14.4254 | 14.6931 | 14.9632 | 15.2357 | 15.5107 | 15.7879 | 16.0677 | 16.3499 | 16.6344 | 16.9214 | 17.2108 | 17.5026 | 17.7968 | 18.0934 | 18.3925 | 18.694 | 18.9978 | 19.304 | 19.6128 | 19.9239 | 20.2373 | 20.5532 | 20.8716 | 21.1923
5.45 | 1.0544 | 1.1364 | 1.2208 | 1.3076 | 1.3969 | 1.4886 | 1.5826 | 1.6791 | 1.7781 | 1.8794 | 1.983 | 2.0892 | 2.1978 | 2.3087 | 2.422 | 2.5379 | 2.6561 | 2.7767 | 2.8996 | 3.0251 | 3.153 | 3.2832 | 3.4158 | 3.5509 | 3.6884 | 3.8282 | 3.9706 | 4.1153 | 4.2624 | 4.4119 | 4.5639 | 4.7183 | 4.8751 | 5.0342 | 5.1958 | 5.3599 | 5.5262 | 5.695 | 5.8663 | 6.04 | 6.216 | 6.3945 | 6.5754 | 6.7587 | 6.9443 | 7.1325 | 7.3231 | 7.516 | 7.7113 | 7.9091 | 8.1093 | 8.3118 | 8.5168 | 8.7243 | 8.9341 | 9.1463 | 9.3609 | 9.578 | 9.7975 | 10.0193 | 10.2436 | 10.4703 | 10.6994 | 10.9309 | 11.1649 | 11.4012 | 11.64 | 11.8811 | 12.1247 | 12.3707 | 12.6191 | 12.8699 | 13.1231 | 13.3788 | 13.6368 | 13.8972 | 14.1602 | 14.4254 | 14.6931 | 14.9632 | 15.2357 | 15.5107 | 15.7879 | 16.0677 | 16.3499 | 16.6344 | 16.9214 | 17.2108 | 17.5026 | 17.7968 | 18.0934 | 18.3925 | 18.694 | 18.9978 | 19.304 | 19.6128 | 19.9239 | 20.2373 | 20.5532 | 20.8716 | 21.1923
5.46 | 1.0544 | 1.1364 | 1.2208 | 1.3076 | 1.3969 | 1.4886 | 1.5826 | 1.6791 | 1.7781 | 1.8794 | 1.983 | 2.0892 | 2.1978 | 2.3087 | 2.422 | 2.5379 | 2.6561 | 2.7767 | 2.8996 | 3.0251 | 3.153 | 3.2832 | 3.4158 | 3.5509 | 3.6884 | 3.8282 | 3.9706 | 4.1153 | 4.2624 | 4.4119 | 4.5639 | 4.7183 | 4.8751 | 5.0342 | 5.1958 | 5.3599 | 5.5262 | 5.695 | 5.8663 | 6.04 | 6.216 | 6.3945 | 6.5754 | 6.7587 | 6.9443 | 7.1325 | 7.3231 | 7.516 | 7.7113 | 7.9091 | 8.1093 | 8.3118 | 8.5168 | 8.7243 | 8.9341 | 9.1463 | 9.3609 | 9.578 | 9.7975 | 10.0193 | 10.2436 | 10.4703 | 10.6994 | 10.9309 | 11.1649 | 11.4012 | 11.64 | 11.8811 | 12.1247 | 12.3707 | 12.6191 | 12.8699 | 13.1231 | 13.3788 | 13.6368 | 13.8972 | 14.1602 | 14.4254 | 14.6931 | 14.9632 | 15.2357 | 15.5107 | 15.7879 | 16.0677 | 16.3499 | 16.6344 | 16.9214 | 17.2108 | 17.5026 | 17.7968 | 18.0934 | 18.3925 | 18.694 | 18.9978 | 19.304 | 19.6128 | 19.9239 | 20.2373 | 20.5532 | 20.8716 | 21.1923
5.47 | 1.0544 | 1.1364 | 1.2208 | 1.3076 | 1.3969 | 1.4886 | 1.5826 | 1.6791 | 1.7781 | 1.8794 | 1.983 | 2.0892 | 2.1978 | 2.3087 | 2.422 | 2.5379 | 2.6561 | 2.7767 | 2.8996 | 3.0251 | 3.153 | 3.2832 | 3.4158 | 3.5509 | 3.6884 | 3.8282 | 3.9706 | 4.1153 | 4.2624 | 4.4119 | 4.5639 | 4.7183 | 4.8751 | 5.0342 | 5.1958 | 5.3599 | 5.5262 | 5.695 | 5.8663 | 6.04 | 6.216 | 6.3945 | 6.5754 | 6.7587 | 6.9443 | 7.1325 | 7.3231 | 7.516 | 7.7113 | 7.9091 | 8.1093 | 8.3118 | 8.5168 | 8.7243 | 8.9341 | 9.1463 | 9.3609 | 9.578 | 9.7975 | 10.0193 | 10.2436 | 10.4703 | 10.6994 | 10.9309 | 11.1649 | 11.4012 | 11.64 | 11.8811 | 12.1247 | 12.3707 | 12.6191 | 12.8699 | 13.1231 | 13.3788 | 13.6368 | 13.8972 | 14.1602 | 14.4254 | 14.6931 | 14.9632 | 15.2357 | 15.5107 | 15.7879 | 16.0677 | 16.3499 | 16.6344 | 16.9214 | 17.2108 | 17.5026 | 17.7968 | 18.0934 | 18.3925 | 18.694 | 18.9978 | 19.304 | 19.6128 | 19.9239 | 20.2373 | 20.5532 | 20.8716 | 21.1923
5.48 | 1.0544 | 1.1364 | 1.2208 | 1.3076 | 1.3969 | 1.4886 | 1.5826 | 1.6791 | 1.7781 | 1.8794 | 1.983 | 2.0892 | 2.1978 | 2.3087 | 2.422 | 2.5379 | 2.6561 | 2.7767 | 2.8996 | 3.0251 | 3.153 | 3.2832 | 3.4158 | 3.5509 | 3.6884 | 3.8282 | 3.9706 | 4.1153 | 4.2624 | 4.4119 | 4.5639 | 4.7183 | 4.8751 | 5.0342 | 5.1958 | 5.3599 | 5.5262 | 5.695 | 5.8663 | 6.04 | 6.216 | 6.3945 | 6.5754 | 6.7587 | 6.9443 | 7.1325 | 7.3231 | 7.516 | 7.7113 | 7.9091 | 8.1093 | 8.3118 | 8.5168 | 8.7243 | 8.9341 | 9.1463 | 9.3609 | 9.578 | 9.7975 | 10.0193 | 10.2436 | 10.4703 | 10.6994 | 10.9309 | 11.1649 | 11.4012 | 11.64 | 11.8811 | 12.1247 | 12.3707 | 12.6191 | 12.8699 | 13.1231 | 13.3788 | 13.6368 | 13.8972 | 14.1602 | 14.4254 | 14.6931 | 14.9632 | 15.2357 | 15.5107 | 15.7879 | 16.0677 | 16.3499 | 16.6344 | 16.9214 | 17.2108 | 17.5026 | 17.7968 | 18.0934 | 18.3925 | 18.694 | 18.9978 | 19.304 | 19.6128 | 19.9239 | 20.2373 | 20.5532 | 20.8716 | 21.1923
5.49 | 1.0544 | 1.1364 | 1.2208 | 1.3076 | 1.3969 | 1.4886 | 1.5826 | 1.6791 | 1.7781 | 1.8794 | 1.983 | 2.0892 | 2.1978 | 2.3087 | 2.422 | 2.5379 | 2.6561 | 2.7767 | 2.8996 | 3.0251 | 3.153 | 3.2832 | 3.4158 | 3.5509 | 3.6884 | 3.8282 | 3.9706 | 4.1153 | 4.2624 | 4.4119 | 4.5639 | 4.7183 | 4.8751 | 5.0342 | 5.1958 | 5.3599 | 5.5262 | 5.695 | 5.8663 | 6.04 | 6.216 | 6.3945 | 6.5754 | 6.7587 | 6.9443 | 7.1325 | 7.3231 | 7.516 | 7.7113 | 7.9091 | 8.1093 | 8.3118 | 8.5168 | 8.7243 | 8.9341 | 9.1463 | 9.3609 | 9.578 | 9.7975 | 10.0193 | 10.2436 | 10.4703 | 10.6994 | 10.9309 | 11.1649 | 11.4012 | 11.64 | 11.8811 | 12.1247 | 12.3707 | 12.6191 | 12.8699 | 13.1231 | 13.3788 | 13.6368 | 13.8972 | 14.1602 | 14.4254 | 14.6931 | 14.9632 | 15.2357 | 15.5107 | 15.7879 | 16.0677 | 16.3499 | 16.6344 | 16.9214 | 17.2108 | 17.5026 | 17.7968 | 18.0934 | 18.3925 | 18.694 | 18.9978 | 19.304 | 19.6128 | 19.9239 | 20.2373 | 20.5532 | 20.8716 | 21.1923
5.5 | 1.0544 | 1.1364 | 1.2208 | 1.3076 | 1.3969 | 1.4886 | 1.5826 | 1.6791 | 1.7781 | 1.8794 | 1.983 | 2.0892 | 2.1978 | 2.3087 | 2.422 | 2.5379 | 2.6561 | 2.7767 | 2.8996 | 3.0251 | 3.153 | 3.2832 | 3.4158 | 3.5509 | 3.6884 | 3.8282 | 3.9706 | 4.1153 | 4.2624 | 4.4119 | 4.5639 | 4.7183 | 4.8751 | 5.0342 | 5.1958 | 5.3599 | 5.5262 | 5.695 | 5.8663 | 6.04 | 6.216 | 6.3945 | 6.5754 | 6.7587 | 6.9443 | 7.1325 | 7.3231 | 7.516 | 7.7113 | 7.9091 | 8.1093 | 8.3118 | 8.5168 | 8.7243 | 8.9341 | 9.1463 | 9.3609 | 9.578 | 9.7975 | 10.0193 | 10.2436 | 10.4703 | 10.6994 | 10.9309 | 11.1649 | 11.4012 | 11.64 | 11.8811 | 12.1247 | 12.3707 | 12.6191 | 12.8699 | 13.1231 | 13.3788 | 13.6368 | 13.8972 | 14.1602 | 14.4254 | 14.6931 | 14.9632 | 15.2357 | 15.5107 | 15.7879 | 16.0677 | 16.3499 | 16.6344 | 16.9214 | 17.2108 | 17.5026 | 17.7968 | 18.0934 | 18.3925 | 18.694 | 18.9978 | 19.304 | 19.6128 | 19.9239 | 20.2373 | 20.5532 | 20.8716 | 21.1923
5.51 | 1.0544 | 1.1364 | 1.2208 | 1.3076 | 1.3969 | 1.4886 | 1.5826 | 1.6791 | 1.7781 | 1.8794 | 1.983 | 2.0892 | 2.1978 | 2.3087 | 2.422 | 2.5379 | 2.6561 | 2.7767 | 2.8996 | 3.0251 | 3.153 | 3.2832 | 3.4158 | 3.5509 | 3.6884 | 3.8282 | 3.9706 | 4.1153 | 4.2624 | 4.4119 | 4.5639 | 4.7183 | 4.8751 | 5.0342 | 5.1958 | 5.3599 | 5.5262 | 5.695 | 5.8663 | 6.04 | 6.216 | 6.3945 | 6.5754 | 6.7587 | 6.9443 | 7.1325 | 7.3231 | 7.516 | 7.7113 | 7.9091 | 8.1093 | 8.3118 | 8.5168 | 8.7243 | 8.9341 | 9.1463 | 9.3609 | 9.578 | 9.7975 | 10.0193 | 10.2436 | 10.4703 | 10.6994 | 10.9309 | 11.1649 | 11.4012 | 11.64 | 11.8811 | 12.1247 | 12.3707 | 12.6191 | 12.8699 | 13.1231 | 13.3788 | 13.6368 | 13.8972 | 14.1602 | 14.4254 | 14.6931 | 14.9632 | 15.2357 | 15.5107 | 15.7879 | 16.0677 | 16.3499 | 16.6344 | 16.9214 | 17.2108 | 17.5026 | 17.7968 | 18.0934 | 18.3925 | 18.694 | 18.9978 | 19.304 | 19.6128 | 19.9239 | 20.2373 | 20.5532 | 20.8716 | 21.1923
5.52 | 1.0544 | 1.1364 | 1.2208 | 1.3076 | 1.3969 | 1.4886 | 1.5826 | 1.6791 | 1.7781 | 1.8794 | 1.983 | 2.0892 | 2.1978 | 2.3087 | 2.422 | 2.5379 | 2.6561 | 2.7767 | 2.8996 | 3.0251 | 3.153 | 3.2832 | 3.4158 | 3.5509 | 3.6884 | 3.8282 | 3.9706 | 4.1153 | 4.2624 | 4.4119 | 4.5639 | 4.7183 | 4.8751 | 5.0342 | 5.1958 | 5.3599 | 5.5262 | 5.695 | 5.8663 | 6.04 | 6.216 | 6.3945 | 6.5754 | 6.7587 | 6.9443 | 7.1325 | 7.3231 | 7.516 | 7.7113 | 7.9091 | 8.1093 | 8.3118 | 8.5168 | 8.7243 | 8.9341 | 9.1463 | 9.3609 | 9.578 | 9.7975 | 10.0193 | 10.2436 | 10.4703 | 10.6994 | 10.9309 | 11.1649 | 11.4012 | 11.64 | 11.8811 | 12.1247 | 12.3707 | 12.6191 | 12.8699 | 13.1231 | 13.3788 | 13.6368 | 13.8972 | 14.1602 | 14.4254 | 14.6931 | 14.9632 | 15.2357 | 15.5107 | 15.7879 | 16.0677 | 16.3499 | 16.6344 | 16.9214 | 17.2108 | 17.5026 | 17.7968 | 18.0934 | 18.3925 | 18.694 | 18.9978 | 19.304 | 19.6128 | 19.9239 | 20.2373 | 20.5532 | 20.8716 | 21.1923
5.53 | 1.0544 | 1.1364 | 1.2208 | 1.3076 | 1.3969 | 1.4886 | 1.5826 | 1.6791 | 1.7781 | 1.8794 | 1.983 | 2.0892 | 2.1978 | 2.3087 | 2.422 | 2.5379 | 2.6561 | 2.7767 | 2.8996 | 3.0251 | 3.153 | 3.2832 | 3.4158 | 3.5509 | 3.6884 | 3.8282 | 3.9706 | 4.1153 | 4.2624 | 4.4119 | 4.5639 | 4.7183 | 4.8751 | 5.0342 | 5.1958 | 5.3599 | 5.5262 | 5.695 | 5.8663 | 6.04 | 6.216 | 6.3945 | 6.5754 | 6.7587 | 6.9443 | 7.1325 | 7.3231 | 7.516 | 7.7113 | 7.9091 | 8.1093 | 8.3118 | 8.5168 | 8.7243 | 8.9341 | 9.1463 | 9.3609 | 9.578 | 9.7975 | 10.0193 | 10.2436 | 10.4703 | 10.6994 | 10.9309 | 11.1649 | 11.4012 | 11.64 | 11.8811 | 12.1247 | 12.3707 | 12.6191 | 12.8699 | 13.1231 | 13.3788 | 13.6368 | 13.8972 | 14.1602 | 14.4254 | 14.6931 | 14.9632 | 15.2357 | 15.5107 | 15.7879 | 16.0677 | 16.3499 | 16.6344 | 16.9214 | 17.2108 | 17.5026 | 17.7968 | 18.0934 | 18.3925 | 18.694 | 18.9978 | 19.304 | 19.6128 | 19.9239 | 20.2373 | 20.5532 | 20.8716 | 21.1923
5.54 | 1.0544 | 1.1364 | 1.2208 | 1.3076 | 1.3969 | 1.4886 | 1.5826 | 1.6791 | 1.7781 | 1.8794 | 1.983 | 2.0892 | 2.1978 | 2.3087 | 2.422 | 2.5379 | 2.6561 | 2.7767 | 2.8996 | 3.0251 | 3.153 | 3.2832 | 3.4158 | 3.5509 | 3.6884 | 3.8282 | 3.9706 | 4.1153 | 4.2624 | 4.4119 | 4.5639 | 4.7183 | 4.8751 | 5.0342 | 5.1958 | 5.3599 | 5.5262 | 5.695 | 5.8663 | 6.04 | 6.216 | 6.3945 | 6.5754 | 6.7587 | 6.9443 | 7.1325 | 7.3231 | 7.516 | 7.7113 | 7.9091 | 8.1093 | 8.3118 | 8.5168 | 8.7243 | 8.9341 | 9.1463 | 9.3609 | 9.578 | 9.7975 | 10.0193 | 10.2436 | 10.4703 | 10.6994 | 10.9309 | 11.1649 | 11.4012 | 11.64 | 11.8811 | 12.1247 | 12.3707 | 12.6191 | 12.8699 | 13.1231 | 13.3788 | 13.6368 | 13.8972 | 14.1602 | 14.4254 | 14.6931 | 14.9632 | 15.2357 | 15.5107 | 15.7879 | 16.0677 | 16.3499 | 16.6344 | 16.9214 | 17.2108 | 17.5026 | 17.7968 | 18.0934 | 18.3925 | 18.694 | 18.9978 | 19.304 | 19.6128 | 19.9239 | 20.2373 | 20.5532 | 20.8716 | 21.1923
5.55 | 1.0544 | 1.1364 | 1.2208 | 1.3076 | 1.3969 | 1.4886 | 1.5826 | 1.6791 | 1.7781 | 1.8794 | 1.983 | 2.0892 | 2.1978 | 2.3087 | 2.422 | 2.5379 | 2.6561 | 2.7767 | 2.8996 | 3.0251 | 3.153 | 3.2832 | 3.4158 | 3.5509 | 3.6884 | 3.8282 | 3.9706 | 4.1153 | 4.2624 | 4.4119 | 4.5639 | 4.7183 | 4.8751 | 5.0342 | 5.1958 | 5.3599 | 5.5262 | 5.695 | 5.8663 | 6.04 | 6.216 | 6.3945 | 6.5754 | 6.7587 | 6.9443 | 7.1325 | 7.3231 | 7.516 | 7.7113 | 7.9091 | 8.1093 | 8.3118 | 8.5168 | 8.7243 | 8.9341 | 9.1463 | 9.3609 | 9.578 | 9.7975 | 10.0193 | 10.2436 | 10.4703 | 10.6994 | 10.9309 | 11.1649 | 11.4012 | 11.64 | 11.8811 | 12.1247 | 12.3707 | 12.6191 | 12.8699 | 13.1231 | 13.3788 | 13.6368 | 13.8972 | 14.1602 | 14.4254 | 14.6931 | 14.9632 | 15.2357 | 15.5107 | 15.7879 | 16.0677 | 16.3499 | 16.6344 | 16.9214 | 17.2108 | 17.5026 | 17.7968 | 18.0934 | 18.3925 | 18.694 | 18.9978 | 19.304 | 19.6128 | 19.9239 | 20.2373 | 20.5532 | 20.8716 | 21.1923
5.56 | 1.0544 | 1.1364 | 1.2208 | 1.3076 | 1.3969 | 1.4886 | 1.5826 | 1.6791 | 1.7781 | 1.8794 | 1.983 | 2.0892 | 2.1978 | 2.3087 | 2.422 | 2.5379 | 2.6561 | 2.7767 | 2.8996 | 3.0251 | 3.153 | 3.2832 | 3.4158 | 3.5509 | 3.6884 | 3.8282 | 3.9706 | 4.1153 | 4.2624 | 4.4119 | 4.5639 | 4.7183 | 4.8751 | 5.0342 | 5.1958 | 5.3599 | 5.5262 | 5.695 | 5.8663 | 6.04 | 6.216 | 6.3945 | 6.5754 | 6.7587 | 6.9443 | 7.1325 | 7.3231 | 7.516 | 7.7113 | 7.9091 | 8.1093 | 8.3118 | 8.5168 | 8.7243 | 8.9341 | 9.1463 | 9.3609 | 9.578 | 9.7975 | 10.0193 | 10.2436 | 10.4703 | 10.6994 | 10.9309 | 11.1649 | 11.4012 | 11.64 | 11.8811 | 12.1247 | 12.3707 | 12.6191 | 12.8699 | 13.1231 | 13.3788 | 13.6368 | 13.8972 | 14.1602 | 14.4254 | 14.6931 | 14.9632 | 15.2357 | 15.5107 | 15.7879 | 16.0677 | 16.3499 | 16.6344 | 16.9214 | 17.2108 | 17.5026 | 17.7968 | 18.0934 | 18.3925 | 18.694 | 18.9978 | 19.304 | 19.6128 | 19.9239 | 20.2373 | 20.5532 | 20.8716 | 21.1923
5.57 | 1.0544 | 1.1364 | 1.2208 | 1.3076 | 1.3969 | 1.4886 | 1.5826 | 1.6791 | 1.7781 | 1.8794 | 1.983 | 2.0892 | 2.1978 | 2.3087 | 2.422 | 2.5379 | 2.6561 | 2.7767 | 2.8996 | 3.0251 | 3.153 | 3.2832 | 3.4158 | 3.5509 | 3.6884 | 3.8282 | 3.9706 | 4.1153 | 4.2624 | 4.4119 | 4.5639 | 4.7183 | 4.8751 | 5.0342 | 5.1958 | 5.3599 | 5.5262 | 5.695 | 5.8663 | 6.04 | 6.216 | 6.3945 | 6.5754 | 6.7587 | 6.9443 | 7.1325 | 7.3231 | 7.516 | 7.7113 | 7.9091 | 8.1093 | 8.3118 | 8.5168 | 8.7243 | 8.9341 | 9.1463 | 9.3609 | 9.578 | 9.7975 | 10.0193 | 10.2436 | 10.4703 | 10.6994 | 10.9309 | 11.1649 | 11.4012 | 11.64 | 11.8811 | 12.1247 | 12.3707 | 12.6191 | 12.8699 | 13.1231 | 13.3788 | 13.6368 | 13.8972 | 14.1602 | 14.4254 | 14.6931 | 14.9632 | 15.2357 | 15.5107 | 15.7879 | 16.0677 | 16.3499 | 16.6344 | 16.9214 | 17.2108 | 17.5026 | 17.7968 | 18.0934 | 18.3925 | 18.694 | 18.9978 | 19.304 | 19.6128 | 19.9239 | 20.2373 | 20.5532 | 20.8716 | 21.1923
5.58 | 1.0544 | 1.1364 | 1.2208 | 1.3076 | 1.3969 | 1.4886 | 1.5826 | 1.6791 | 1.7781 | 1.8794 | 1.983 | 2.0892 | 2.1978 | 2.3087 | 2.422 | 2.5379 | 2.6561 | 2.7767 | 2.8996 | 3.0251 | 3.153 | 3.2832 | 3.4158 | 3.5509 | 3.6884 | 3.8282 | 3.9706 | 4.1153 | 4.2624 | 4.4119 | 4.5639 | 4.7183 | 4.8751 | 5.0342 | 5.1958 | 5.3599 | 5.5262 | 5.695 | 5.8663 | 6.04 | 6.216 | 6.3945 | 6.5754 | 6.7587 | 6.9443 | 7.1325 | 7.3231 | 7.516 | 7.7113 | 7.9091 | 8.1093 | 8.3118 | 8.5168 | 8.7243 | 8.9341 | 9.1463 | 9.3609 | 9.578 | 9.7975 | 10.0193 | 10.2436 | 10.4703 | 10.6994 | 10.9309 | 11.1649 | 11.4012 | 11.64 | 11.8811 | 12.1247 | 12.3707 | 12.6191 | 12.8699 | 13.1231 | 13.3788 | 13.6368 | 13.8972 | 14.1602 | 14.4254 | 14.6931 | 14.9632 | 15.2357 | 15.5107 | 15.7879 | 16.0677 | 16.3499 | 16.6344 | 16.9214 | 17.2108 | 17.5026 | 17.7968 | 18.0934 | 18.3925 | 18.694 | 18.9978 | 19.304 | 19.6128 | 19.9239 | 20.2373 | 20.5532 | 20.8716 | 21.1923
5.59 | 1.0544 | 1.1364 | 1.2208 | 1.3076 | 1.3969 | 1.4886 | 1.5826 | 1.6791 | 1.7781 | 1.8794 | 1.983 | 2.0892 | 2.1978 | 2.3087 | 2.422 | 2.5379 | 2.6561 | 2.7767 | 2.8996 | 3.0251 | 3.153 | 3.2832 | 3.4158 | 3.5509 | 3.6884 | 3.8282 | 3.9706 | 4.1153 | 4.2624 | 4.4119 | 4.5639 | 4.7183 | 4.8751 | 5.0342 | 5.1958 | 5.3599 | 5.5262 | 5.695 | 5.8663 | 6.04 | 6.216 | 6.3945 | 6.5754 | 6.7587 | 6.9443 | 7.1325 | 7.3231 | 7.516 | 7.7113 | 7.9091 | 8.1093 | 8.3118 | 8.5168 | 8.7243 | 8.9341 | 9.1463 | 9.3609 | 9.578 | 9.7975 | 10.0193 | 10.2436 | 10.4703 | 10.6994 | 10.9309 | 11.1649 | 11.4012 | 11.64 | 11.8811 | 12.1247 | 12.3707 | 12.6191 | 12.8699 | 13.1231 | 13.3788 | 13.6368 | 13.8972 | 14.1602 | 14.4254 | 14.6931 | 14.9632 | 15.2357 | 15.5107 | 15.7879 | 16.0677 | 16.3499 | 16.6344 | 16.9214 | 17.2108 | 17.5026 | 17.7968 | 18.0934 | 18.3925 | 18.694 | 18.9978 | 19.304 | 19.6128 | 19.9239 | 20.2373 | 20.5532 | 20.8716 | 21.1923
5.6 | 1.0544 | 1.1364 | 1.2208 | 1.3076 | 1.3969 | 1.4886 | 1.5826 | 1.6791 | 1.7781 | 1.8794 | 1.983 | 2.0892 | 2.1978 | 2.3087 | 2.422 | 2.5379 | 2.6561 | 2.7767 | 2.8996 | 3.0251 | 3.153 | 3.2832 | 3.4158 | 3.5509 | 3.6884 | 3.8282 | 3.9706 | 4.1153 | 4.2624 | 4.4119 | 4.5639 | 4.7183 | 4.8751 | 5.0342 | 5.1958 | 5.3599 | 5.5262 | 5.695 | 5.8663 | 6.04 | 6.216 | 6.3945 | 6.5754 | 6.7587 | 6.9443 | 7.1325 | 7.3231 | 7.516 | 7.7113 | 7.9091 | 8.1093 | 8.3118 | 8.5168 | 8.7243 | 8.9341 | 9.1463 | 9.3609 | 9.578 | 9.7975 | 10.0193 | 10.2436 | 10.4703 | 10.6994 | 10.9309 | 11.1649 | 11.4012 | 11.64 | 11.8811 | 12.1247 | 12.3707 | 12.6191 | 12.8699 | 13.1231 | 13.3788 | 13.6368 | 13.8972 | 14.1602 | 14.4254 | 14.6931 | 14.9632 | 15.2357 | 15.5107 | 15.7879 | 16.0677 | 16.3499 | 16.6344 | 16.9214 | 17.2108 | 17.5026 | 17.7968 | 18.0934 | 18.3925 | 18.694 | 18.9978 | 19.304 | 19.6128 | 19.9239 | 20.2373 | 20.5532 | 20.8716 | 21.1923
5.61 | 1.0544 | 1.1364 | 1.2208 | 1.3076 | 1.3969 | 1.4886 | 1.5826 | 1.6791 | 1.7781 | 1.8794 | 1.983 | 2.0892 | 2.1978 | 2.3087 | 2.422 | 2.5379 | 2.6561 | 2.7767 | 2.8996 | 3.0251 | 3.153 | 3.2832 | 3.4158 | 3.5509 | 3.6884 | 3.8282 | 3.9706 | 4.1153 | 4.2624 | 4.4119 | 4.5639 | 4.7183 | 4.8751 | 5.0342 | 5.1958 | 5.3599 | 5.5262 | 5.695 | 5.8663 | 6.04 | 6.216 | 6.3945 | 6.5754 | 6.7587 | 6.9443 | 7.1325 | 7.3231 | 7.516 | 7.7113 | 7.9091 | 8.1093 | 8.3118 | 8.5168 | 8.7243 | 8.9341 | 9.1463 | 9.3609 | 9.578 | 9.7975 | 10.0193 | 10.2436 | 10.4703 | 10.6994 | 10.9309 | 11.1649 | 11.4012 | 11.64 | 11.8811 | 12.1247 | 12.3707 | 12.6191 | 12.8699 | 13.1231 | 13.3788 | 13.6368 | 13.8972 | 14.1602 | 14.4254 | 14.6931 | 14.9632 | 15.2357 | 15.5107 | 15.7879 | 16.0677 | 16.3499 | 16.6344 | 16.9214 | 17.2108 | 17.5026 | 17.7968 | 18.0934 | 18.3925 | 18.694 | 18.9978 | 19.304 | 19.6128 | 19.9239 | 20.2373 | 20.5532 | 20.8716 | 21.1923
5.62 | 1.0544 | 1.1364 | 1.2208 | 1.3076 | 1.3969 | 1.4886 | 1.5826 | 1.6791 | 1.7781 | 1.8794 | 1.983 | 2.0892 | 2.1978 | 2.3087 | 2.422 | 2.5379 | 2.6561 | 2.7767 | 2.8996 | 3.0251 | 3.153 | 3.2832 | 3.4158 | 3.5509 | 3.6884 | 3.8282 | 3.9706 | 4.1153 | 4.2624 | 4.4119 | 4.5639 | 4.7183 | 4.8751 | 5.0342 | 5.1958 | 5.3599 | 5.5262 | 5.695 | 5.8663 | 6.04 | 6.216 | 6.3945 | 6.5754 | 6.7587 | 6.9443 | 7.1325 | 7.3231 | 7.516 | 7.7113 | 7.9091 | 8.1093 | 8.3118 | 8.5168 | 8.7243 | 8.9341 | 9.1463 | 9.3609 | 9.578 | 9.7975 | 10.0193 | 10.2436 | 10.4703 | 10.6994 | 10.9309 | 11.1649 | 11.4012 | 11.64 | 11.8811 | 12.1247 | 12.3707 | 12.6191 | 12.8699 | 13.1231 | 13.3788 | 13.6368 | 13.8972 | 14.1602 | 14.4254 | 14.6931 | 14.9632 | 15.2357 | 15.5107 | 15.7879 | 16.0677 | 16.3499 | 16.6344 | 16.9214 | 17.2108 | 17.5026 | 17.7968 | 18.0934 | 18.3925 | 18.694 | 18.9978 | 19.304 | 19.6128 | 19.9239 | 20.2373 | 20.5532 | 20.8716 | 21.1923
5.63 | 1.0544 | 1.1364 | 1.2208 | 1.3076 | 1.3969 | 1.4886 | 1.5826 | 1.6791 | 1.7781 | 1.8794 | 1.983 | 2.0892 | 2.1978 | 2.3087 | 2.422 | 2.5379 | 2.6561 | 2.7767 | 2.8996 | 3.0251 | 3.153 | 3.2832 | 3.4158 | 3.5509 | 3.6884 | 3.8282 | 3.9706 | 4.1153 | 4.2624 | 4.4119 | 4.5639 | 4.7183 | 4.8751 | 5.0342 | 5.1958 | 5.3599 | 5.5262 | 5.695 | 5.8663 | 6.04 | 6.216 | 6.3945 | 6.5754 | 6.7587 | 6.9443 | 7.1325 | 7.3231 | 7.516 | 7.7113 | 7.9091 | 8.1093 | 8.3118 | 8.5168 | 8.7243 | 8.9341 | 9.1463 | 9.3609 | 9.578 | 9.7975 | 10.0193 | 10.2436 | 10.4703 | 10.6994 | 10.9309 | 11.1649 | 11.4012 | 11.64 | 11.8811 | 12.1247 | 12.3707 | 12.6191 | 12.8699 | 13.1231 | 13.3788 | 13.6368 | 13.8972 | 14.1602 | 14.4254 | 14.6931 | 14.9632 | 15.2357 | 15.5107 | 15.7879 | 16.0677 | 16.3499 | 16.6344 | 16.9214 | 17.2108 | 17.5026 | 17.7968 | 18.0934 | 18.3925 | 18.694 | 18.9978 | 19.304 | 19.6128 | 19.9239 | 20.2373 | 20.5532 | 20.8716 | 21.1923
5.64 | 1.0544 | 1.1364 | 1.2208 | 1.3076 | 1.3969 | 1.4886 | 1.5826 | 1.6791 | 1.7781 | 1.8794 | 1.983 | 2.0892 | 2.1978 | 2.3087 | 2.422 | 2.5379 | 2.6561 | 2.7767 | 2.8996 | 3.0251 | 3.153 | 3.2832 | 3.4158 | 3.5509 | 3.6884 | 3.8282 | 3.9706 | 4.1153 | 4.2624 | 4.4119 | 4.5639 | 4.7183 | 4.8751 | 5.0342 | 5.1958 | 5.3599 | 5.5262 | 5.695 | 5.8663 | 6.04 | 6.216 | 6.3945 | 6.5754 | 6.7587 | 6.9443 | 7.1325 | 7.3231 | 7.516 | 7.7113 | 7.9091 | 8.1093 | 8.3118 | 8.5168 | 8.7243 | 8.9341 | 9.1463 | 9.3609 | 9.578 | 9.7975 | 10.0193 | 10.2436 | 10.4703 | 10.6994 | 10.9309 | 11.1649 | 11.4012 | 11.64 | 11.8811 | 12.1247 | 12.3707 | 12.6191 | 12.8699 | 13.1231 | 13.3788 | 13.6368 | 13.8972 | 14.1602 | 14.4254 | 14.6931 | 14.9632 | 15.2357 | 15.5107 | 15.7879 | 16.0677 | 16.3499 | 16.6344 | 16.9214 | 17.2108 | 17.5026 | 17.7968 | 18.0934 | 18.3925 | 18.694 | 18.9978 | 19.304 | 19.6128 | 19.9239 | 20.2373 | 20.5532 | 20.8716 | 21.1923
5.65 | 1.0544 | 1.1364 | 1.2208 | 1.3076 | 1.3969 | 1.4886 | 1.5826 | 1.6791 | 1.7781 | 1.8794 | 1.983 | 2.0892 | 2.1978 | 2.3087 | 2.422 | 2.5379 | 2.6561 | 2.7767 | 2.8996 | 3.0251 | 3.153 | 3.2832 | 3.4158 | 3.5509 | 3.6884 | 3.8282 | 3.9706 | 4.1153 | 4.2624 | 4.4119 | 4.5639 | 4.7183 | 4.8751 | 5.0342 | 5.1958 | 5.3599 | 5.5262 | 5.695 | 5.8663 | 6.04 | 6.216 | 6.3945 | 6.5754 | 6.7587 | 6.9443 | 7.1325 | 7.3231 | 7.516 | 7.7113 | 7.9091 | 8.1093 | 8.3118 | 8.5168 | 8.7243 | 8.9341 | 9.1463 | 9.3609 | 9.578 | 9.7975 | 10.0193 | 10.2436 | 10.4703 | 10.6994 | 10.9309 | 11.1649 | 11.4012 | 11.64 | 11.8811 | 12.1247 | 12.3707 | 12.6191 | 12.8699 | 13.1231 | 13.3788 | 13.6368 | 13.8972 | 14.1602 | 14.4254 | 14.6931 | 14.9632 | 15.2357 | 15.5107 | 15.7879 | 16.0677 | 16.3499 | 16.6344 | 16.9214 | 17.2108 | 17.5026 | 17.7968 | 18.0934 | 18.3925 | 18.694 | 18.9978 | 19.304 | 19.6128 | 19.9239 | 20.2373 | 20.5532 | 20.8716 | 21.1923
5.66 | 1.0544 | 1.1364 | 1.2208 | 1.3076 | 1.3969 | 1.4886 | 1.5826 | 1.6791 | 1.7781 | 1.8794 | 1.983 | 2.0892 | 2.1978 | 2.3087 | 2.422 | 2.5379 | 2.6561 | 2.7767 | 2.8996 | 3.0251 | 3.153 | 3.2832 | 3.4158 | 3.5509 | 3.6884 | 3.8282 | 3.9706 | 4.1153 | 4.2624 | 4.4119 | 4.5639 | 4.7183 | 4.8751 | 5.0342 | 5.1958 | 5.3599 | 5.5262 | 5.695 | 5.8663 | 6.04 | 6.216 | 6.3945 | 6.5754 | 6.7587 | 6.9443 | 7.1325 | 7.3231 | 7.516 | 7.7113 | 7.9091 | 8.1093 | 8.3118 | 8.5168 | 8.7243 | 8.9341 | 9.1463 | 9.3609 | 9.578 | 9.7975 | 10.0193 | 10.2436 | 10.4703 | 10.6994 | 10.9309 | 11.1649 | 11.4012 | 11.64 | 11.8811 | 12.1247 | 12.3707 | 12.6191 | 12.8699 | 13.1231 | 13.3788 | 13.6368 | 13.8972 | 14.1602 | 14.4254 | 14.6931 | 14.9632 | 15.2357 | 15.5107 | 15.7879 | 16.0677 | 16.3499 | 16.6344 | 16.9214 | 17.2108 | 17.5026 | 17.7968 | 18.0934 | 18.3925 | 18.694 | 18.9978 | 19.304 | 19.6128 | 19.9239 | 20.2373 | 20.5532 | 20.8716 | 21.1923
5.67 | 1.0544 | 1.1364 | 1.2208 | 1.3076 | 1.3969 | 1.4886 | 1.5826 | 1.6791 | 1.7781 | 1.8794 | 1.983 | 2.0892 | 2.1978 | 2.3087 | 2.422 | 2.5379 | 2.6561 | 2.7767 | 2.8996 | 3.0251 | 3.153 | 3.2832 | 3.4158 | 3.5509 | 3.6884 | 3.8282 | 3.9706 | 4.1153 | 4.2624 | 4.4119 | 4.5639 | 4.7183 | 4.8751 | 5.0342 | 5.1958 | 5.3599 | 5.5262 | 5.695 | 5.8663 | 6.04 | 6.216 | 6.3945 | 6.5754 | 6.7587 | 6.9443 | 7.1325 | 7.3231 | 7.516 | 7.7113 | 7.9091 | 8.1093 | 8.3118 | 8.5168 | 8.7243 | 8.9341 | 9.1463 | 9.3609 | 9.578 | 9.7975 | 10.0193 | 10.2436 | 10.4703 | 10.6994 | 10.9309 | 11.1649 | 11.4012 | 11.64 | 11.8811 | 12.1247 | 12.3707 | 12.6191 | 12.8699 | 13.1231 | 13.3788 | 13.6368 | 13.8972 | 14.1602 | 14.4254 | 14.6931 | 14.9632 | 15.2357 | 15.5107 | 15.7879 | 16.0677 | 16.3499 | 16.6344 | 16.9214 | 17.2108 | 17.5026 | 17.7968 | 18.0934 | 18.3925 | 18.694 | 18.9978 | 19.304 | 19.6128 | 19.9239 | 20.2373 | 20.5532 | 20.8716 | 21.1923
5.68 | 1.0544 | 1.1364 | 1.2208 | 1.3076 | 1.3969 | 1.4886 | 1.5826 | 1.6791 | 1.7781 | 1.8794 | 1.983 | 2.0892 | 2.1978 | 2.3087 | 2.422 | 2.5379 | 2.6561 | 2.7767 | 2.8996 | 3.0251 | 3.153 | 3.2832 | 3.4158 | 3.5509 | 3.6884 | 3.8282 | 3.9706 | 4.1153 | 4.2624 | 4.4119 | 4.5639 | 4.7183 | 4.8751 | 5.0342 | 5.1958 | 5.3599 | 5.5262 | 5.695 | 5.8663 | 6.04 | 6.216 | 6.3945 | 6.5754 | 6.7587 | 6.9443 | 7.1325 | 7.3231 | 7.516 | 7.7113 | 7.9091 | 8.1093 | 8.3118 | 8.5168 | 8.7243 | 8.9341 | 9.1463 | 9.3609 | 9.578 | 9.7975 | 10.0193 | 10.2436 | 10.4703 | 10.6994 | 10.9309 | 11.1649 | 11.4012 | 11.64 | 11.8811 | 12.1247 | 12.3707 | 12.6191 | 12.8699 | 13.1231 | 13.3788 | 13.6368 | 13.8972 | 14.1602 | 14.4254 | 14.6931 | 14.9632 | 15.2357 | 15.5107 | 15.7879 | 16.0677 | 16.3499 | 16.6344 | 16.9214 | 17.2108 | 17.5026 | 17.7968 | 18.0934 | 18.3925 | 18.694 | 18.9978 | 19.304 | 19.6128 | 19.9239 | 20.2373 | 20.5532 | 20.8716 | 21.1923
5.69 | 1.0544 | 1.1364 | 1.2208 | 1.3076 | 1.3969 | 1.4886 | 1.5826 | 1.6791 | 1.7781 | 1.8794 | 1.983 | 2.0892 | 2.1978 | 2.3087 | 2.422 | 2.5379 | 2.6561 | 2.7767 | 2.8996 | 3.0251 | 3.153 | 3.2832 | 3.4158 | 3.5509 | 3.6884 | 3.8282 | 3.9706 | 4.1153 | 4.2624 | 4.4119 | 4.5639 | 4.7183 | 4.8751 | 5.0342 | 5.1958 | 5.3599 | 5.5262 | 5.695 | 5.8663 | 6.04 | 6.216 | 6.3945 | 6.5754 | 6.7587 | 6.9443 | 7.1325 | 7.3231 | 7.516 | 7.7113 | 7.9091 | 8.1093 | 8.3118 | 8.5168 | 8.7243 | 8.9341 | 9.1463 | 9.3609 | 9.578 | 9.7975 | 10.0193 | 10.2436 | 10.4703 | 10.6994 | 10.9309 | 11.1649 | 11.4012 | 11.64 | 11.8811 | 12.1247 | 12.3707 | 12.6191 | 12.8699 | 13.1231 | 13.3788 | 13.6368 | 13.8972 | 14.1602 | 14.4254 | 14.6931 | 14.9632 | 15.2357 | 15.5107 | 15.7879 | 16.0677 | 16.3499 | 16.6344 | 16.9214 | 17.2108 | 17.5026 | 17.7968 | 18.0934 | 18.3925 | 18.694 | 18.9978 | 19.304 | 19.6128 | 19.9239 | 20.2373 | 20.5532 | 20.8716 | 21.1923
5.7 | 1.0544 | 1.1364 | 1.2208 | 1.3076 | 1.3969 | 1.4886 | 1.5826 | 1.6791 | 1.7781 | 1.8794 | 1.983 | 2.0892 | 2.1978 | 2.3087 | 2.422 | 2.5379 | 2.6561 | 2.7767 | 2.8996 | 3.0251 | 3.153 | 3.2832 | 3.4158 | 3.5509 | 3.6884 | 3.8282 | 3.9706 | 4.1153 | 4.2624 | 4.4119 | 4.5639 | 4.7183 | 4.8751 | 5.0342 | 5.1958 | 5.3599 | 5.5262 | 5.695 | 5.8663 | 6.04 | 6.216 | 6.3945 | 6.5754 | 6.7587 | 6.9443 | 7.1325 | 7.3231 | 7.516 | 7.7113 | 7.9091 | 8.1093 | 8.3118 | 8.5168 | 8.7243 | 8.9341 | 9.1463 | 9.3609 | 9.578 | 9.7975 | 10.0193 | 10.2436 | 10.4703 | 10.6994 | 10.9309 | 11.1649 | 11.4012 | 11.64 | 11.8811 | 12.1247 | 12.3707 | 12.6191 | 12.8699 | 13.1231 | 13.3788 | 13.6368 | 13.8972 | 14.1602 | 14.4254 | 14.6931 | 14.9632 | 15.2357 | 15.5107 | 15.7879 | 16.0677 | 16.3499 | 16.6344 | 16.9214 | 17.2108 | 17.5026 | 17.7968 | 18.0934 | 18.3925 | 18.694 | 18.9978 | 19.304 | 19.6128 | 19.9239 | 20.2373 | 20.5532 | 20.8716 | 21.1923
5.71 | 1.0544 | 1.1364 | 1.2208 | 1.3076 | 1.3969 | 1.4886 | 1.5826 | 1.6791 | 1.7781 | 1.8794 | 1.983 | 2.0892 | 2.1978 | 2.3087 | 2.422 | 2.5379 | 2.6561 | 2.7767 | 2.8996 | 3.0251 | 3.153 | 3.2832 | 3.4158 | 3.5509 | 3.6884 | 3.8282 | 3.9706 | 4.1153 | 4.2624 | 4.4119 | 4.5639 | 4.7183 | 4.8751 | 5.0342 | 5.1958 | 5.3599 | 5.5262 | 5.695 | 5.8663 | 6.04 | 6.216 | 6.3945 | 6.5754 | 6.7587 | 6.9443 | 7.1325 | 7.3231 | 7.516 | 7.7113 | 7.9091 | 8.1093 | 8.3118 | 8.5168 | 8.7243 | 8.9341 | 9.1463 | 9.3609 | 9.578 | 9.7975 | 10.0193 | 10.2436 | 10.4703 | 10.6994 | 10.9309 | 11.1649 | 11.4012 | 11.64 | 11.8811 | 12.1247 | 12.3707 | 12.6191 | 12.8699 | 13.1231 | 13.3788 | 13.6368 | 13.8972 | 14.1602 | 14.4254 | 14.6931 | 14.9632 | 15.2357 | 15.5107 | 15.7879 | 16.0677 | 16.3499 | 16.6344 | 16.9214 | 17.2108 | 17.5026 | 17.7968 | 18.0934 | 18.3925 | 18.694 | 18.9978 | 19.304 | 19.6128 | 19.9239 | 20.2373 | 20.5532 | 20.8716 | 21.1923
5.72 | 1.0544 | 1.1364 | 1.2208 | 1.3076 | 1.3969 | 1.4886 | 1.5826 | 1.6791 | 1.7781 | 1.8794 | 1.983 | 2.0892 | 2.1978 | 2.3087 | 2.422 | 2.5379 | 2.6561 | 2.7767 | 2.8996 | 3.0251 | 3.153 | 3.2832 | 3.4158 | 3.5509 | 3.6884 | 3.8282 | 3.9706 | 4.1153 | 4.2624 | 4.4119 | 4.5639 | 4.7183 | 4.8751 | 5.0342 | 5.1958 | 5.3599 | 5.5262 | 5.695 | 5.8663 | 6.04 | 6.216 | 6.3945 | 6.5754 | 6.7587 | 6.9443 | 7.1325 | 7.3231 | 7.516 | 7.7113 | 7.9091 | 8.1093 | 8.3118 | 8.5168 | 8.7243 | 8.9341 | 9.1463 | 9.3609 | 9.578 | 9.7975 | 10.0193 | 10.2436 | 10.4703 | 10.6994 | 10.9309 | 11.1649 | 11.4012 | 11.64 | 11.8811 | 12.1247 | 12.3707 | 12.6191 | 12.8699 | 13.1231 | 13.3788 | 13.6368 | 13.8972 | 14.1602 | 14.4254 | 14.6931 | 14.9632 | 15.2357 | 15.5107 | 15.7879 | 16.0677 | 16.3499 | 16.6344 | 16.9214 | 17.2108 | 17.5026 | 17.7968 | 18.0934 | 18.3925 | 18.694 | 18.9978 | 19.304 | 19.6128 | 19.9239 | 20.2373 | 20.5532 | 20.8716 | 21.1923
5.73 | 1.0544 | 1.1364 | 1.2208 | 1.3076 | 1.3969 | 1.4886 | 1.5826 | 1.6791 | 1.7781 | 1.8794 | 1.983 | 2.0892 | 2.1978 | 2.3087 | 2.422 | 2.5379 | 2.6561 | 2.7767 | 2.8996 | 3.0251 | 3.153 | 3.2832 | 3.4158 | 3.5509 | 3.6884 | 3.8282 | 3.9706 | 4.1153 | 4.2624 | 4.4119 | 4.5639 | 4.7183 | 4.8751 | 5.0342 | 5.1958 | 5.3599 | 5.5262 | 5.695 | 5.8663 | 6.04 | 6.216 | 6.3945 | 6.5754 | 6.7587 | 6.9443 | 7.1325 | 7.3231 | 7.516 | 7.7113 | 7.9091 | 8.1093 | 8.3118 | 8.5168 | 8.7243 | 8.9341 | 9.1463 | 9.3609 | 9.578 | 9.7975 | 10.0193 | 10.2436 | 10.4703 | 10.6994 | 10.9309 | 11.1649 | 11.4012 | 11.64 | 11.8811 | 12.1247 | 12.3707 | 12.6191 | 12.8699 | 13.1231 | 13.3788 | 13.6368 | 13.8972 | 14.1602 | 14.4254 | 14.6931 | 14.9632 | 15.2357 | 15.5107 | 15.7879 | 16.0677 | 16.3499 | 16.6344 | 16.9214 | 17.2108 | 17.5026 | 17.7968 | 18.0934 | 18.3925 | 18.694 | 18.9978 | 19.304 | 19.6128 | 19.9239 | 20.2373 | 20.5532 | 20.8716 | 21.1923
5.74 | 1.0544 | 1.1364 | 1.2208 | 1.3076 | 1.3969 | 1.4886 | 1.5826 | 1.6791 | 1.7781 | 1.8794 | 1.983 | 2.0892 | 2.1978 | 2.3087 | 2.422 | 2.5379 | 2.6561 | 2.7767 | 2.8996 | 3.0251 | 3.153 | 3.2832 | 3.4158 | 3.5509 | 3.6884 | 3.8282 | 3.9706 | 4.1153 | 4.2624 | 4.4119 | 4.5639 | 4.7183 | 4.8751 | 5.0342 | 5.1958 | 5.3599 | 5.5262 | 5.695 | 5.8663 | 6.04 | 6.216 | 6.3945 | 6.5754 | 6.7587 | 6.9443 | 7.1325 | 7.3231 | 7.516 | 7.7113 | 7.9091 | 8.1093 | 8.3118 | 8.5168 | 8.7243 | 8.9341 | 9.1463 | 9.3609 | 9.578 | 9.7975 | 10.0193 | 10.2436 | 10.4703 | 10.6994 | 10.9309 | 11.1649 | 11.4012 | 11.64 | 11.8811 | 12.1247 | 12.3707 | 12.6191 | 12.8699 | 13.1231 | 13.3788 | 13.6368 | 13.8972 | 14.1602 | 14.4254 | 14.6931 | 14.9632 | 15.2357 | 15.5107 | 15.7879 | 16.0677 | 16.3499 | 16.6344 | 16.9214 | 17.2108 | 17.5026 | 17.7968 | 18.0934 | 18.3925 | 18.694 | 18.9978 | 19.304 | 19.6128 | 19.9239 | 20.2373 | 20.5532 | 20.8716 | 21.1923
5.75 | 1.0544 | 1.1364 | 1.2208 | 1.3076 | 1.3969 | 1.4886 | 1.5826 | 1.6791 | 1.7781 | 1.8794 | 1.983 | 2.0892 | 2.1978 | 2.3087 | 2.422 | 2.5379 | 2.6561 | 2.7767 | 2.8996 | 3.0251 | 3.153 | 3.2832 | 3.4158 | 3.5509 | 3.6884 | 3.8282 | 3.9706 | 4.1153 | 4.2624 | 4.4119 | 4.5639 | 4.7183 | 4.8751 | 5.0342 | 5.1958 | 5.3599 | 5.5262 | 5.695 | 5.8663 | 6.04 | 6.216 | 6.3945 | 6.5754 | 6.7587 | 6.9443 | 7.1325 | 7.3231 | 7.516 | 7.7113 | 7.9091 | 8.1093 | 8.3118 | 8.5168 | 8.7243 | 8.9341 | 9.1463 | 9.3609 | 9.578 | 9.7975 | 10.0193 | 10.2436 | 10.4703 | 10.6994 | 10.9309 | 11.1649 | 11.4012 | 11.64 | 11.8811 | 12.1247 | 12.3707 | 12.6191 | 12.8699 | 13.1231 | 13.3788 | 13.6368 | 13.8972 | 14.1602 | 14.4254 | 14.6931 | 14.9632 | 15.2357 | 15.5107 | 15.7879 | 16.0677 | 16.3499 | 16.6344 | 16.9214 | 17.2108 | 17.5026 | 17.7968 | 18.0934 | 18.3925 | 18.694 | 18.9978 | 19.304 | 19.6128 | 19.9239 | 20.2373 | 20.5532 | 20.8716 | 21.1923
5.76 | 1.0544 | 1.1364 | 1.2208 | 1.3076 | 1.3969 | 1.4886 | 1.5826 | 1.6791 | 1.7781 | 1.8794 | 1.983 | 2.0892 | 2.1978 | 2.3087 | 2.422 | 2.5379 | 2.6561 | 2.7767 | 2.8996 | 3.0251 | 3.153 | 3.2832 | 3.4158 | 3.5509 | 3.6884 | 3.8282 | 3.9706 | 4.1153 | 4.2624 | 4.4119 | 4.5639 | 4.7183 | 4.8751 | 5.0342 | 5.1958 | 5.3599 | 5.5262 | 5.695 | 5.8663 | 6.04 | 6.216 | 6.3945 | 6.5754 | 6.7587 | 6.9443 | 7.1325 | 7.3231 | 7.516 | 7.7113 | 7.9091 | 8.1093 | 8.3118 | 8.5168 | 8.7243 | 8.9341 | 9.1463 | 9.3609 | 9.578 | 9.7975 | 10.0193 | 10.2436 | 10.4703 | 10.6994 | 10.9309 | 11.1649 | 11.4012 | 11.64 | 11.8811 | 12.1247 | 12.3707 | 12.6191 | 12.8699 | 13.1231 | 13.3788 | 13.6368 | 13.8972 | 14.1602 | 14.4254 | 14.6931 | 14.9632 | 15.2357 | 15.5107 | 15.7879 | 16.0677 | 16.3499 | 16.6344 | 16.9214 | 17.2108 | 17.5026 | 17.7968 | 18.0934 | 18.3925 | 18.694 | 18.9978 | 19.304 | 19.6128 | 19.9239 | 20.2373 | 20.5532 | 20.8716 | 21.1923
5.77 | 1.0544 | 1.1364 | 1.2208 | 1.3076 | 1.3969 | 1.4886 | 1.5826 | 1.6791 | 1.7781 | 1.8794 | 1.983 | 2.0892 | 2.1978 | 2.3087 | 2.422 | 2.5379 | 2.6561 | 2.7767 | 2.8996 | 3.0251 | 3.153 | 3.2832 | 3.4158 | 3.5509 | 3.6884 | 3.8282 | 3.9706 | 4.1153 | 4.2624 | 4.4119 | 4.5639 | 4.7183 | 4.8751 | 5.0342 | 5.1958 | 5.3599 | 5.5262 | 5.695 | 5.8663 | 6.04 | 6.216 | 6.3945 | 6.5754 | 6.7587 | 6.9443 | 7.1325 | 7.3231 | 7.516 | 7.7113 | 7.9091 | 8.1093 | 8.3118 | 8.5168 | 8.7243 | 8.9341 | 9.1463 | 9.3609 | 9.578 | 9.7975 | 10.0193 | 10.2436 | 10.4703 | 10.6994 | 10.9309 | 11.1649 | 11.4012 | 11.64 | 11.8811 | 12.1247 | 12.3707 | 12.6191 | 12.8699 | 13.1231 | 13.3788 | 13.6368 | 13.8972 | 14.1602 | 14.4254 | 14.6931 | 14.9632 | 15.2357 | 15.5107 | 15.7879 | 16.0677 | 16.3499 | 16.6344 | 16.9214 | 17.2108 | 17.5026 | 17.7968 | 18.0934 | 18.3925 | 18.694 | 18.9978 | 19.304 | 19.6128 | 19.9239 | 20.2373 | 20.5532 | 20.8716 | 21.1923
5.78 | 1.0544 | 1.1364 | 1.2208 | 1.3076 | 1.3969 | 1.4886 | 1.5826 | 1.6791 | 1.7781 | 1.8794 | 1.983 | 2.0892 | 2.1978 | 2.3087 | 2.422 | 2.5379 | 2.6561 | 2.7767 | 2.8996 | 3.0251 | 3.153 | 3.2832 | 3.4158 | 3.5509 | 3.6884 | 3.8282 | 3.9706 | 4.1153 | 4.2624 | 4.4119 | 4.5639 | 4.7183 | 4.8751 | 5.0342 | 5.1958 | 5.3599 | 5.5262 | 5.695 | 5.8663 | 6.04 | 6.216 | 6.3945 | 6.5754 | 6.7587 | 6.9443 | 7.1325 | 7.3231 | 7.516 | 7.7113 | 7.9091 | 8.1093 | 8.3118 | 8.5168 | 8.7243 | 8.9341 | 9.1463 | 9.3609 | 9.578 | 9.7975 | 10.0193 | 10.2436 | 10.4703 | 10.6994 | 10.9309 | 11.1649 | 11.4012 | 11.64 | 11.8811 | 12.1247 | 12.3707 | 12.6191 | 12.8699 | 13.1231 | 13.3788 | 13.6368 | 13.8972 | 14.1602 | 14.4254 | 14.6931 | 14.9632 | 15.2357 | 15.5107 | 15.7879 | 16.0677 | 16.3499 | 16.6344 | 16.9214 | 17.2108 | 17.5026 | 17.7968 | 18.0934 | 18.3925 | 18.694 | 18.9978 | 19.304 | 19.6128 | 19.9239 | 20.2373 | 20.5532 | 20.8716 | 21.1923
5.79 | 1.0544 | 1.1364 | 1.2208 | 1.3076 | 1.3969 | 1.4886 | 1.5826 | 1.6791 | 1.7781 | 1.8794 | 1.983 | 2.0892 | 2.1978 | 2.3087 | 2.422 | 2.5379 | 2.6561 | 2.7767 | 2.8996 | 3.0251 | 3.153 | 3.2832 | 3.4158 | 3.5509 | 3.6884 | 3.8282 | 3.9706 | 4.1153 | 4.2624 | 4.4119 | 4.5639 | 4.7183 | 4.8751 | 5.0342 | 5.1958 | 5.3599 | 5.5262 | 5.695 | 5.8663 | 6.04 | 6.216 | 6.3945 | 6.5754 | 6.7587 | 6.9443 | 7.1325 | 7.3231 | 7.516 | 7.7113 | 7.9091 | 8.1093 | 8.3118 | 8.5168 | 8.7243 | 8.9341 | 9.1463 | 9.3609 | 9.578 | 9.7975 | 10.0193 | 10.2436 | 10.4703 | 10.6994 | 10.9309 | 11.1649 | 11.4012 | 11.64 | 11.8811 | 12.1247 | 12.3707 | 12.6191 | 12.8699 | 13.1231 | 13.3788 | 13.6368 | 13.8972 | 14.1602 | 14.4254 | 14.6931 | 14.9632 | 15.2357 | 15.5107 | 15.7879 | 16.0677 | 16.3499 | 16.6344 | 16.9214 | 17.2108 | 17.5026 | 17.7968 | 18.0934 | 18.3925 | 18.694 | 18.9978 | 19.304 | 19.6128 | 19.9239 | 20.2373 | 20.5532 | 20.8716 | 21.1923
5.8 | 1.0544 | 1.1364 | 1.2208 | 1.3076 | 1.3969 | 1.4886 | 1.5826 | 1.6791 | 1.7781 | 1.8794 | 1.983 | 2.0892 | 2.1978 | 2.3087 | 2.422 | 2.5379 | 2.6561 | 2.7767 | 2.8996 | 3.0251 | 3.153 | 3.2832 | 3.4158 | 3.5509 | 3.6884 | 3.8282 | 3.9706 | 4.1153 | 4.2624 | 4.4119 | 4.5639 | 4.7183 | 4.8751 | 5.0342 | 5.1958 | 5.3599 | 5.5262 | 5.695 | 5.8663 | 6.04 | 6.216 | 6.3945 | 6.5754 | 6.7587 | 6.9443 | 7.1325 | 7.3231 | 7.516 | 7.7113 | 7.9091 | 8.1093 | 8.3118 | 8.5168 | 8.7243 | 8.9341 | 9.1463 | 9.3609 | 9.578 | 9.7975 | 10.0193 | 10.2436 | 10.4703 | 10.6994 | 10.9309 | 11.1649 | 11.4012 | 11.64 | 11.8811 | 12.1247 | 12.3707 | 12.6191 | 12.8699 | 13.1231 | 13.3788 | 13.6368 | 13.8972 | 14.1602 | 14.4254 | 14.6931 | 14.9632 | 15.2357 | 15.5107 | 15.7879 | 16.0677 | 16.3499 | 16.6344 | 16.9214 | 17.2108 | 17.5026 | 17.7968 | 18.0934 | 18.3925 | 18.694 | 18.9978 | 19.304 | 19.6128 | 19.9239 | 20.2373 | 20.5532 | 20.8716 | 21.1923
5.81 | 1.0544 | 1.1364 | 1.2208 | 1.3076 | 1.3969 | 1.4886 | 1.5826 | 1.6791 | 1.7781 | 1.8794 | 1.983 | 2.0892 | 2.1978 | 2.3087 | 2.422 | 2.5379 | 2.6561 | 2.7767 | 2.8996 | 3.0251 | 3.153 | 3.2832 | 3.4158 | 3.5509 | 3.6884 | 3.8282 | 3.9706 | 4.1153 | 4.2624 | 4.4119 | 4.5639 | 4.7183 | 4.8751 | 5.0342 | 5.1958 | 5.3599 | 5.5262 | 5.695 | 5.8663 | 6.04 | 6.216 | 6.3945 | 6.5754 | 6.7587 | 6.9443 | 7.1325 | 7.3231 | 7.516 | 7.7113 | 7.9091 | 8.1093 | 8.3118 | 8.5168 | 8.7243 | 8.9341 | 9.1463 | 9.3609 | 9.578 | 9.7975 | 10.0193 | 10.2436 | 10.4703 | 10.6994 | 10.9309 | 11.1649 | 11.4012 | 11.64 | 11.8811 | 12.1247 | 12.3707 | 12.6191 | 12.8699 | 13.1231 | 13.3788 | 13.6368 | 13.8972 | 14.1602 | 14.4254 | 14.6931 | 14.9632 | 15.2357 | 15.5107 | 15.7879 | 16.0677 | 16.3499 | 16.6344 | 16.9214 | 17.2108 | 17.5026 | 17.7968 | 18.0934 | 18.3925 | 18.694 | 18.9978 | 19.304 | 19.6128 | 19.9239 | 20.2373 | 20.5532 | 20.8716 | 21.1923
5.82 | 1.0544 | 1.1364 | 1.2208 | 1.3076 | 1.3969 | 1.4886 | 1.5826 | 1.6791 | 1.7781 | 1.8794 | 1.983 | 2.0892 | 2.1978 | 2.3087 | 2.422 | 2.5379 | 2.6561 | 2.7767 | 2.8996 | 3.0251 | 3.153 | 3.2832 | 3.4158 | 3.5509 | 3.6884 | 3.8282 | 3.9706 | 4.1153 | 4.2624 | 4.4119 | 4.5639 | 4.7183 | 4.8751 | 5.0342 | 5.1958 | 5.3599 | 5.5262 | 5.695 | 5.8663 | 6.04 | 6.216 | 6.3945 | 6.5754 | 6.7587 | 6.9443 | 7.1325 | 7.3231 | 7.516 | 7.7113 | 7.9091 | 8.1093 | 8.3118 | 8.5168 | 8.7243 | 8.9341 | 9.1463 | 9.3609 | 9.578 | 9.7975 | 10.0193 | 10.2436 | 10.4703 | 10.6994 | 10.9309 | 11.1649 | 11.4012 | 11.64 | 11.8811 | 12.1247 | 12.3707 | 12.6191 | 12.8699 | 13.1231 | 13.3788 | 13.6368 | 13.8972 | 14.1602 | 14.4254 | 14.6931 | 14.9632 | 15.2357 | 15.5107 | 15.7879 | 16.0677 | 16.3499 | 16.6344 | 16.9214 | 17.2108 | 17.5026 | 17.7968 | 18.0934 | 18.3925 | 18.694 | 18.9978 | 19.304 | 19.6128 | 19.9239 | 20.2373 | 20.5532 | 20.8716 | 21.1923
5.83 | 1.0544 | 1.1364 | 1.2208 | 1.3076 | 1.3969 | 1.4886 | 1.5826 | 1.6791 | 1.7781 | 1.8794 | 1.983 | 2.0892 | 2.1978 | 2.3087 | 2.422 | 2.5379 | 2.6561 | 2.7767 | 2.8996 | 3.0251 | 3.153 | 3.2832 | 3.4158 | 3.5509 | 3.6884 | 3.8282 | 3.9706 | 4.1153 | 4.2624 | 4.4119 | 4.5639 | 4.7183 | 4.8751 | 5.0342 | 5.1958 | 5.3599 | 5.5262 | 5.695 | 5.8663 | 6.04 | 6.216 | 6.3945 | 6.5754 | 6.7587 | 6.9443 | 7.1325 | 7.3231 | 7.516 | 7.7113 | 7.9091 | 8.1093 | 8.3118 | 8.5168 | 8.7243 | 8.9341 | 9.1463 | 9.3609 | 9.578 | 9.7975 | 10.0193 | 10.2436 | 10.4703 | 10.6994 | 10.9309 | 11.1649 | 11.4012 | 11.64 | 11.8811 | 12.1247 | 12.3707 | 12.6191 | 12.8699 | 13.1231 | 13.3788 | 13.6368 | 13.8972 | 14.1602 | 14.4254 | 14.6931 | 14.9632 | 15.2357 | 15.5107 | 15.7879 | 16.0677 | 16.3499 | 16.6344 | 16.9214 | 17.2108 | 17.5026 | 17.7968 | 18.0934 | 18.3925 | 18.694 | 18.9978 | 19.304 | 19.6128 | 19.9239 | 20.2373 | 20.5532 | 20.8716 | 21.1923
5.84 | 1.0544 | 1.1364 | 1.2208 | 1.3076 | 1.3969 | 1.4886 | 1.5826 | 1.6791 | 1.7781 | 1.8794 | 1.983 | 2.0892 | 2.1978 | 2.3087 | 2.422 | 2.5379 | 2.6561 | 2.7767 | 2.8996 | 3.0251 | 3.153 | 3.2832 | 3.4158 | 3.5509 | 3.6884 | 3.8282 | 3.9706 | 4.1153 | 4.2624 | 4.4119 | 4.5639 | 4.7183 | 4.8751 | 5.0342 | 5.1958 | 5.3599 | 5.5262 | 5.695 | 5.8663 | 6.04 | 6.216 | 6.3945 | 6.5754 | 6.7587 | 6.9443 | 7.1325 | 7.3231 | 7.516 | 7.7113 | 7.9091 | 8.1093 | 8.3118 | 8.5168 | 8.7243 | 8.9341 | 9.1463 | 9.3609 | 9.578 | 9.7975 | 10.0193 | 10.2436 | 10.4703 | 10.6994 | 10.9309 | 11.1649 | 11.4012 | 11.64 | 11.8811 | 12.1247 | 12.3707 | 12.6191 | 12.8699 | 13.1231 | 13.3788 | 13.6368 | 13.8972 | 14.1602 | 14.4254 | 14.6931 | 14.9632 | 15.2357 | 15.5107 | 15.7879 | 16.0677 | 16.3499 | 16.6344 | 16.9214 | 17.2108 | 17.5026 | 17.7968 | 18.0934 | 18.3925 | 18.694 | 18.9978 | 19.304 | 19.6128 | 19.9239 | 20.2373 | 20.5532 | 20.8716 | 21.1923
5.85 | 1.0544 | 1.1364 | 1.2208 | 1.3076 | 1.3969 | 1.4886 | 1.5826 | 1.6791 | 1.7781 | 1.8794 | 1.983 | 2.0892 | 2.1978 | 2.3087 | 2.422 | 2.5379 | 2.6561 | 2.7767 | 2.8996 | 3.0251 | 3.153 | 3.2832 | 3.4158 | 3.5509 | 3.6884 | 3.8282 | 3.9706 | 4.1153 | 4.2624 | 4.4119 | 4.5639 | 4.7183 | 4.8751 | 5.0342 | 5.1958 | 5.3599 | 5.5262 | 5.695 | 5.8663 | 6.04 | 6.216 | 6.3945 | 6.5754 | 6.7587 | 6.9443 | 7.1325 | 7.3231 | 7.516 | 7.7113 | 7.9091 | 8.1093 | 8.3118 | 8.5168 | 8.7243 | 8.9341 | 9.1463 | 9.3609 | 9.578 | 9.7975 | 10.0193 | 10.2436 | 10.4703 | 10.6994 | 10.9309 | 11.1649 | 11.4012 | 11.64 | 11.8811 | 12.1247 | 12.3707 | 12.6191 | 12.8699 | 13.1231 | 13.3788 | 13.6368 | 13.8972 | 14.1602 | 14.4254 | 14.6931 | 14.9632 | 15.2357 | 15.5107 | 15.7879 | 16.0677 | 16.3499 | 16.6344 | 16.9214 | 17.2108 | 17.5026 | 17.7968 | 18.0934 | 18.3925 | 18.694 | 18.9978 | 19.304 | 19.6128 | 19.9239 | 20.2373 | 20.5532 | 20.8716 | 21.1923
5.86 | 1.0544 | 1.1364 | 1.2208 | 1.3076 | 1.3969 | 1.4886 | 1.5826 | 1.6791 | 1.7781 | 1.8794 | 1.983 | 2.0892 | 2.1978 | 2.3087 | 2.422 | 2.5379 | 2.6561 | 2.7767 | 2.8996 | 3.0251 | 3.153 | 3.2832 | 3.4158 | 3.5509 | 3.6884 | 3.8282 | 3.9706 | 4.1153 | 4.2624 | 4.4119 | 4.5639 | 4.7183 | 4.8751 | 5.0342 | 5.1958 | 5.3599 | 5.5262 | 5.695 | 5.8663 | 6.04 | 6.216 | 6.3945 | 6.5754 | 6.7587 | 6.9443 | 7.1325 | 7.3231 | 7.516 | 7.7113 | 7.9091 | 8.1093 | 8.3118 | 8.5168 | 8.7243 | 8.9341 | 9.1463 | 9.3609 | 9.578 | 9.7975 | 10.0193 | 10.2436 | 10.4703 | 10.6994 | 10.9309 | 11.1649 | 11.4012 | 11.64 | 11.8811 | 12.1247 | 12.3707 | 12.6191 | 12.8699 | 13.1231 | 13.3788 | 13.6368 | 13.8972 | 14.1602 | 14.4254 | 14.6931 | 14.9632 | 15.2357 | 15.5107 | 15.7879 | 16.0677 | 16.3499 | 16.6344 | 16.9214 | 17.2108 | 17.5026 | 17.7968 | 18.0934 | 18.3925 | 18.694 | 18.9978 | 19.304 | 19.6128 | 19.9239 | 20.2373 | 20.5532 | 20.8716 | 21.1923
5.87 | 1.0544 | 1.1364 | 1.2208 | 1.3076 | 1.3969 | 1.4886 | 1.5826 | 1.6791 | 1.7781 | 1.8794 | 1.983 | 2.0892 | 2.1978 | 2.3087 | 2.422 | 2.5379 | 2.6561 | 2.7767 | 2.8996 | 3.0251 | 3.153 | 3.2832 | 3.4158 | 3.5509 | 3.6884 | 3.8282 | 3.9706 | 4.1153 | 4.2624 | 4.4119 | 4.5639 | 4.7183 | 4.8751 | 5.0342 | 5.1958 | 5.3599 | 5.5262 | 5.695 | 5.8663 | 6.04 | 6.216 | 6.3945 | 6.5754 | 6.7587 | 6.9443 | 7.1325 | 7.3231 | 7.516 | 7.7113 | 7.9091 | 8.1093 | 8.3118 | 8.5168 | 8.7243 | 8.9341 | 9.1463 | 9.3609 | 9.578 | 9.7975 | 10.0193 | 10.2436 | 10.4703 | 10.6994 | 10.9309 | 11.1649 | 11.4012 | 11.64 | 11.8811 | 12.1247 | 12.3707 | 12.6191 | 12.8699 | 13.1231 | 13.3788 | 13.6368 | 13.8972 | 14.1602 | 14.4254 | 14.6931 | 14.9632 | 15.2357 | 15.5107 | 15.7879 | 16.0677 | 16.3499 | 16.6344 | 16.9214 | 17.2108 | 17.5026 | 17.7968 | 18.0934 | 18.3925 | 18.694 | 18.9978 | 19.304 | 19.6128 | 19.9239 | 20.2373 | 20.5532 | 20.8716 | 21.1923
5.88 | 1.0544 | 1.1364 | 1.2208 | 1.3076 | 1.3969 | 1.4886 | 1.5826 | 1.6791 | 1.7781 | 1.8794 | 1.983 | 2.0892 | 2.1978 | 2.3087 | 2.422 | 2.5379 | 2.6561 | 2.7767 | 2.8996 | 3.0251 | 3.153 | 3.2832 | 3.4158 | 3.5509 | 3.6884 | 3.8282 | 3.9706 | 4.1153 | 4.2624 | 4.4119 | 4.5639 | 4.7183 | 4.8751 | 5.0342 | 5.1958 | 5.3599 | 5.5262 | 5.695 | 5.8663 | 6.04 | 6.216 | 6.3945 | 6.5754 | 6.7587 | 6.9443 | 7.1325 | 7.3231 | 7.516 | 7.7113 | 7.9091 | 8.1093 | 8.3118 | 8.5168 | 8.7243 | 8.9341 | 9.1463 | 9.3609 | 9.578 | 9.7975 | 10.0193 | 10.2436 | 10.4703 | 10.6994 | 10.9309 | 11.1649 | 11.4012 | 11.64 | 11.8811 | 12.1247 | 12.3707 | 12.6191 | 12.8699 | 13.1231 | 13.3788 | 13.6368 | 13.8972 | 14.1602 | 14.4254 | 14.6931 | 14.9632 | 15.2357 | 15.5107 | 15.7879 | 16.0677 | 16.3499 | 16.6344 | 16.9214 | 17.2108 | 17.5026 | 17.7968 | 18.0934 | 18.3925 | 18.694 | 18.9978 | 19.304 | 19.6128 | 19.9239 | 20.2373 | 20.5532 | 20.8716 | 21.1923
5.89 | 1.0544 | 1.1364 | 1.2208 | 1.3076 | 1.3969 | 1.4886 | 1.5826 | 1.6791 | 1.7781 | 1.8794 | 1.983 | 2.0892 | 2.1978 | 2.3087 | 2.422 | 2.5379 | 2.6561 | 2.7767 | 2.8996 | 3.0251 | 3.153 | 3.2832 | 3.4158 | 3.5509 | 3.6884 | 3.8282 | 3.9706 | 4.1153 | 4.2624 | 4.4119 | 4.5639 | 4.7183 | 4.8751 | 5.0342 | 5.1958 | 5.3599 | 5.5262 | 5.695 | 5.8663 | 6.04 | 6.216 | 6.3945 | 6.5754 | 6.7587 | 6.9443 | 7.1325 | 7.3231 | 7.516 | 7.7113 | 7.9091 | 8.1093 | 8.3118 | 8.5168 | 8.7243 | 8.9341 | 9.1463 | 9.3609 | 9.578 | 9.7975 | 10.0193 | 10.2436 | 10.4703 | 10.6994 | 10.9309 | 11.1649 | 11.4012 | 11.64 | 11.8811 | 12.1247 | 12.3707 | 12.6191 | 12.8699 | 13.1231 | 13.3788 | 13.6368 | 13.8972 | 14.1602 | 14.4254 | 14.6931 | 14.9632 | 15.2357 | 15.5107 | 15.7879 | 16.0677 | 16.3499 | 16.6344 | 16.9214 | 17.2108 | 17.5026 | 17.7968 | 18.0934 | 18.3925 | 18.694 | 18.9978 | 19.304 | 19.6128 | 19.9239 | 20.2373 | 20.5532 | 20.8716 | 21.1923
5.9 | 1.0544 | 1.1364 | 1.2208 | 1.3076 | 1.3969 | 1.4886 | 1.5826 | 1.6791 | 1.7781 | 1.8794 | 1.983 | 2.0892 | 2.1978 | 2.3087 | 2.422 | 2.5379 | 2.6561 | 2.7767 | 2.8996 | 3.0251 | 3.153 | 3.2832 | 3.4158 | 3.5509 | 3.6884 | 3.8282 | 3.9706 | 4.1153 | 4.2624 | 4.4119 | 4.5639 | 4.7183 | 4.8751 | 5.0342 | 5.1958 | 5.3599 | 5.5262 | 5.695 | 5.8663 | 6.04 | 6.216 | 6.3945 | 6.5754 | 6.7587 | 6.9443 | 7.1325 | 7.3231 | 7.516 | 7.7113 | 7.9091 | 8.1093 | 8.3118 | 8.5168 | 8.7243 | 8.9341 | 9.1463 | 9.3609 | 9.578 | 9.7975 | 10.0193 | 10.2436 | 10.4703 | 10.6994 | 10.9309 | 11.1649 | 11.4012 | 11.64 | 11.8811 | 12.1247 | 12.3707 | 12.6191 | 12.8699 | 13.1231 | 13.3788 | 13.6368 | 13.8972 | 14.1602 | 14.4254 | 14.6931 | 14.9632 | 15.2357 | 15.5107 | 15.7879 | 16.0677 | 16.3499 | 16.6344 | 16.9214 | 17.2108 | 17.5026 | 17.7968 | 18.0934 | 18.3925 | 18.694 | 18.9978 | 19.304 | 19.6128 | 19.9239 | 20.2373 | 20.5532 | 20.8716 | 21.1923
5.91 | 1.0544 | 1.1364 | 1.2208 | 1.3076 | 1.3969 | 1.4886 | 1.5826 | 1.6791 | 1.7781 | 1.8794 | 1.983 | 2.0892 | 2.1978 | 2.3087 | 2.422 | 2.5379 | 2.6561 | 2.7767 | 2.8996 | 3.0251 | 3.153 | 3.2832 | 3.4158 | 3.5509 | 3.6884 | 3.8282 | 3.9706 | 4.1153 | 4.2624 | 4.4119 | 4.5639 | 4.7183 | 4.8751 | 5.0342 | 5.1958 | 5.3599 | 5.5262 | 5.695 | 5.8663 | 6.04 | 6.216 | 6.3945 | 6.5754 | 6.7587 | 6.9443 | 7.1325 | 7.3231 | 7.516 | 7.7113 | 7.9091 | 8.1093 | 8.3118 | 8.5168 | 8.7243 | 8.9341 | 9.1463 | 9.3609 | 9.578 | 9.7975 | 10.0193 | 10.2436 | 10.4703 | 10.6994 | 10.9309 | 11.1649 | 11.4012 | 11.64 | 11.8811 | 12.1247 | 12.3707 | 12.6191 | 12.8699 | 13.1231 | 13.3788 | 13.6368 | 13.8972 | 14.1602 | 14.4254 | 14.6931 | 14.9632 | 15.2357 | 15.5107 | 15.7879 | 16.0677 | 16.3499 | 16.6344 | 16.9214 | 17.2108 | 17.5026 | 17.7968 | 18.0934 | 18.3925 | 18.694 | 18.9978 | 19.304 | 19.6128 | 19.9239 | 20.2373 | 20.5532 | 20.8716 | 21.1923
5.92 | 1.0544 | 1.1364 | 1.2208 | 1.3076 | 1.3969 | 1.4886 | 1.5826 | 1.6791 | 1.7781 | 1.8794 | 1.983 | 2.0892 | 2.1978 | 2.3087 | 2.422 | 2.5379 | 2.6561 | 2.7767 | 2.8996 | 3.0251 | 3.153 | 3.2832 | 3.4158 | 3.5509 | 3.6884 | 3.8282 | 3.9706 | 4.1153 | 4.2624 | 4.4119 | 4.5639 | 4.7183 | 4.8751 | 5.0342 | 5.1958 | 5.3599 | 5.5262 | 5.695 | 5.8663 | 6.04 | 6.216 | 6.3945 | 6.5754 | 6.7587 | 6.9443 | 7.1325 | 7.3231 | 7.516 | 7.7113 | 7.9091 | 8.1093 | 8.3118 | 8.5168 | 8.7243 | 8.9341 | 9.1463 | 9.3609 | 9.578 | 9.7975 | 10.0193 | 10.2436 | 10.4703 | 10.6994 | 10.9309 | 11.1649 | 11.4012 | 11.64 | 11.8811 | 12.1247 | 12.3707 | 12.6191 | 12.8699 | 13.1231 | 13.3788 | 13.6368 | 13.8972 | 14.1602 | 14.4254 | 14.6931 | 14.9632 | 15.2357 | 15.5107 | 15.7879 | 16.0677 | 16.3499 | 16.6344 | 16.9214 | 17.2108 | 17.5026 | 17.7968 | 18.0934 | 18.3925 | 18.694 | 18.9978 | 19.304 | 19.6128 | 19.9239 | 20.2373 | 20.5532 | 20.8716 | 21.1923
5.93 | 1.0544 | 1.1364 | 1.2208 | 1.3076 | 1.3969 | 1.4886 | 1.5826 | 1.6791 | 1.7781 | 1.8794 | 1.983 | 2.0892 | 2.1978 | 2.3087 | 2.422 | 2.5379 | 2.6561 | 2.7767 | 2.8996 | 3.0251 | 3.153 | 3.2832 | 3.4158 | 3.5509 | 3.6884 | 3.8282 | 3.9706 | 4.1153 | 4.2624 | 4.4119 | 4.5639 | 4.7183 | 4.8751 | 5.0342 | 5.1958 | 5.3599 | 5.5262 | 5.695 | 5.8663 | 6.04 | 6.216 | 6.3945 | 6.5754 | 6.7587 | 6.9443 | 7.1325 | 7.3231 | 7.516 | 7.7113 | 7.9091 | 8.1093 | 8.3118 | 8.5168 | 8.7243 | 8.9341 | 9.1463 | 9.3609 | 9.578 | 9.7975 | 10.0193 | 10.2436 | 10.4703 | 10.6994 | 10.9309 | 11.1649 | 11.4012 | 11.64 | 11.8811 | 12.1247 | 12.3707 | 12.6191 | 12.8699 | 13.1231 | 13.3788 | 13.6368 | 13.8972 | 14.1602 | 14.4254 | 14.6931 | 14.9632 | 15.2357 | 15.5107 | 15.7879 | 16.0677 | 16.3499 | 16.6344 | 16.9214 | 17.2108 | 17.5026 | 17.7968 | 18.0934 | 18.3925 | 18.694 | 18.9978 | 19.304 | 19.6128 | 19.9239 | 20.2373 | 20.5532 | 20.8716 | 21.1923
5.94 | 1.0544 | 1.1364 | 1.2208 | 1.3076 | 1.3969 | 1.4886 | 1.5826 | 1.6791 | 1.7781 | 1.8794 | 1.983 | 2.0892 | 2.1978 | 2.3087 | 2.422 | 2.5379 | 2.6561 | 2.7767 | 2.8996 | 3.0251 | 3.153 | 3.2832 | 3.4158 | 3.5509 | 3.6884 | 3.8282 | 3.9706 | 4.1153 | 4.2624 | 4.4119 | 4.5639 | 4.7183 | 4.8751 | 5.0342 | 5.1958 | 5.3599 | 5.5262 | 5.695 | 5.8663 | 6.04 | 6.216 | 6.3945 | 6.5754 | 6.7587 | 6.9443 | 7.1325 | 7.3231 | 7.516 | 7.7113 | 7.9091 | 8.1093 | 8.3118 | 8.5168 | 8.7243 | 8.9341 | 9.1463 | 9.3609 | 9.578 | 9.7975 | 10.0193 | 10.2436 | 10.4703 | 10.6994 | 10.9309 | 11.1649 | 11.4012 | 11.64 | 11.8811 | 12.1247 | 12.3707 | 12.6191 | 12.8699 | 13.1231 | 13.3788 | 13.6368 | 13.8972 | 14.1602 | 14.4254 | 14.6931 | 14.9632 | 15.2357 | 15.5107 | 15.7879 | 16.0677 | 16.3499 | 16.6344 | 16.9214 | 17.2108 | 17.5026 | 17.7968 | 18.0934 | 18.3925 | 18.694 | 18.9978 | 19.304 | 19.6128 | 19.9239 | 20.2373 | 20.5532 | 20.8716 | 21.1923
5.95 | 1.0544 | 1.1364 | 1.2208 | 1.3076 | 1.3969 | 1.4886 | 1.5826 | 1.6791 | 1.7781 | 1.8794 | 1.983 | 2.0892 | 2.1978 | 2.3087 | 2.422 | 2.5379 | 2.6561 | 2.7767 | 2.8996 | 3.0251 | 3.153 | 3.2832 | 3.4158 | 3.5509 | 3.6884 | 3.8282 | 3.9706 | 4.1153 | 4.2624 | 4.4119 | 4.5639 | 4.7183 | 4.8751 | 5.0342 | 5.1958 | 5.3599 | 5.5262 | 5.695 | 5.8663 | 6.04 | 6.216 | 6.3945 | 6.5754 | 6.7587 | 6.9443 | 7.1325 | 7.3231 | 7.516 | 7.7113 | 7.9091 | 8.1093 | 8.3118 | 8.5168 | 8.7243 | 8.9341 | 9.1463 | 9.3609 | 9.578 | 9.7975 | 10.0193 | 10.2436 | 10.4703 | 10.6994 | 10.9309 | 11.1649 | 11.4012 | 11.64 | 11.8811 | 12.1247 | 12.3707 | 12.6191 | 12.8699 | 13.1231 | 13.3788 | 13.6368 | 13.8972 | 14.1602 | 14.4254 | 14.6931 | 14.9632 | 15.2357 | 15.5107 | 15.7879 | 16.0677 | 16.3499 | 16.6344 | 16.9214 | 17.2108 | 17.5026 | 17.7968 | 18.0934 | 18.3925 | 18.694 | 18.9978 | 19.304 | 19.6128 | 19.9239 | 20.2373 | 20.5532 | 20.8716 | 21.1923
5.96 | 1.0544 | 1.1364 | 1.2208 | 1.3076 | 1.3969 | 1.4886 | 1.5826 | 1.6791 | 1.7781 | 1.8794 | 1.983 | 2.0892 | 2.1978 | 2.3087 | 2.422 | 2.5379 | 2.6561 | 2.7767 | 2.8996 | 3.0251 | 3.153 | 3.2832 | 3.4158 | 3.5509 | 3.6884 | 3.8282 | 3.9706 | 4.1153 | 4.2624 | 4.4119 | 4.5639 | 4.7183 | 4.8751 | 5.0342 | 5.1958 | 5.3599 | 5.5262 | 5.695 | 5.8663 | 6.04 | 6.216 | 6.3945 | 6.5754 | 6.7587 | 6.9443 | 7.1325 | 7.3231 | 7.516 | 7.7113 | 7.9091 | 8.1093 | 8.3118 | 8.5168 | 8.7243 | 8.9341 | 9.1463 | 9.3609 | 9.578 | 9.7975 | 10.0193 | 10.2436 | 10.4703 | 10.6994 | 10.9309 | 11.1649 | 11.4012 | 11.64 | 11.8811 | 12.1247 | 12.3707 | 12.6191 | 12.8699 | 13.1231 | 13.3788 | 13.6368 | 13.8972 | 14.1602 | 14.4254 | 14.6931 | 14.9632 | 15.2357 | 15.5107 | 15.7879 | 16.0677 | 16.3499 | 16.6344 | 16.9214 | 17.2108 | 17.5026 | 17.7968 | 18.0934 | 18.3925 | 18.694 | 18.9978 | 19.304 | 19.6128 | 19.9239 | 20.2373 | 20.5532 | 20.8716 | 21.1923
5.97 | 1.0544 | 1.1364 | 1.2208 | 1.3076 | 1.3969 | 1.4886 | 1.5826 | 1.6791 | 1.7781 | 1.8794 | 1.983 | 2.0892 | 2.1978 | 2.3087 | 2.422 | 2.5379 | 2.6561 | 2.7767 | 2.8996 | 3.0251 | 3.153 | 3.2832 | 3.4158 | 3.5509 | 3.6884 | 3.8282 | 3.9706 | 4.1153 | 4.2624 | 4.4119 | 4.5639 | 4.7183 | 4.8751 | 5.0342 | 5.1958 | 5.3599 | 5.5262 | 5.695 | 5.8663 | 6.04 | 6.216 | 6.3945 | 6.5754 | 6.7587 | 6.9443 | 7.1325 | 7.3231 | 7.516 | 7.7113 | 7.9091 | 8.1093 | 8.3118 | 8.5168 | 8.7243 | 8.9341 | 9.1463 | 9.3609 | 9.578 | 9.7975 | 10.0193 | 10.2436 | 10.4703 | 10.6994 | 10.9309 | 11.1649 | 11.4012 | 11.64 | 11.8811 | 12.1247 | 12.3707 | 12.6191 | 12.8699 | 13.1231 | 13.3788 | 13.6368 | 13.8972 | 14.1602 | 14.4254 | 14.6931 | 14.9632 | 15.2357 | 15.5107 | 15.7879 | 16.0677 | 16.3499 | 16.6344 | 16.9214 | 17.2108 | 17.5026 | 17.7968 | 18.0934 | 18.3925 | 18.694 | 18.9978 | 19.304 | 19.6128 | 19.9239 | 20.2373 | 20.5532 | 20.8716 | 21.1923
5.98 | 1.0544 | 1.1364 | 1.2208 | 1.3076 | 1.3969 | 1.4886 | 1.5826 | 1.6791 | 1.7781 | 1.8794 | 1.983 | 2.0892 | 2.1978 | 2.3087 | 2.422 | 2.5379 | 2.6561 | 2.7767 | 2.8996 | 3.0251 | 3.153 | 3.2832 | 3.4158 | 3.5509 | 3.6884 | 3.8282 | 3.9706 | 4.1153 | 4.2624 | 4.4119 | 4.5639 | 4.7183 | 4.8751 | 5.0342 | 5.1958 | 5.3599 | 5.5262 | 5.695 | 5.8663 | 6.04 | 6.216 | 6.3945 | 6.5754 | 6.7587 | 6.9443 | 7.1325 | 7.3231 | 7.516 | 7.7113 | 7.9091 | 8.1093 | 8.3118 | 8.5168 | 8.7243 | 8.9341 | 9.1463 | 9.3609 | 9.578 | 9.7975 | 10.0193 | 10.2436 | 10.4703 | 10.6994 | 10.9309 | 11.1649 | 11.4012 | 11.64 | 11.8811 | 12.1247 | 12.3707 | 12.6191 | 12.8699 | 13.1231 | 13.3788 | 13.6368 | 13.8972 | 14.1602 | 14.4254 | 14.6931 | 14.9632 | 15.2357 | 15.5107 | 15.7879 | 16.0677 | 16.3499 | 16.6344 | 16.9214 | 17.2108 | 17.5026 | 17.7968 | 18.0934 | 18.3925 | 18.694 | 18.9978 | 19.304 | 19.6128 | 19.9239 | 20.2373 | 20.5532 | 20.8716 | 21.1923
5.99 | 1.0544 | 1.1364 | 1.2208 | 1.3076 | 1.3969 | 1.4886 | 1.5826 | 1.6791 | 1.7781 | 1.8794 | 1.983 | 2.0892 | 2.1978 | 2.3087 | 2.422 | 2.5379 | 2.6561 | 2.7767 | 2.8996 | 3.0251 | 3.153 | 3.2832 | 3.4158 | 3.5509 | 3.6884 | 3.8282 | 3.9706 | 4.1153 | 4.2624 | 4.4119 | 4.5639 | 4.7183 | 4.8751 | 5.0342 | 5.1958 | 5.3599 | 5.5262 | 5.695 | 5.8663 | 6.04 | 6.216 | 6.3945 | 6.5754 | 6.7587 | 6.9443 | 7.1325 | 7.3231 | 7.516 | 7.7113 | 7.9091 | 8.1093 | 8.3118 | 8.5168 | 8.7243 | 8.9341 | 9.1463 | 9.3609 | 9.578 | 9.7975 | 10.0193 | 10.2436 | 10.4703 | 10.6994 | 10.9309 | 11.1649 | 11.4012 | 11.64 | 11.8811 | 12.1247 | 12.3707 | 12.6191 | 12.8699 | 13.1231 | 13.3788 | 13.6368 | 13.8972 | 14.1602 | 14.4254 | 14.6931 | 14.9632 | 15.2357 | 15.5107 | 15.7879 | 16.0677 | 16.3499 | 16.6344 | 16.9214 | 17.2108 | 17.5026 | 17.7968 | 18.0934 | 18.3925 | 18.694 | 18.9978 | 19.304 | 19.6128 | 19.9239 | 20.2373 | 20.5532 | 20.8716 | 21.1923
6 | 1.0544 | 1.1364 | 1.2208 | 1.3076 | 1.3969 | 1.4886 | 1.5826 | 1.6791 | 1.7781 | 1.8794 | 1.983 | 2.0892 | 2.1978 | 2.3087 | 2.422 | 2.5379 | 2.6561 | 2.7767 | 2.8996 | 3.0251 | 3.153 | 3.2832 | 3.4158 | 3.5509 | 3.6884 | 3.8282 | 3.9706 | 4.1153 | 4.2624 | 4.4119 | 4.5639 | 4.7183 | 4.8751 | 5.0342 | 5.1958 | 5.3599 | 5.5262 | 5.695 | 5.8663 | 6.04 | 6.216 | 6.3945 | 6.5754 | 6.7587 | 6.9443 | 7.1325 | 7.3231 | 7.516 | 7.7113 | 7.9091 | 8.1093 | 8.3118 | 8.5168 | 8.7243 | 8.9341 | 9.1463 | 9.3609 | 9.578 | 9.7975 | 10.0193 | 10.2436 | 10.4703 | 10.6994 | 10.9309 | 11.1649 | 11.4012 | 11.64 | 11.8811 | 12.1247 | 12.3707 | 12.6191 | 12.8699 | 13.1231 | 13.3788 | 13.6368 | 13.8972 | 14.1602 | 14.4254 | 14.6931 | 14.9632 | 15.2357 | 15.5107 | 15.7879 | 16.0677 | 16.3499 | 16.6344 | 16.9214 | 17.2108 | 17.5026 | 17.7968 | 18.0934 | 18.3925 | 18.694 | 18.9978 | 19.304 | 19.6128 | 19.9239 | 20.2373 | 20.5532 | 20.8716 | 21.1923
6.01 | 1.0544 | 1.1364 | 1.2208 | 1.3076 | 1.3969 | 1.4886 | 1.5826 | 1.6791 | 1.7781 | 1.8794 | 1.983 | 2.0892 | 2.1978 | 2.3087 | 2.422 | 2.5379 | 2.6561 | 2.7767 | 2.8996 | 3.0251 | 3.153 | 3.2832 | 3.4158 | 3.5509 | 3.6884 | 3.8282 | 3.9706 | 4.1153 | 4.2624 | 4.4119 | 4.5639 | 4.7183 | 4.8751 | 5.0342 | 5.1958 | 5.3599 | 5.5262 | 5.695 | 5.8663 | 6.04 | 6.216 | 6.3945 | 6.5754 | 6.7587 | 6.9443 | 7.1325 | 7.3231 | 7.516 | 7.7113 | 7.9091 | 8.1093 | 8.3118 | 8.5168 | 8.7243 | 8.9341 | 9.1463 | 9.3609 | 9.578 | 9.7975 | 10.0193 | 10.2436 | 10.4703 | 10.6994 | 10.9309 | 11.1649 | 11.4012 | 11.64 | 11.8811 | 12.1247 | 12.3707 | 12.6191 | 12.8699 | 13.1231 | 13.3788 | 13.6368 | 13.8972 | 14.1602 | 14.4254 | 14.6931 | 14.9632 | 15.2357 | 15.5107 | 15.7879 | 16.0677 | 16.3499 | 16.6344 | 16.9214 | 17.2108 | 17.5026 | 17.7968 | 18.0934 | 18.3925 | 18.694 | 18.9978 | 19.304 | 19.6128 | 19.9239 | 20.2373 | 20.5532 | 20.8716 | 21.1923
6.02 | 1.0544 | 1.1364 | 1.2208 | 1.3076 | 1.3969 | 1.4886 | 1.5826 | 1.6791 | 1.7781 | 1.8794 | 1.983 | 2.0892 | 2.1978 | 2.3087 | 2.422 | 2.5379 | 2.6561 | 2.7767 | 2.8996 | 3.0251 | 3.153 | 3.2832 | 3.4158 | 3.5509 | 3.6884 | 3.8282 | 3.9706 | 4.1153 | 4.2624 | 4.4119 | 4.5639 | 4.7183 | 4.8751 | 5.0342 | 5.1958 | 5.3599 | 5.5262 | 5.695 | 5.8663 | 6.04 | 6.216 | 6.3945 | 6.5754 | 6.7587 | 6.9443 | 7.1325 | 7.3231 | 7.516 | 7.7113 | 7.9091 | 8.1093 | 8.3118 | 8.5168 | 8.7243 | 8.9341 | 9.1463 | 9.3609 | 9.578 | 9.7975 | 10.0193 | 10.2436 | 10.4703 | 10.6994 | 10.9309 | 11.1649 | 11.4012 | 11.64 | 11.8811 | 12.1247 | 12.3707 | 12.6191 | 12.8699 | 13.1231 | 13.3788 | 13.6368 | 13.8972 | 14.1602 | 14.4254 | 14.6931 | 14.9632 | 15.2357 | 15.5107 | 15.7879 | 16.0677 | 16.3499 | 16.6344 | 16.9214 | 17.2108 | 17.5026 | 17.7968 | 18.0934 | 18.3925 | 18.694 | 18.9978 | 19.304 | 19.6128 | 19.9239 | 20.2373 | 20.5532 | 20.8716 | 21.1923
6.03 | 1.0544 | 1.1364 | 1.2208 | 1.3076 | 1.3969 | 1.4886 | 1.5826 | 1.6791 | 1.7781 | 1.8794 | 1.983 | 2.0892 | 2.1978 | 2.3087 | 2.422 | 2.5379 | 2.6561 | 2.7767 | 2.8996 | 3.0251 | 3.153 | 3.2832 | 3.4158 | 3.5509 | 3.6884 | 3.8282 | 3.9706 | 4.1153 | 4.2624 | 4.4119 | 4.5639 | 4.7183 | 4.8751 | 5.0342 | 5.1958 | 5.3599 | 5.5262 | 5.695 | 5.8663 | 6.04 | 6.216 | 6.3945 | 6.5754 | 6.7587 | 6.9443 | 7.1325 | 7.3231 | 7.516 | 7.7113 | 7.9091 | 8.1093 | 8.3118 | 8.5168 | 8.7243 | 8.9341 | 9.1463 | 9.3609 | 9.578 | 9.7975 | 10.0193 | 10.2436 | 10.4703 | 10.6994 | 10.9309 | 11.1649 | 11.4012 | 11.64 | 11.8811 | 12.1247 | 12.3707 | 12.6191 | 12.8699 | 13.1231 | 13.3788 | 13.6368 | 13.8972 | 14.1602 | 14.4254 | 14.6931 | 14.9632 | 15.2357 | 15.5107 | 15.7879 | 16.0677 | 16.3499 | 16.6344 | 16.9214 | 17.2108 | 17.5026 | 17.7968 | 18.0934 | 18.3925 | 18.694 | 18.9978 | 19.304 | 19.6128 | 19.9239 | 20.2373 | 20.5532 | 20.8716 | 21.1923
6.04 | 1.0544 | 1.1364 | 1.2208 | 1.3076 | 1.3969 | 1.4886 | 1.5826 | 1.6791 | 1.7781 | 1.8794 | 1.983 | 2.0892 | 2.1978 | 2.3087 | 2.422 | 2.5379 | 2.6561 | 2.7767 | 2.8996 | 3.0251 | 3.153 | 3.2832 | 3.4158 | 3.5509 | 3.6884 | 3.8282 | 3.9706 | 4.1153 | 4.2624 | 4.4119 | 4.5639 | 4.7183 | 4.8751 | 5.0342 | 5.1958 | 5.3599 | 5.5262 | 5.695 | 5.8663 | 6.04 | 6.216 | 6.3945 | 6.5754 | 6.7587 | 6.9443 | 7.1325 | 7.3231 | 7.516 | 7.7113 | 7.9091 | 8.1093 | 8.3118 | 8.5168 | 8.7243 | 8.9341 | 9.1463 | 9.3609 | 9.578 | 9.7975 | 10.0193 | 10.2436 | 10.4703 | 10.6994 | 10.9309 | 11.1649 | 11.4012 | 11.64 | 11.8811 | 12.1247 | 12.3707 | 12.6191 | 12.8699 | 13.1231 | 13.3788 | 13.6368 | 13.8972 | 14.1602 | 14.4254 | 14.6931 | 14.9632 | 15.2357 | 15.5107 | 15.7879 | 16.0677 | 16.3499 | 16.6344 | 16.9214 | 17.2108 | 17.5026 | 17.7968 | 18.0934 | 18.3925 | 18.694 | 18.9978 | 19.304 | 19.6128 | 19.9239 | 20.2373 | 20.5532 | 20.8716 | 21.1923
6.05 | 1.0544 | 1.1364 | 1.2208 | 1.3076 | 1.3969 | 1.4886 | 1.5826 | 1.6791 | 1.7781 | 1.8794 | 1.983 | 2.0892 | 2.1978 | 2.3087 | 2.422 | 2.5379 | 2.6561 | 2.7767 | 2.8996 | 3.0251 | 3.153 | 3.2832 | 3.4158 | 3.5509 | 3.6884 | 3.8282 | 3.9706 | 4.1153 | 4.2624 | 4.4119 | 4.5639 | 4.7183 | 4.8751 | 5.0342 | 5.1958 | 5.3599 | 5.5262 | 5.695 | 5.8663 | 6.04 | 6.216 | 6.3945 | 6.5754 | 6.7587 | 6.9443 | 7.1325 | 7.3231 | 7.516 | 7.7113 | 7.9091 | 8.1093 | 8.3118 | 8.5168 | 8.7243 | 8.9341 | 9.1463 | 9.3609 | 9.578 | 9.7975 | 10.0193 | 10.2436 | 10.4703 | 10.6994 | 10.9309 | 11.1649 | 11.4012 | 11.64 | 11.8811 | 12.1247 | 12.3707 | 12.6191 | 12.8699 | 13.1231 | 13.3788 | 13.6368 | 13.8972 | 14.1602 | 14.4254 | 14.6931 | 14.9632 | 15.2357 | 15.5107 | 15.7879 | 16.0677 | 16.3499 | 16.6344 | 16.9214 | 17.2108 | 17.5026 | 17.7968 | 18.0934 | 18.3925 | 18.694 | 18.9978 | 19.304 | 19.6128 | 19.9239 | 20.2373 | 20.5532 | 20.8716 | 21.1923
6.06 | 1.0544 | 1.1364 | 1.2208 | 1.3076 | 1.3969 | 1.4886 | 1.5826 | 1.6791 | 1.7781 | 1.8794 | 1.983 | 2.0892 | 2.1978 | 2.3087 | 2.422 | 2.5379 | 2.6561 | 2.7767 | 2.8996 | 3.0251 | 3.153 | 3.2832 | 3.4158 | 3.5509 | 3.6884 | 3.8282 | 3.9706 | 4.1153 | 4.2624 | 4.4119 | 4.5639 | 4.7183 | 4.8751 | 5.0342 | 5.1958 | 5.3599 | 5.5262 | 5.695 | 5.8663 | 6.04 | 6.216 | 6.3945 | 6.5754 | 6.7587 | 6.9443 | 7.1325 | 7.3231 | 7.516 | 7.7113 | 7.9091 | 8.1093 | 8.3118 | 8.5168 | 8.7243 | 8.9341 | 9.1463 | 9.3609 | 9.578 | 9.7975 | 10.0193 | 10.2436 | 10.4703 | 10.6994 | 10.9309 | 11.1649 | 11.4012 | 11.64 | 11.8811 | 12.1247 | 12.3707 | 12.6191 | 12.8699 | 13.1231 | 13.3788 | 13.6368 | 13.8972 | 14.1602 | 14.4254 | 14.6931 | 14.9632 | 15.2357 | 15.5107 | 15.7879 | 16.0677 | 16.3499 | 16.6344 | 16.9214 | 17.2108 | 17.5026 | 17.7968 | 18.0934 | 18.3925 | 18.694 | 18.9978 | 19.304 | 19.6128 | 19.9239 | 20.2373 | 20.5532 | 20.8716 | 21.1923
6.07 | 1.0544 | 1.1364 | 1.2208 | 1.3076 | 1.3969 | 1.4886 | 1.5826 | 1.6791 | 1.7781 | 1.8794 | 1.983 | 2.0892 | 2.1978 | 2.3087 | 2.422 | 2.5379 | 2.6561 | 2.7767 | 2.8996 | 3.0251 | 3.153 | 3.2832 | 3.4158 | 3.5509 | 3.6884 | 3.8282 | 3.9706 | 4.1153 | 4.2624 | 4.4119 | 4.5639 | 4.7183 | 4.8751 | 5.0342 | 5.1958 | 5.3599 | 5.5262 | 5.695 | 5.8663 | 6.04 | 6.216 | 6.3945 | 6.5754 | 6.7587 | 6.9443 | 7.1325 | 7.3231 | 7.516 | 7.7113 | 7.9091 | 8.1093 | 8.3118 | 8.5168 | 8.7243 | 8.9341 | 9.1463 | 9.3609 | 9.578 | 9.7975 | 10.0193 | 10.2436 | 10.4703 | 10.6994 | 10.9309 | 11.1649 | 11.4012 | 11.64 | 11.8811 | 12.1247 | 12.3707 | 12.6191 | 12.8699 | 13.1231 | 13.3788 | 13.6368 | 13.8972 | 14.1602 | 14.4254 | 14.6931 | 14.9632 | 15.2357 | 15.5107 | 15.7879 | 16.0677 | 16.3499 | 16.6344 | 16.9214 | 17.2108 | 17.5026 | 17.7968 | 18.0934 | 18.3925 | 18.694 | 18.9978 | 19.304 | 19.6128 | 19.9239 | 20.2373 | 20.5532 | 20.8716 | 21.1923
6.08 | 1.0544 | 1.1364 | 1.2208 | 1.3076 | 1.3969 | 1.4886 | 1.5826 | 1.6791 | 1.7781 | 1.8794 | 1.983 | 2.0892 | 2.1978 | 2.3087 | 2.422 | 2.5379 | 2.6561 | 2.7767 | 2.8996 | 3.0251 | 3.153 | 3.2832 | 3.4158 | 3.5509 | 3.6884 | 3.8282 | 3.9706 | 4.1153 | 4.2624 | 4.4119 | 4.5639 | 4.7183 | 4.8751 | 5.0342 | 5.1958 | 5.3599 | 5.5262 | 5.695 | 5.8663 | 6.04 | 6.216 | 6.3945 | 6.5754 | 6.7587 | 6.9443 | 7.1325 | 7.3231 | 7.516 | 7.7113 | 7.9091 | 8.1093 | 8.3118 | 8.5168 | 8.7243 | 8.9341 | 9.1463 | 9.3609 | 9.578 | 9.7975 | 10.0193 | 10.2436 | 10.4703 | 10.6994 | 10.9309 | 11.1649 | 11.4012 | 11.64 | 11.8811 | 12.1247 | 12.3707 | 12.6191 | 12.8699 | 13.1231 | 13.3788 | 13.6368 | 13.8972 | 14.1602 | 14.4254 | 14.6931 | 14.9632 | 15.2357 | 15.5107 | 15.7879 | 16.0677 | 16.3499 | 16.6344 | 16.9214 | 17.2108 | 17.5026 | 17.7968 | 18.0934 | 18.3925 | 18.694 | 18.9978 | 19.304 | 19.6128 | 19.9239 | 20.2373 | 20.5532 | 20.8716 | 21.1923
6.09 | 1.0544 | 1.1364 | 1.2208 | 1.3076 | 1.3969 | 1.4886 | 1.5826 | 1.6791 | 1.7781 | 1.8794 | 1.983 | 2.0892 | 2.1978 | 2.3087 | 2.422 | 2.5379 | 2.6561 | 2.7767 | 2.8996 | 3.0251 | 3.153 | 3.2832 | 3.4158 | 3.5509 | 3.6884 | 3.8282 | 3.9706 | 4.1153 | 4.2624 | 4.4119 | 4.5639 | 4.7183 | 4.8751 | 5.0342 | 5.1958 | 5.3599 | 5.5262 | 5.695 | 5.8663 | 6.04 | 6.216 | 6.3945 | 6.5754 | 6.7587 | 6.9443 | 7.1325 | 7.3231 | 7.516 | 7.7113 | 7.9091 | 8.1093 | 8.3118 | 8.5168 | 8.7243 | 8.9341 | 9.1463 | 9.3609 | 9.578 | 9.7975 | 10.0193 | 10.2436 | 10.4703 | 10.6994 | 10.9309 | 11.1649 | 11.4012 | 11.64 | 11.8811 | 12.1247 | 12.3707 | 12.6191 | 12.8699 | 13.1231 | 13.3788 | 13.6368 | 13.8972 | 14.1602 | 14.4254 | 14.6931 | 14.9632 | 15.2357 | 15.5107 | 15.7879 | 16.0677 | 16.3499 | 16.6344 | 16.9214 | 17.2108 | 17.5026 | 17.7968 | 18.0934 | 18.3925 | 18.694 | 18.9978 | 19.304 | 19.6128 | 19.9239 | 20.2373 | 20.5532 | 20.8716 | 21.1923
6.1 | 1.0544 | 1.1364 | 1.2208 | 1.3076 | 1.3969 | 1.4886 | 1.5826 | 1.6791 | 1.7781 | 1.8794 | 1.983 | 2.0892 | 2.1978 | 2.3087 | 2.422 | 2.5379 | 2.6561 | 2.7767 | 2.8996 | 3.0251 | 3.153 | 3.2832 | 3.4158 | 3.5509 | 3.6884 | 3.8282 | 3.9706 | 4.1153 | 4.2624 | 4.4119 | 4.5639 | 4.7183 | 4.8751 | 5.0342 | 5.1958 | 5.3599 | 5.5262 | 5.695 | 5.8663 | 6.04 | 6.216 | 6.3945 | 6.5754 | 6.7587 | 6.9443 | 7.1325 | 7.3231 | 7.516 | 7.7113 | 7.9091 | 8.1093 | 8.3118 | 8.5168 | 8.7243 | 8.9341 | 9.1463 | 9.3609 | 9.578 | 9.7975 | 10.0193 | 10.2436 | 10.4703 | 10.6994 | 10.9309 | 11.1649 | 11.4012 | 11.64 | 11.8811 | 12.1247 | 12.3707 | 12.6191 | 12.8699 | 13.1231 | 13.3788 | 13.6368 | 13.8972 | 14.1602 | 14.4254 | 14.6931 | 14.9632 | 15.2357 | 15.5107 | 15.7879 | 16.0677 | 16.3499 | 16.6344 | 16.9214 | 17.2108 | 17.5026 | 17.7968 | 18.0934 | 18.3925 | 18.694 | 18.9978 | 19.304 | 19.6128 | 19.9239 | 20.2373 | 20.5532 | 20.8716 | 21.1923
6.11 | 1.0544 | 1.1364 | 1.2208 | 1.3076 | 1.3969 | 1.4886 | 1.5826 | 1.6791 | 1.7781 | 1.8794 | 1.983 | 2.0892 | 2.1978 | 2.3087 | 2.422 | 2.5379 | 2.6561 | 2.7767 | 2.8996 | 3.0251 | 3.153 | 3.2832 | 3.4158 | 3.5509 | 3.6884 | 3.8282 | 3.9706 | 4.1153 | 4.2624 | 4.4119 | 4.5639 | 4.7183 | 4.8751 | 5.0342 | 5.1958 | 5.3599 | 5.5262 | 5.695 | 5.8663 | 6.04 | 6.216 | 6.3945 | 6.5754 | 6.7587 | 6.9443 | 7.1325 | 7.3231 | 7.516 | 7.7113 | 7.9091 | 8.1093 | 8.3118 | 8.5168 | 8.7243 | 8.9341 | 9.1463 | 9.3609 | 9.578 | 9.7975 | 10.0193 | 10.2436 | 10.4703 | 10.6994 | 10.9309 | 11.1649 | 11.4012 | 11.64 | 11.8811 | 12.1247 | 12.3707 | 12.6191 | 12.8699 | 13.1231 | 13.3788 | 13.6368 | 13.8972 | 14.1602 | 14.4254 | 14.6931 | 14.9632 | 15.2357 | 15.5107 | 15.7879 | 16.0677 | 16.3499 | 16.6344 | 16.9214 | 17.2108 | 17.5026 | 17.7968 | 18.0934 | 18.3925 | 18.694 | 18.9978 | 19.304 | 19.6128 | 19.9239 | 20.2373 | 20.5532 | 20.8716 | 21.1923
6.12 | 1.0544 | 1.1364 | 1.2208 | 1.3076 | 1.3969 | 1.4886 | 1.5826 | 1.6791 | 1.7781 | 1.8794 | 1.983 | 2.0892 | 2.1978 | 2.3087 | 2.422 | 2.5379 | 2.6561 | 2.7767 | 2.8996 | 3.0251 | 3.153 | 3.2832 | 3.4158 | 3.5509 | 3.6884 | 3.8282 | 3.9706 | 4.1153 | 4.2624 | 4.4119 | 4.5639 | 4.7183 | 4.8751 | 5.0342 | 5.1958 | 5.3599 | 5.5262 | 5.695 | 5.8663 | 6.04 | 6.216 | 6.3945 | 6.5754 | 6.7587 | 6.9443 | 7.1325 | 7.3231 | 7.516 | 7.7113 | 7.9091 | 8.1093 | 8.3118 | 8.5168 | 8.7243 | 8.9341 | 9.1463 | 9.3609 | 9.578 | 9.7975 | 10.0193 | 10.2436 | 10.4703 | 10.6994 | 10.9309 | 11.1649 | 11.4012 | 11.64 | 11.8811 | 12.1247 | 12.3707 | 12.6191 | 12.8699 | 13.1231 | 13.3788 | 13.6368 | 13.8972 | 14.1602 | 14.4254 | 14.6931 | 14.9632 | 15.2357 | 15.5107 | 15.7879 | 16.0677 | 16.3499 | 16.6344 | 16.9214 | 17.2108 | 17.5026 | 17.7968 | 18.0934 | 18.3925 | 18.694 | 18.9978 | 19.304 | 19.6128 | 19.9239 | 20.2373 | 20.5532 | 20.8716 | 21.1923
6.13 | 1.0544 | 1.1364 | 1.2208 | 1.3076 | 1.3969 | 1.4886 | 1.5826 | 1.6791 | 1.7781 | 1.8794 | 1.983 | 2.0892 | 2.1978 | 2.3087 | 2.422 | 2.5379 | 2.6561 | 2.7767 | 2.8996 | 3.0251 | 3.153 | 3.2832 | 3.4158 | 3.5509 | 3.6884 | 3.8282 | 3.9706 | 4.1153 | 4.2624 | 4.4119 | 4.5639 | 4.7183 | 4.8751 | 5.0342 | 5.1958 | 5.3599 | 5.5262 | 5.695 | 5.8663 | 6.04 | 6.216 | 6.3945 | 6.5754 | 6.7587 | 6.9443 | 7.1325 | 7.3231 | 7.516 | 7.7113 | 7.9091 | 8.1093 | 8.3118 | 8.5168 | 8.7243 | 8.9341 | 9.1463 | 9.3609 | 9.578 | 9.7975 | 10.0193 | 10.2436 | 10.4703 | 10.6994 | 10.9309 | 11.1649 | 11.4012 | 11.64 | 11.8811 | 12.1247 | 12.3707 | 12.6191 | 12.8699 | 13.1231 | 13.3788 | 13.6368 | 13.8972 | 14.1602 | 14.4254 | 14.6931 | 14.9632 | 15.2357 | 15.5107 | 15.7879 | 16.0677 | 16.3499 | 16.6344 | 16.9214 | 17.2108 | 17.5026 | 17.7968 | 18.0934 | 18.3925 | 18.694 | 18.9978 | 19.304 | 19.6128 | 19.9239 | 20.2373 | 20.5532 | 20.8716 | 21.1923
6.14 | 1.0544 | 1.1364 | 1.2208 | 1.3076 | 1.3969 | 1.4886 | 1.5826 | 1.6791 | 1.7781 | 1.8794 | 1.983 | 2.0892 | 2.1978 | 2.3087 | 2.422 | 2.5379 | 2.6561 | 2.7767 | 2.8996 | 3.0251 | 3.153 | 3.2832 | 3.4158 | 3.5509 | 3.6884 | 3.8282 | 3.9706 | 4.1153 | 4.2624 | 4.4119 | 4.5639 | 4.7183 | 4.8751 | 5.0342 | 5.1958 | 5.3599 | 5.5262 | 5.695 | 5.8663 | 6.04 | 6.216 | 6.3945 | 6.5754 | 6.7587 | 6.9443 | 7.1325 | 7.3231 | 7.516 | 7.7113 | 7.9091 | 8.1093 | 8.3118 | 8.5168 | 8.7243 | 8.9341 | 9.1463 | 9.3609 | 9.578 | 9.7975 | 10.0193 | 10.2436 | 10.4703 | 10.6994 | 10.9309 | 11.1649 | 11.4012 | 11.64 | 11.8811 | 12.1247 | 12.3707 | 12.6191 | 12.8699 | 13.1231 | 13.3788 | 13.6368 | 13.8972 | 14.1602 | 14.4254 | 14.6931 | 14.9632 | 15.2357 | 15.5107 | 15.7879 | 16.0677 | 16.3499 | 16.6344 | 16.9214 | 17.2108 | 17.5026 | 17.7968 | 18.0934 | 18.3925 | 18.694 | 18.9978 | 19.304 | 19.6128 | 19.9239 | 20.2373 | 20.5532 | 20.8716 | 21.1923
6.15 | 1.0544 | 1.1364 | 1.2208 | 1.3076 | 1.3969 | 1.4886 | 1.5826 | 1.6791 | 1.7781 | 1.8794 | 1.983 | 2.0892 | 2.1978 | 2.3087 | 2.422 | 2.5379 | 2.6561 | 2.7767 | 2.8996 | 3.0251 | 3.153 | 3.2832 | 3.4158 | 3.5509 | 3.6884 | 3.8282 | 3.9706 | 4.1153 | 4.2624 | 4.4119 | 4.5639 | 4.7183 | 4.8751 | 5.0342 | 5.1958 | 5.3599 | 5.5262 | 5.695 | 5.8663 | 6.04 | 6.216 | 6.3945 | 6.5754 | 6.7587 | 6.9443 | 7.1325 | 7.3231 | 7.516 | 7.7113 | 7.9091 | 8.1093 | 8.3118 | 8.5168 | 8.7243 | 8.9341 | 9.1463 | 9.3609 | 9.578 | 9.7975 | 10.0193 | 10.2436 | 10.4703 | 10.6994 | 10.9309 | 11.1649 | 11.4012 | 11.64 | 11.8811 | 12.1247 | 12.3707 | 12.6191 | 12.8699 | 13.1231 | 13.3788 | 13.6368 | 13.8972 | 14.1602 | 14.4254 | 14.6931 | 14.9632 | 15.2357 | 15.5107 | 15.7879 | 16.0677 | 16.3499 | 16.6344 | 16.9214 | 17.2108 | 17.5026 | 17.7968 | 18.0934 | 18.3925 | 18.694 | 18.9978 | 19.304 | 19.6128 | 19.9239 | 20.2373 | 20.5532 | 20.8716 | 21.1923
6.16 | 1.0544 | 1.1364 | 1.2208 | 1.3076 | 1.3969 | 1.4886 | 1.5826 | 1.6791 | 1.7781 | 1.8794 | 1.983 | 2.0892 | 2.1978 | 2.3087 | 2.422 | 2.5379 | 2.6561 | 2.7767 | 2.8996 | 3.0251 | 3.153 | 3.2832 | 3.4158 | 3.5509 | 3.6884 | 3.8282 | 3.9706 | 4.1153 | 4.2624 | 4.4119 | 4.5639 | 4.7183 | 4.8751 | 5.0342 | 5.1958 | 5.3599 | 5.5262 | 5.695 | 5.8663 | 6.04 | 6.216 | 6.3945 | 6.5754 | 6.7587 | 6.9443 | 7.1325 | 7.3231 | 7.516 | 7.7113 | 7.9091 | 8.1093 | 8.3118 | 8.5168 | 8.7243 | 8.9341 | 9.1463 | 9.3609 | 9.578 | 9.7975 | 10.0193 | 10.2436 | 10.4703 | 10.6994 | 10.9309 | 11.1649 | 11.4012 | 11.64 | 11.8811 | 12.1247 | 12.3707 | 12.6191 | 12.8699 | 13.1231 | 13.3788 | 13.6368 | 13.8972 | 14.1602 | 14.4254 | 14.6931 | 14.9632 | 15.2357 | 15.5107 | 15.7879 | 16.0677 | 16.3499 | 16.6344 | 16.9214 | 17.2108 | 17.5026 | 17.7968 | 18.0934 | 18.3925 | 18.694 | 18.9978 | 19.304 | 19.6128 | 19.9239 | 20.2373 | 20.5532 | 20.8716 | 21.1923
6.17 | 1.0544 | 1.1364 | 1.2208 | 1.3076 | 1.3969 | 1.4886 | 1.5826 | 1.6791 | 1.7781 | 1.8794 | 1.983 | 2.0892 | 2.1978 | 2.3087 | 2.422 | 2.5379 | 2.6561 | 2.7767 | 2.8996 | 3.0251 | 3.153 | 3.2832 | 3.4158 | 3.5509 | 3.6884 | 3.8282 | 3.9706 | 4.1153 | 4.2624 | 4.4119 | 4.5639 | 4.7183 | 4.8751 | 5.0342 | 5.1958 | 5.3599 | 5.5262 | 5.695 | 5.8663 | 6.04 | 6.216 | 6.3945 | 6.5754 | 6.7587 | 6.9443 | 7.1325 | 7.3231 | 7.516 | 7.7113 | 7.9091 | 8.1093 | 8.3118 | 8.5168 | 8.7243 | 8.9341 | 9.1463 | 9.3609 | 9.578 | 9.7975 | 10.0193 | 10.2436 | 10.4703 | 10.6994 | 10.9309 | 11.1649 | 11.4012 | 11.64 | 11.8811 | 12.1247 | 12.3707 | 12.6191 | 12.8699 | 13.1231 | 13.3788 | 13.6368 | 13.8972 | 14.1602 | 14.4254 | 14.6931 | 14.9632 | 15.2357 | 15.5107 | 15.7879 | 16.0677 | 16.3499 | 16.6344 | 16.9214 | 17.2108 | 17.5026 | 17.7968 | 18.0934 | 18.3925 | 18.694 | 18.9978 | 19.304 | 19.6128 | 19.9239 | 20.2373 | 20.5532 | 20.8716 | 21.1923
6.18 | 1.0544 | 1.1364 | 1.2208 | 1.3076 | 1.3969 | 1.4886 | 1.5826 | 1.6791 | 1.7781 | 1.8794 | 1.983 | 2.0892 | 2.1978 | 2.3087 | 2.422 | 2.5379 | 2.6561 | 2.7767 | 2.8996 | 3.0251 | 3.153 | 3.2832 | 3.4158 | 3.5509 | 3.6884 | 3.8282 | 3.9706 | 4.1153 | 4.2624 | 4.4119 | 4.5639 | 4.7183 | 4.8751 | 5.0342 | 5.1958 | 5.3599 | 5.5262 | 5.695 | 5.8663 | 6.04 | 6.216 | 6.3945 | 6.5754 | 6.7587 | 6.9443 | 7.1325 | 7.3231 | 7.516 | 7.7113 | 7.9091 | 8.1093 | 8.3118 | 8.5168 | 8.7243 | 8.9341 | 9.1463 | 9.3609 | 9.578 | 9.7975 | 10.0193 | 10.2436 | 10.4703 | 10.6994 | 10.9309 | 11.1649 | 11.4012 | 11.64 | 11.8811 | 12.1247 | 12.3707 | 12.6191 | 12.8699 | 13.1231 | 13.3788 | 13.6368 | 13.8972 | 14.1602 | 14.4254 | 14.6931 | 14.9632 | 15.2357 | 15.5107 | 15.7879 | 16.0677 | 16.3499 | 16.6344 | 16.9214 | 17.2108 | 17.5026 | 17.7968 | 18.0934 | 18.3925 | 18.694 | 18.9978 | 19.304 | 19.6128 | 19.9239 | 20.2373 | 20.5532 | 20.8716 | 21.1923
6.19 | 1.0544 | 1.1364 | 1.2208 | 1.3076 | 1.3969 | 1.4886 | 1.5826 | 1.6791 | 1.7781 | 1.8794 | 1.983 | 2.0892 | 2.1978 | 2.3087 | 2.422 | 2.5379 | 2.6561 | 2.7767 | 2.8996 | 3.0251 | 3.153 | 3.2832 | 3.4158 | 3.5509 | 3.6884 | 3.8282 | 3.9706 | 4.1153 | 4.2624 | 4.4119 | 4.5639 | 4.7183 | 4.8751 | 5.0342 | 5.1958 | 5.3599 | 5.5262 | 5.695 | 5.8663 | 6.04 | 6.216 | 6.3945 | 6.5754 | 6.7587 | 6.9443 | 7.1325 | 7.3231 | 7.516 | 7.7113 | 7.9091 | 8.1093 | 8.3118 | 8.5168 | 8.7243 | 8.9341 | 9.1463 | 9.3609 | 9.578 | 9.7975 | 10.0193 | 10.2436 | 10.4703 | 10.6994 | 10.9309 | 11.1649 | 11.4012 | 11.64 | 11.8811 | 12.1247 | 12.3707 | 12.6191 | 12.8699 | 13.1231 | 13.3788 | 13.6368 | 13.8972 | 14.1602 | 14.4254 | 14.6931 | 14.9632 | 15.2357 | 15.5107 | 15.7879 | 16.0677 | 16.3499 | 16.6344 | 16.9214 | 17.2108 | 17.5026 | 17.7968 | 18.0934 | 18.3925 | 18.694 | 18.9978 | 19.304 | 19.6128 | 19.9239 | 20.2373 | 20.5532 | 20.8716 | 21.1923
6.2 | 1.0544 | 1.1364 | 1.2208 | 1.3076 | 1.3969 | 1.4886 | 1.5826 | 1.6791 | 1.7781 | 1.8794 | 1.983 | 2.0892 | 2.1978 | 2.3087 | 2.422 | 2.5379 | 2.6561 | 2.7767 | 2.8996 | 3.0251 | 3.153 | 3.2832 | 3.4158 | 3.5509 | 3.6884 | 3.8282 | 3.9706 | 4.1153 | 4.2624 | 4.4119 | 4.5639 | 4.7183 | 4.8751 | 5.0342 | 5.1958 | 5.3599 | 5.5262 | 5.695 | 5.8663 | 6.04 | 6.216 | 6.3945 | 6.5754 | 6.7587 | 6.9443 | 7.1325 | 7.3231 | 7.516 | 7.7113 | 7.9091 | 8.1093 | 8.3118 | 8.5168 | 8.7243 | 8.9341 | 9.1463 | 9.3609 | 9.578 | 9.7975 | 10.0193 | 10.2436 | 10.4703 | 10.6994 | 10.9309 | 11.1649 | 11.4012 | 11.64 | 11.8811 | 12.1247 | 12.3707 | 12.6191 | 12.8699 | 13.1231 | 13.3788 | 13.6368 | 13.8972 | 14.1602 | 14.4254 | 14.6931 | 14.9632 | 15.2357 | 15.5107 | 15.7879 | 16.0677 | 16.3499 | 16.6344 | 16.9214 | 17.2108 | 17.5026 | 17.7968 | 18.0934 | 18.3925 | 18.694 | 18.9978 | 19.304 | 19.6128 | 19.9239 | 20.2373 | 20.5532 | 20.8716 | 21.1923
6.21 | 1.0544 | 1.1364 | 1.2208 | 1.3076 | 1.3969 | 1.4886 | 1.5826 | 1.6791 | 1.7781 | 1.8794 | 1.983 | 2.0892 | 2.1978 | 2.3087 | 2.422 | 2.5379 | 2.6561 | 2.7767 | 2.8996 | 3.0251 | 3.153 | 3.2832 | 3.4158 | 3.5509 | 3.6884 | 3.8282 | 3.9706 | 4.1153 | 4.2624 | 4.4119 | 4.5639 | 4.7183 | 4.8751 | 5.0342 | 5.1958 | 5.3599 | 5.5262 | 5.695 | 5.8663 | 6.04 | 6.216 | 6.3945 | 6.5754 | 6.7587 | 6.9443 | 7.1325 | 7.3231 | 7.516 | 7.7113 | 7.9091 | 8.1093 | 8.3118 | 8.5168 | 8.7243 | 8.9341 | 9.1463 | 9.3609 | 9.578 | 9.7975 | 10.0193 | 10.2436 | 10.4703 | 10.6994 | 10.9309 | 11.1649 | 11.4012 | 11.64 | 11.8811 | 12.1247 | 12.3707 | 12.6191 | 12.8699 | 13.1231 | 13.3788 | 13.6368 | 13.8972 | 14.1602 | 14.4254 | 14.6931 | 14.9632 | 15.2357 | 15.5107 | 15.7879 | 16.0677 | 16.3499 | 16.6344 | 16.9214 | 17.2108 | 17.5026 | 17.7968 | 18.0934 | 18.3925 | 18.694 | 18.9978 | 19.304 | 19.6128 | 19.9239 | 20.2373 | 20.5532 | 20.8716 | 21.1923
6.22 | 1.0544 | 1.1364 | 1.2208 | 1.3076 | 1.3969 | 1.4886 | 1.5826 | 1.6791 | 1.7781 | 1.8794 | 1.983 | 2.0892 | 2.1978 | 2.3087 | 2.422 | 2.5379 | 2.6561 | 2.7767 | 2.8996 | 3.0251 | 3.153 | 3.2832 | 3.4158 | 3.5509 | 3.6884 | 3.8282 | 3.9706 | 4.1153 | 4.2624 | 4.4119 | 4.5639 | 4.7183 | 4.8751 | 5.0342 | 5.1958 | 5.3599 | 5.5262 | 5.695 | 5.8663 | 6.04 | 6.216 | 6.3945 | 6.5754 | 6.7587 | 6.9443 | 7.1325 | 7.3231 | 7.516 | 7.7113 | 7.9091 | 8.1093 | 8.3118 | 8.5168 | 8.7243 | 8.9341 | 9.1463 | 9.3609 | 9.578 | 9.7975 | 10.0193 | 10.2436 | 10.4703 | 10.6994 | 10.9309 | 11.1649 | 11.4012 | 11.64 | 11.8811 | 12.1247 | 12.3707 | 12.6191 | 12.8699 | 13.1231 | 13.3788 | 13.6368 | 13.8972 | 14.1602 | 14.4254 | 14.6931 | 14.9632 | 15.2357 | 15.5107 | 15.7879 | 16.0677 | 16.3499 | 16.6344 | 16.9214 | 17.2108 | 17.5026 | 17.7968 | 18.0934 | 18.3925 | 18.694 | 18.9978 | 19.304 | 19.6128 | 19.9239 | 20.2373 | 20.5532 | 20.8716 | 21.1923
6.23 | 1.0544 | 1.1364 | 1.2208 | 1.3076 | 1.3969 | 1.4886 | 1.5826 | 1.6791 | 1.7781 | 1.8794 | 1.983 | 2.0892 | 2.1978 | 2.3087 | 2.422 | 2.5379 | 2.6561 | 2.7767 | 2.8996 | 3.0251 | 3.153 | 3.2832 | 3.4158 | 3.5509 | 3.6884 | 3.8282 | 3.9706 | 4.1153 | 4.2624 | 4.4119 | 4.5639 | 4.7183 | 4.8751 | 5.0342 | 5.1958 | 5.3599 | 5.5262 | 5.695 | 5.8663 | 6.04 | 6.216 | 6.3945 | 6.5754 | 6.7587 | 6.9443 | 7.1325 | 7.3231 | 7.516 | 7.7113 | 7.9091 | 8.1093 | 8.3118 | 8.5168 | 8.7243 | 8.9341 | 9.1463 | 9.3609 | 9.578 | 9.7975 | 10.0193 | 10.2436 | 10.4703 | 10.6994 | 10.9309 | 11.1649 | 11.4012 | 11.64 | 11.8811 | 12.1247 | 12.3707 | 12.6191 | 12.8699 | 13.1231 | 13.3788 | 13.6368 | 13.8972 | 14.1602 | 14.4254 | 14.6931 | 14.9632 | 15.2357 | 15.5107 | 15.7879 | 16.0677 | 16.3499 | 16.6344 | 16.9214 | 17.2108 | 17.5026 | 17.7968 | 18.0934 | 18.3925 | 18.694 | 18.9978 | 19.304 | 19.6128 | 19.9239 | 20.2373 | 20.5532 | 20.8716 | 21.1923
6.24 | 1.0544 | 1.1364 | 1.2208 | 1.3076 | 1.3969 | 1.4886 | 1.5826 | 1.6791 | 1.7781 | 1.8794 | 1.983 | 2.0892 | 2.1978 | 2.3087 | 2.422 | 2.5379 | 2.6561 | 2.7767 | 2.8996 | 3.0251 | 3.153 | 3.2832 | 3.4158 | 3.5509 | 3.6884 | 3.8282 | 3.9706 | 4.1153 | 4.2624 | 4.4119 | 4.5639 | 4.7183 | 4.8751 | 5.0342 | 5.1958 | 5.3599 | 5.5262 | 5.695 | 5.8663 | 6.04 | 6.216 | 6.3945 | 6.5754 | 6.7587 | 6.9443 | 7.1325 | 7.3231 | 7.516 | 7.7113 | 7.9091 | 8.1093 | 8.3118 | 8.5168 | 8.7243 | 8.9341 | 9.1463 | 9.3609 | 9.578 | 9.7975 | 10.0193 | 10.2436 | 10.4703 | 10.6994 | 10.9309 | 11.1649 | 11.4012 | 11.64 | 11.8811 | 12.1247 | 12.3707 | 12.6191 | 12.8699 | 13.1231 | 13.3788 | 13.6368 | 13.8972 | 14.1602 | 14.4254 | 14.6931 | 14.9632 | 15.2357 | 15.5107 | 15.7879 | 16.0677 | 16.3499 | 16.6344 | 16.9214 | 17.2108 | 17.5026 | 17.7968 | 18.0934 | 18.3925 | 18.694 | 18.9978 | 19.304 | 19.6128 | 19.9239 | 20.2373 | 20.5532 | 20.8716 | 21.1923
6.25 | 1.0544 | 1.1364 | 1.2208 | 1.3076 | 1.3969 | 1.4886 | 1.5826 | 1.6791 | 1.7781 | 1.8794 | 1.983 | 2.0892 | 2.1978 | 2.3087 | 2.422 | 2.5379 | 2.6561 | 2.7767 | 2.8996 | 3.0251 | 3.153 | 3.2832 | 3.4158 | 3.5509 | 3.6884 | 3.8282 | 3.9706 | 4.1153 | 4.2624 | 4.4119 | 4.5639 | 4.7183 | 4.8751 | 5.0342 | 5.1958 | 5.3599 | 5.5262 | 5.695 | 5.8663 | 6.04 | 6.216 | 6.3945 | 6.5754 | 6.7587 | 6.9443 | 7.1325 | 7.3231 | 7.516 | 7.7113 | 7.9091 | 8.1093 | 8.3118 | 8.5168 | 8.7243 | 8.9341 | 9.1463 | 9.3609 | 9.578 | 9.7975 | 10.0193 | 10.2436 | 10.4703 | 10.6994 | 10.9309 | 11.1649 | 11.4012 | 11.64 | 11.8811 | 12.1247 | 12.3707 | 12.6191 | 12.8699 | 13.1231 | 13.3788 | 13.6368 | 13.8972 | 14.1602 | 14.4254 | 14.6931 | 14.9632 | 15.2357 | 15.5107 | 15.7879 | 16.0677 | 16.3499 | 16.6344 | 16.9214 | 17.2108 | 17.5026 | 17.7968 | 18.0934 | 18.3925 | 18.694 | 18.9978 | 19.304 | 19.6128 | 19.9239 | 20.2373 | 20.5532 | 20.8716 | 21.1923
6.26 | 1.0544 | 1.1364 | 1.2208 | 1.3076 | 1.3969 | 1.4886 | 1.5826 | 1.6791 | 1.7781 | 1.8794 | 1.983 | 2.0892 | 2.1978 | 2.3087 | 2.422 | 2.5379 | 2.6561 | 2.7767 | 2.8996 | 3.0251 | 3.153 | 3.2832 | 3.4158 | 3.5509 | 3.6884 | 3.8282 | 3.9706 | 4.1153 | 4.2624 | 4.4119 | 4.5639 | 4.7183 | 4.8751 | 5.0342 | 5.1958 | 5.3599 | 5.5262 | 5.695 | 5.8663 | 6.04 | 6.216 | 6.3945 | 6.5754 | 6.7587 | 6.9443 | 7.1325 | 7.3231 | 7.516 | 7.7113 | 7.9091 | 8.1093 | 8.3118 | 8.5168 | 8.7243 | 8.9341 | 9.1463 | 9.3609 | 9.578 | 9.7975 | 10.0193 | 10.2436 | 10.4703 | 10.6994 | 10.9309 | 11.1649 | 11.4012 | 11.64 | 11.8811 | 12.1247 | 12.3707 | 12.6191 | 12.8699 | 13.1231 | 13.3788 | 13.6368 | 13.8972 | 14.1602 | 14.4254 | 14.6931 | 14.9632 | 15.2357 | 15.5107 | 15.7879 | 16.0677 | 16.3499 | 16.6344 | 16.9214 | 17.2108 | 17.5026 | 17.7968 | 18.0934 | 18.3925 | 18.694 | 18.9978 | 19.304 | 19.6128 | 19.9239 | 20.2373 | 20.5532 | 20.8716 | 21.1923
6.27 | 1.0544 | 1.1364 | 1.2208 | 1.3076 | 1.3969 | 1.4886 | 1.5826 | 1.6791 | 1.7781 | 1.8794 | 1.983 | 2.0892 | 2.1978 | 2.3087 | 2.422 | 2.5379 | 2.6561 | 2.7767 | 2.8996 | 3.0251 | 3.153 | 3.2832 | 3.4158 | 3.5509 | 3.6884 | 3.8282 | 3.9706 | 4.1153 | 4.2624 | 4.4119 | 4.5639 | 4.7183 | 4.8751 | 5.0342 | 5.1958 | 5.3599 | 5.5262 | 5.695 | 5.8663 | 6.04 | 6.216 | 6.3945 | 6.5754 | 6.7587 | 6.9443 | 7.1325 | 7.3231 | 7.516 | 7.7113 | 7.9091 | 8.1093 | 8.3118 | 8.5168 | 8.7243 | 8.9341 | 9.1463 | 9.3609 | 9.578 | 9.7975 | 10.0193 | 10.2436 | 10.4703 | 10.6994 | 10.9309 | 11.1649 | 11.4012 | 11.64 | 11.8811 | 12.1247 | 12.3707 | 12.6191 | 12.8699 | 13.1231 | 13.3788 | 13.6368 | 13.8972 | 14.1602 | 14.4254 | 14.6931 | 14.9632 | 15.2357 | 15.5107 | 15.7879 | 16.0677 | 16.3499 | 16.6344 | 16.9214 | 17.2108 | 17.5026 | 17.7968 | 18.0934 | 18.3925 | 18.694 | 18.9978 | 19.304 | 19.6128 | 19.9239 | 20.2373 | 20.5532 | 20.8716 | 21.1923
6.28 | 1.0544 | 1.1364 | 1.2208 | 1.3076 | 1.3969 | 1.4886 | 1.5826 | 1.6791 | 1.7781 | 1.8794 | 1.983 | 2.0892 | 2.1978 | 2.3087 | 2.422 | 2.5379 | 2.6561 | 2.7767 | 2.8996 | 3.0251 | 3.153 | 3.2832 | 3.4158 | 3.5509 | 3.6884 | 3.8282 | 3.9706 | 4.1153 | 4.2624 | 4.4119 | 4.5639 | 4.7183 | 4.8751 | 5.0342 | 5.1958 | 5.3599 | 5.5262 | 5.695 | 5.8663 | 6.04 | 6.216 | 6.3945 | 6.5754 | 6.7587 | 6.9443 | 7.1325 | 7.3231 | 7.516 | 7.7113 | 7.9091 | 8.1093 | 8.3118 | 8.5168 | 8.7243 | 8.9341 | 9.1463 | 9.3609 | 9.578 | 9.7975 | 10.0193 | 10.2436 | 10.4703 | 10.6994 | 10.9309 | 11.1649 | 11.4012 | 11.64 | 11.8811 | 12.1247 | 12.3707 | 12.6191 | 12.8699 | 13.1231 | 13.3788 | 13.6368 | 13.8972 | 14.1602 | 14.4254 | 14.6931 | 14.9632 | 15.2357 | 15.5107 | 15.7879 | 16.0677 | 16.3499 | 16.6344 | 16.9214 | 17.2108 | 17.5026 | 17.7968 | 18.0934 | 18.3925 | 18.694 | 18.9978 | 19.304 | 19.6128 | 19.9239 | 20.2373 | 20.5532 | 20.8716 | 21.1923
6.29 | 1.0544 | 1.1364 | 1.2208 | 1.3076 | 1.3969 | 1.4886 | 1.5826 | 1.6791 | 1.7781 | 1.8794 | 1.983 | 2.0892 | 2.1978 | 2.3087 | 2.422 | 2.5379 | 2.6561 | 2.7767 | 2.8996 | 3.0251 | 3.153 | 3.2832 | 3.4158 | 3.5509 | 3.6884 | 3.8282 | 3.9706 | 4.1153 | 4.2624 | 4.4119 | 4.5639 | 4.7183 | 4.8751 | 5.0342 | 5.1958 | 5.3599 | 5.5262 | 5.695 | 5.8663 | 6.04 | 6.216 | 6.3945 | 6.5754 | 6.7587 | 6.9443 | 7.1325 | 7.3231 | 7.516 | 7.7113 | 7.9091 | 8.1093 | 8.3118 | 8.5168 | 8.7243 | 8.9341 | 9.1463 | 9.3609 | 9.578 | 9.7975 | 10.0193 | 10.2436 | 10.4703 | 10.6994 | 10.9309 | 11.1649 | 11.4012 | 11.64 | 11.8811 | 12.1247 | 12.3707 | 12.6191 | 12.8699 | 13.1231 | 13.3788 | 13.6368 | 13.8972 | 14.1602 | 14.4254 | 14.6931 | 14.9632 | 15.2357 | 15.5107 | 15.7879 | 16.0677 | 16.3499 | 16.6344 | 16.9214 | 17.2108 | 17.5026 | 17.7968 | 18.0934 | 18.3925 | 18.694 | 18.9978 | 19.304 | 19.6128 | 19.9239 | 20.2373 | 20.5532 | 20.8716 | 21.1923
6.3 | 1.0544 | 1.1364 | 1.2208 | 1.3076 | 1.3969 | 1.4886 | 1.5826 | 1.6791 | 1.7781 | 1.8794 | 1.983 | 2.0892 | 2.1978 | 2.3087 | 2.422 | 2.5379 | 2.6561 | 2.7767 | 2.8996 | 3.0251 | 3.153 | 3.2832 | 3.4158 | 3.5509 | 3.6884 | 3.8282 | 3.9706 | 4.1153 | 4.2624 | 4.4119 | 4.5639 | 4.7183 | 4.8751 | 5.0342 | 5.1958 | 5.3599 | 5.5262 | 5.695 | 5.8663 | 6.04 | 6.216 | 6.3945 | 6.5754 | 6.7587 | 6.9443 | 7.1325 | 7.3231 | 7.516 | 7.7113 | 7.9091 | 8.1093 | 8.3118 | 8.5168 | 8.7243 | 8.9341 | 9.1463 | 9.3609 | 9.578 | 9.7975 | 10.0193 | 10.2436 | 10.4703 | 10.6994 | 10.9309 | 11.1649 | 11.4012 | 11.64 | 11.8811 | 12.1247 | 12.3707 | 12.6191 | 12.8699 | 13.1231 | 13.3788 | 13.6368 | 13.8972 | 14.1602 | 14.4254 | 14.6931 | 14.9632 | 15.2357 | 15.5107 | 15.7879 | 16.0677 | 16.3499 | 16.6344 | 16.9214 | 17.2108 | 17.5026 | 17.7968 | 18.0934 | 18.3925 | 18.694 | 18.9978 | 19.304 | 19.6128 | 19.9239 | 20.2373 | 20.5532 | 20.8716 | 21.1923
6.31 | 1.0544 | 1.1364 | 1.2208 | 1.3076 | 1.3969 | 1.4886 | 1.5826 | 1.6791 | 1.7781 | 1.8794 | 1.983 | 2.0892 | 2.1978 | 2.3087 | 2.422 | 2.5379 | 2.6561 | 2.7767 | 2.8996 | 3.0251 | 3.153 | 3.2832 | 3.4158 | 3.5509 | 3.6884 | 3.8282 | 3.9706 | 4.1153 | 4.2624 | 4.4119 | 4.5639 | 4.7183 | 4.8751 | 5.0342 | 5.1958 | 5.3599 | 5.5262 | 5.695 | 5.8663 | 6.04 | 6.216 | 6.3945 | 6.5754 | 6.7587 | 6.9443 | 7.1325 | 7.3231 | 7.516 | 7.7113 | 7.9091 | 8.1093 | 8.3118 | 8.5168 | 8.7243 | 8.9341 | 9.1463 | 9.3609 | 9.578 | 9.7975 | 10.0193 | 10.2436 | 10.4703 | 10.6994 | 10.9309 | 11.1649 | 11.4012 | 11.64 | 11.8811 | 12.1247 | 12.3707 | 12.6191 | 12.8699 | 13.1231 | 13.3788 | 13.6368 | 13.8972 | 14.1602 | 14.4254 | 14.6931 | 14.9632 | 15.2357 | 15.5107 | 15.7879 | 16.0677 | 16.3499 | 16.6344 | 16.9214 | 17.2108 | 17.5026 | 17.7968 | 18.0934 | 18.3925 | 18.694 | 18.9978 | 19.304 | 19.6128 | 19.9239 | 20.2373 | 20.5532 | 20.8716 | 21.1923
6.32 | 1.0544 | 1.1364 | 1.2208 | 1.3076 | 1.3969 | 1.4886 | 1.5826 | 1.6791 | 1.7781 | 1.8794 | 1.983 | 2.0892 | 2.1978 | 2.3087 | 2.422 | 2.5379 | 2.6561 | 2.7767 | 2.8996 | 3.0251 | 3.153 | 3.2832 | 3.4158 | 3.5509 | 3.6884 | 3.8282 | 3.9706 | 4.1153 | 4.2624 | 4.4119 | 4.5639 | 4.7183 | 4.8751 | 5.0342 | 5.1958 | 5.3599 | 5.5262 | 5.695 | 5.8663 | 6.04 | 6.216 | 6.3945 | 6.5754 | 6.7587 | 6.9443 | 7.1325 | 7.3231 | 7.516 | 7.7113 | 7.9091 | 8.1093 | 8.3118 | 8.5168 | 8.7243 | 8.9341 | 9.1463 | 9.3609 | 9.578 | 9.7975 | 10.0193 | 10.2436 | 10.4703 | 10.6994 | 10.9309 | 11.1649 | 11.4012 | 11.64 | 11.8811 | 12.1247 | 12.3707 | 12.6191 | 12.8699 | 13.1231 | 13.3788 | 13.6368 | 13.8972 | 14.1602 | 14.4254 | 14.6931 | 14.9632 | 15.2357 | 15.5107 | 15.7879 | 16.0677 | 16.3499 | 16.6344 | 16.9214 | 17.2108 | 17.5026 | 17.7968 | 18.0934 | 18.3925 | 18.694 | 18.9978 | 19.304 | 19.6128 | 19.9239 | 20.2373 | 20.5532 | 20.8716 | 21.1923
6.33 | 1.0544 | 1.1364 | 1.2208 | 1.3076 | 1.3969 | 1.4886 | 1.5826 | 1.6791 | 1.7781 | 1.8794 | 1.983 | 2.0892 | 2.1978 | 2.3087 | 2.422 | 2.5379 | 2.6561 | 2.7767 | 2.8996 | 3.0251 | 3.153 | 3.2832 | 3.4158 | 3.5509 | 3.6884 | 3.8282 | 3.9706 | 4.1153 | 4.2624 | 4.4119 | 4.5639 | 4.7183 | 4.8751 | 5.0342 | 5.1958 | 5.3599 | 5.5262 | 5.695 | 5.8663 | 6.04 | 6.216 | 6.3945 | 6.5754 | 6.7587 | 6.9443 | 7.1325 | 7.3231 | 7.516 | 7.7113 | 7.9091 | 8.1093 | 8.3118 | 8.5168 | 8.7243 | 8.9341 | 9.1463 | 9.3609 | 9.578 | 9.7975 | 10.0193 | 10.2436 | 10.4703 | 10.6994 | 10.9309 | 11.1649 | 11.4012 | 11.64 | 11.8811 | 12.1247 | 12.3707 | 12.6191 | 12.8699 | 13.1231 | 13.3788 | 13.6368 | 13.8972 | 14.1602 | 14.4254 | 14.6931 | 14.9632 | 15.2357 | 15.5107 | 15.7879 | 16.0677 | 16.3499 | 16.6344 | 16.9214 | 17.2108 | 17.5026 | 17.7968 | 18.0934 | 18.3925 | 18.694 | 18.9978 | 19.304 | 19.6128 | 19.9239 | 20.2373 | 20.5532 | 20.8716 | 21.1923
6.34 | 1.0544 | 1.1364 | 1.2208 | 1.3076 | 1.3969 | 1.4886 | 1.5826 | 1.6791 | 1.7781 | 1.8794 | 1.983 | 2.0892 | 2.1978 | 2.3087 | 2.422 | 2.5379 | 2.6561 | 2.7767 | 2.8996 | 3.0251 | 3.153 | 3.2832 | 3.4158 | 3.5509 | 3.6884 | 3.8282 | 3.9706 | 4.1153 | 4.2624 | 4.4119 | 4.5639 | 4.7183 | 4.8751 | 5.0342 | 5.1958 | 5.3599 | 5.5262 | 5.695 | 5.8663 | 6.04 | 6.216 | 6.3945 | 6.5754 | 6.7587 | 6.9443 | 7.1325 | 7.3231 | 7.516 | 7.7113 | 7.9091 | 8.1093 | 8.3118 | 8.5168 | 8.7243 | 8.9341 | 9.1463 | 9.3609 | 9.578 | 9.7975 | 10.0193 | 10.2436 | 10.4703 | 10.6994 | 10.9309 | 11.1649 | 11.4012 | 11.64 | 11.8811 | 12.1247 | 12.3707 | 12.6191 | 12.8699 | 13.1231 | 13.3788 | 13.6368 | 13.8972 | 14.1602 | 14.4254 | 14.6931 | 14.9632 | 15.2357 | 15.5107 | 15.7879 | 16.0677 | 16.3499 | 16.6344 | 16.9214 | 17.2108 | 17.5026 | 17.7968 | 18.0934 | 18.3925 | 18.694 | 18.9978 | 19.304 | 19.6128 | 19.9239 | 20.2373 | 20.5532 | 20.8716 | 21.1923
6.35 | 1.0544 | 1.1364 | 1.2208 | 1.3076 | 1.3969 | 1.4886 | 1.5826 | 1.6791 | 1.7781 | 1.8794 | 1.983 | 2.0892 | 2.1978 | 2.3087 | 2.422 | 2.5379 | 2.6561 | 2.7767 | 2.8996 | 3.0251 | 3.153 | 3.2832 | 3.4158 | 3.5509 | 3.6884 | 3.8282 | 3.9706 | 4.1153 | 4.2624 | 4.4119 | 4.5639 | 4.7183 | 4.8751 | 5.0342 | 5.1958 | 5.3599 | 5.5262 | 5.695 | 5.8663 | 6.04 | 6.216 | 6.3945 | 6.5754 | 6.7587 | 6.9443 | 7.1325 | 7.3231 | 7.516 | 7.7113 | 7.9091 | 8.1093 | 8.3118 | 8.5168 | 8.7243 | 8.9341 | 9.1463 | 9.3609 | 9.578 | 9.7975 | 10.0193 | 10.2436 | 10.4703 | 10.6994 | 10.9309 | 11.1649 | 11.4012 | 11.64 | 11.8811 | 12.1247 | 12.3707 | 12.6191 | 12.8699 | 13.1231 | 13.3788 | 13.6368 | 13.8972 | 14.1602 | 14.4254 | 14.6931 | 14.9632 | 15.2357 | 15.5107 | 15.7879 | 16.0677 | 16.3499 | 16.6344 | 16.9214 | 17.2108 | 17.5026 | 17.7968 | 18.0934 | 18.3925 | 18.694 | 18.9978 | 19.304 | 19.6128 | 19.9239 | 20.2373 | 20.5532 | 20.8716 | 21.1923
6.36 | 1.0544 | 1.1364 | 1.2208 | 1.3076 | 1.3969 | 1.4886 | 1.5826 | 1.6791 | 1.7781 | 1.8794 | 1.983 | 2.0892 | 2.1978 | 2.3087 | 2.422 | 2.5379 | 2.6561 | 2.7767 | 2.8996 | 3.0251 | 3.153 | 3.2832 | 3.4158 | 3.5509 | 3.6884 | 3.8282 | 3.9706 | 4.1153 | 4.2624 | 4.4119 | 4.5639 | 4.7183 | 4.8751 | 5.0342 | 5.1958 | 5.3599 | 5.5262 | 5.695 | 5.8663 | 6.04 | 6.216 | 6.3945 | 6.5754 | 6.7587 | 6.9443 | 7.1325 | 7.3231 | 7.516 | 7.7113 | 7.9091 | 8.1093 | 8.3118 | 8.5168 | 8.7243 | 8.9341 | 9.1463 | 9.3609 | 9.578 | 9.7975 | 10.0193 | 10.2436 | 10.4703 | 10.6994 | 10.9309 | 11.1649 | 11.4012 | 11.64 | 11.8811 | 12.1247 | 12.3707 | 12.6191 | 12.8699 | 13.1231 | 13.3788 | 13.6368 | 13.8972 | 14.1602 | 14.4254 | 14.6931 | 14.9632 | 15.2357 | 15.5107 | 15.7879 | 16.0677 | 16.3499 | 16.6344 | 16.9214 | 17.2108 | 17.5026 | 17.7968 | 18.0934 | 18.3925 | 18.694 | 18.9978 | 19.304 | 19.6128 | 19.9239 | 20.2373 | 20.5532 | 20.8716 | 21.1923
6.37 | 1.0544 | 1.1364 | 1.2208 | 1.3076 | 1.3969 | 1.4886 | 1.5826 | 1.6791 | 1.7781 | 1.8794 | 1.983 | 2.0892 | 2.1978 | 2.3087 | 2.422 | 2.5379 | 2.6561 | 2.7767 | 2.8996 | 3.0251 | 3.153 | 3.2832 | 3.4158 | 3.5509 | 3.6884 | 3.8282 | 3.9706 | 4.1153 | 4.2624 | 4.4119 | 4.5639 | 4.7183 | 4.8751 | 5.0342 | 5.1958 | 5.3599 | 5.5262 | 5.695 | 5.8663 | 6.04 | 6.216 | 6.3945 | 6.5754 | 6.7587 | 6.9443 | 7.1325 | 7.3231 | 7.516 | 7.7113 | 7.9091 | 8.1093 | 8.3118 | 8.5168 | 8.7243 | 8.9341 | 9.1463 | 9.3609 | 9.578 | 9.7975 | 10.0193 | 10.2436 | 10.4703 | 10.6994 | 10.9309 | 11.1649 | 11.4012 | 11.64 | 11.8811 | 12.1247 | 12.3707 | 12.6191 | 12.8699 | 13.1231 | 13.3788 | 13.6368 | 13.8972 | 14.1602 | 14.4254 | 14.6931 | 14.9632 | 15.2357 | 15.5107 | 15.7879 | 16.0677 | 16.3499 | 16.6344 | 16.9214 | 17.2108 | 17.5026 | 17.7968 | 18.0934 | 18.3925 | 18.694 | 18.9978 | 19.304 | 19.6128 | 19.9239 | 20.2373 | 20.5532 | 20.8716 | 21.1923
6.38 | 1.0544 | 1.1364 | 1.2208 | 1.3076 | 1.3969 | 1.4886 | 1.5826 | 1.6791 | 1.7781 | 1.8794 | 1.983 | 2.0892 | 2.1978 | 2.3087 | 2.422 | 2.5379 | 2.6561 | 2.7767 | 2.8996 | 3.0251 | 3.153 | 3.2832 | 3.4158 | 3.5509 | 3.6884 | 3.8282 | 3.9706 | 4.1153 | 4.2624 | 4.4119 | 4.5639 | 4.7183 | 4.8751 | 5.0342 | 5.1958 | 5.3599 | 5.5262 | 5.695 | 5.8663 | 6.04 | 6.216 | 6.3945 | 6.5754 | 6.7587 | 6.9443 | 7.1325 | 7.3231 | 7.516 | 7.7113 | 7.9091 | 8.1093 | 8.3118 | 8.5168 | 8.7243 | 8.9341 | 9.1463 | 9.3609 | 9.578 | 9.7975 | 10.0193 | 10.2436 | 10.4703 | 10.6994 | 10.9309 | 11.1649 | 11.4012 | 11.64 | 11.8811 | 12.1247 | 12.3707 | 12.6191 | 12.8699 | 13.1231 | 13.3788 | 13.6368 | 13.8972 | 14.1602 | 14.4254 | 14.6931 | 14.9632 | 15.2357 | 15.5107 | 15.7879 | 16.0677 | 16.3499 | 16.6344 | 16.9214 | 17.2108 | 17.5026 | 17.7968 | 18.0934 | 18.3925 | 18.694 | 18.9978 | 19.304 | 19.6128 | 19.9239 | 20.2373 | 20.5532 | 20.8716 | 21.1923
6.39 | 1.0544 | 1.1364 | 1.2208 | 1.3076 | 1.3969 | 1.4886 | 1.5826 | 1.6791 | 1.7781 | 1.8794 | 1.983 | 2.0892 | 2.1978 | 2.3087 | 2.422 | 2.5379 | 2.6561 | 2.7767 | 2.8996 | 3.0251 | 3.153 | 3.2832 | 3.4158 | 3.5509 | 3.6884 | 3.8282 | 3.9706 | 4.1153 | 4.2624 | 4.4119 | 4.5639 | 4.7183 | 4.8751 | 5.0342 | 5.1958 | 5.3599 | 5.5262 | 5.695 | 5.8663 | 6.04 | 6.216 | 6.3945 | 6.5754 | 6.7587 | 6.9443 | 7.1325 | 7.3231 | 7.516 | 7.7113 | 7.9091 | 8.1093 | 8.3118 | 8.5168 | 8.7243 | 8.9341 | 9.1463 | 9.3609 | 9.578 | 9.7975 | 10.0193 | 10.2436 | 10.4703 | 10.6994 | 10.9309 | 11.1649 | 11.4012 | 11.64 | 11.8811 | 12.1247 | 12.3707 | 12.6191 | 12.8699 | 13.1231 | 13.3788 | 13.6368 | 13.8972 | 14.1602 | 14.4254 | 14.6931 | 14.9632 | 15.2357 | 15.5107 | 15.7879 | 16.0677 | 16.3499 | 16.6344 | 16.9214 | 17.2108 | 17.5026 | 17.7968 | 18.0934 | 18.3925 | 18.694 | 18.9978 | 19.304 | 19.6128 | 19.9239 | 20.2373 | 20.5532 | 20.8716 | 21.1923
6.4 | 1.0544 | 1.1364 | 1.2208 | 1.3076 | 1.3969 | 1.4886 | 1.5826 | 1.6791 | 1.7781 | 1.8794 | 1.983 | 2.0892 | 2.1978 | 2.3087 | 2.422 | 2.5379 | 2.6561 | 2.7767 | 2.8996 | 3.0251 | 3.153 | 3.2832 | 3.4158 | 3.5509 | 3.6884 | 3.8282 | 3.9706 | 4.1153 | 4.2624 | 4.4119 | 4.5639 | 4.7183 | 4.8751 | 5.0342 | 5.1958 | 5.3599 | 5.5262 | 5.695 | 5.8663 | 6.04 | 6.216 | 6.3945 | 6.5754 | 6.7587 | 6.9443 | 7.1325 | 7.3231 | 7.516 | 7.7113 | 7.9091 | 8.1093 | 8.3118 | 8.5168 | 8.7243 | 8.9341 | 9.1463 | 9.3609 | 9.578 | 9.7975 | 10.0193 | 10.2436 | 10.4703 | 10.6994 | 10.9309 | 11.1649 | 11.4012 | 11.64 | 11.8811 | 12.1247 | 12.3707 | 12.6191 | 12.8699 | 13.1231 | 13.3788 | 13.6368 | 13.8972 | 14.1602 | 14.4254 | 14.6931 | 14.9632 | 15.2357 | 15.5107 | 15.7879 | 16.0677 | 16.3499 | 16.6344 | 16.9214 | 17.2108 | 17.5026 | 17.7968 | 18.0934 | 18.3925 | 18.694 | 18.9978 | 19.304 | 19.6128 | 19.9239 | 20.2373 | 20.5532 | 20.8716 | 21.1923
6.41 | 1.0544 | 1.1364 | 1.2208 | 1.3076 | 1.3969 | 1.4886 | 1.5826 | 1.6791 | 1.7781 | 1.8794 | 1.983 | 2.0892 | 2.1978 | 2.3087 | 2.422 | 2.5379 | 2.6561 | 2.7767 | 2.8996 | 3.0251 | 3.153 | 3.2832 | 3.4158 | 3.5509 | 3.6884 | 3.8282 | 3.9706 | 4.1153 | 4.2624 | 4.4119 | 4.5639 | 4.7183 | 4.8751 | 5.0342 | 5.1958 | 5.3599 | 5.5262 | 5.695 | 5.8663 | 6.04 | 6.216 | 6.3945 | 6.5754 | 6.7587 | 6.9443 | 7.1325 | 7.3231 | 7.516 | 7.7113 | 7.9091 | 8.1093 | 8.3118 | 8.5168 | 8.7243 | 8.9341 | 9.1463 | 9.3609 | 9.578 | 9.7975 | 10.0193 | 10.2436 | 10.4703 | 10.6994 | 10.9309 | 11.1649 | 11.4012 | 11.64 | 11.8811 | 12.1247 | 12.3707 | 12.6191 | 12.8699 | 13.1231 | 13.3788 | 13.6368 | 13.8972 | 14.1602 | 14.4254 | 14.6931 | 14.9632 | 15.2357 | 15.5107 | 15.7879 | 16.0677 | 16.3499 | 16.6344 | 16.9214 | 17.2108 | 17.5026 | 17.7968 | 18.0934 | 18.3925 | 18.694 | 18.9978 | 19.304 | 19.6128 | 19.9239 | 20.2373 | 20.5532 | 20.8716 | 21.1923
6.42 | 1.0544 | 1.1364 | 1.2208 | 1.3076 | 1.3969 | 1.4886 | 1.5826 | 1.6791 | 1.7781 | 1.8794 | 1.983 | 2.0892 | 2.1978 | 2.3087 | 2.422 | 2.5379 | 2.6561 | 2.7767 | 2.8996 | 3.0251 | 3.153 | 3.2832 | 3.4158 | 3.5509 | 3.6884 | 3.8282 | 3.9706 | 4.1153 | 4.2624 | 4.4119 | 4.5639 | 4.7183 | 4.8751 | 5.0342 | 5.1958 | 5.3599 | 5.5262 | 5.695 | 5.8663 | 6.04 | 6.216 | 6.3945 | 6.5754 | 6.7587 | 6.9443 | 7.1325 | 7.3231 | 7.516 | 7.7113 | 7.9091 | 8.1093 | 8.3118 | 8.5168 | 8.7243 | 8.9341 | 9.1463 | 9.3609 | 9.578 | 9.7975 | 10.0193 | 10.2436 | 10.4703 | 10.6994 | 10.9309 | 11.1649 | 11.4012 | 11.64 | 11.8811 | 12.1247 | 12.3707 | 12.6191 | 12.8699 | 13.1231 | 13.3788 | 13.6368 | 13.8972 | 14.1602 | 14.4254 | 14.6931 | 14.9632 | 15.2357 | 15.5107 | 15.7879 | 16.0677 | 16.3499 | 16.6344 | 16.9214 | 17.2108 | 17.5026 | 17.7968 | 18.0934 | 18.3925 | 18.694 | 18.9978 | 19.304 | 19.6128 | 19.9239 | 20.2373 | 20.5532 | 20.8716 | 21.1923
6.43 | 1.0544 | 1.1364 | 1.2208 | 1.3076 | 1.3969 | 1.4886 | 1.5826 | 1.6791 | 1.7781 | 1.8794 | 1.983 | 2.0892 | 2.1978 | 2.3087 | 2.422 | 2.5379 | 2.6561 | 2.7767 | 2.8996 | 3.0251 | 3.153 | 3.2832 | 3.4158 | 3.5509 | 3.6884 | 3.8282 | 3.9706 | 4.1153 | 4.2624 | 4.4119 | 4.5639 | 4.7183 | 4.8751 | 5.0342 | 5.1958 | 5.3599 | 5.5262 | 5.695 | 5.8663 | 6.04 | 6.216 | 6.3945 | 6.5754 | 6.7587 | 6.9443 | 7.1325 | 7.3231 | 7.516 | 7.7113 | 7.9091 | 8.1093 | 8.3118 | 8.5168 | 8.7243 | 8.9341 | 9.1463 | 9.3609 | 9.578 | 9.7975 | 10.0193 | 10.2436 | 10.4703 | 10.6994 | 10.9309 | 11.1649 | 11.4012 | 11.64 | 11.8811 | 12.1247 | 12.3707 | 12.6191 | 12.8699 | 13.1231 | 13.3788 | 13.6368 | 13.8972 | 14.1602 | 14.4254 | 14.6931 | 14.9632 | 15.2357 | 15.5107 | 15.7879 | 16.0677 | 16.3499 | 16.6344 | 16.9214 | 17.2108 | 17.5026 | 17.7968 | 18.0934 | 18.3925 | 18.694 | 18.9978 | 19.304 | 19.6128 | 19.9239 | 20.2373 | 20.5532 | 20.8716 | 21.1923
6.44 | 1.0544 | 1.1364 | 1.2208 | 1.3076 | 1.3969 | 1.4886 | 1.5826 | 1.6791 | 1.7781 | 1.8794 | 1.983 | 2.0892 | 2.1978 | 2.3087 | 2.422 | 2.5379 | 2.6561 | 2.7767 | 2.8996 | 3.0251 | 3.153 | 3.2832 | 3.4158 | 3.5509 | 3.6884 | 3.8282 | 3.9706 | 4.1153 | 4.2624 | 4.4119 | 4.5639 | 4.7183 | 4.8751 | 5.0342 | 5.1958 | 5.3599 | 5.5262 | 5.695 | 5.8663 | 6.04 | 6.216 | 6.3945 | 6.5754 | 6.7587 | 6.9443 | 7.1325 | 7.3231 | 7.516 | 7.7113 | 7.9091 | 8.1093 | 8.3118 | 8.5168 | 8.7243 | 8.9341 | 9.1463 | 9.3609 | 9.578 | 9.7975 | 10.0193 | 10.2436 | 10.4703 | 10.6994 | 10.9309 | 11.1649 | 11.4012 | 11.64 | 11.8811 | 12.1247 | 12.3707 | 12.6191 | 12.8699 | 13.1231 | 13.3788 | 13.6368 | 13.8972 | 14.1602 | 14.4254 | 14.6931 | 14.9632 | 15.2357 | 15.5107 | 15.7879 | 16.0677 | 16.3499 | 16.6344 | 16.9214 | 17.2108 | 17.5026 | 17.7968 | 18.0934 | 18.3925 | 18.694 | 18.9978 | 19.304 | 19.6128 | 19.9239 | 20.2373 | 20.5532 | 20.8716 | 21.1923
6.45 | 1.0544 | 1.1364 | 1.2208 | 1.3076 | 1.3969 | 1.4886 | 1.5826 | 1.6791 | 1.7781 | 1.8794 | 1.983 | 2.0892 | 2.1978 | 2.3087 | 2.422 | 2.5379 | 2.6561 | 2.7767 | 2.8996 | 3.0251 | 3.153 | 3.2832 | 3.4158 | 3.5509 | 3.6884 | 3.8282 | 3.9706 | 4.1153 | 4.2624 | 4.4119 | 4.5639 | 4.7183 | 4.8751 | 5.0342 | 5.1958 | 5.3599 | 5.5262 | 5.695 | 5.8663 | 6.04 | 6.216 | 6.3945 | 6.5754 | 6.7587 | 6.9443 | 7.1325 | 7.3231 | 7.516 | 7.7113 | 7.9091 | 8.1093 | 8.3118 | 8.5168 | 8.7243 | 8.9341 | 9.1463 | 9.3609 | 9.578 | 9.7975 | 10.0193 | 10.2436 | 10.4703 | 10.6994 | 10.9309 | 11.1649 | 11.4012 | 11.64 | 11.8811 | 12.1247 | 12.3707 | 12.6191 | 12.8699 | 13.1231 | 13.3788 | 13.6368 | 13.8972 | 14.1602 | 14.4254 | 14.6931 | 14.9632 | 15.2357 | 15.5107 | 15.7879 | 16.0677 | 16.3499 | 16.6344 | 16.9214 | 17.2108 | 17.5026 | 17.7968 | 18.0934 | 18.3925 | 18.694 | 18.9978 | 19.304 | 19.6128 | 19.9239 | 20.2373 | 20.5532 | 20.8716 | 21.1923
6.46 | 1.0544 | 1.1364 | 1.2208 | 1.3076 | 1.3969 | 1.4886 | 1.5826 | 1.6791 | 1.7781 | 1.8794 | 1.983 | 2.0892 | 2.1978 | 2.3087 | 2.422 | 2.5379 | 2.6561 | 2.7767 | 2.8996 | 3.0251 | 3.153 | 3.2832 | 3.4158 | 3.5509 | 3.6884 | 3.8282 | 3.9706 | 4.1153 | 4.2624 | 4.4119 | 4.5639 | 4.7183 | 4.8751 | 5.0342 | 5.1958 | 5.3599 | 5.5262 | 5.695 | 5.8663 | 6.04 | 6.216 | 6.3945 | 6.5754 | 6.7587 | 6.9443 | 7.1325 | 7.3231 | 7.516 | 7.7113 | 7.9091 | 8.1093 | 8.3118 | 8.5168 | 8.7243 | 8.9341 | 9.1463 | 9.3609 | 9.578 | 9.7975 | 10.0193 | 10.2436 | 10.4703 | 10.6994 | 10.9309 | 11.1649 | 11.4012 | 11.64 | 11.8811 | 12.1247 | 12.3707 | 12.6191 | 12.8699 | 13.1231 | 13.3788 | 13.6368 | 13.8972 | 14.1602 | 14.4254 | 14.6931 | 14.9632 | 15.2357 | 15.5107 | 15.7879 | 16.0677 | 16.3499 | 16.6344 | 16.9214 | 17.2108 | 17.5026 | 17.7968 | 18.0934 | 18.3925 | 18.694 | 18.9978 | 19.304 | 19.6128 | 19.9239 | 20.2373 | 20.5532 | 20.8716 | 21.1923
6.47 | 1.0544 | 1.1364 | 1.2208 | 1.3076 | 1.3969 | 1.4886 | 1.5826 | 1.6791 | 1.7781 | 1.8794 | 1.983 | 2.0892 | 2.1978 | 2.3087 | 2.422 | 2.5379 | 2.6561 | 2.7767 | 2.8996 | 3.0251 | 3.153 | 3.2832 | 3.4158 | 3.5509 | 3.6884 | 3.8282 | 3.9706 | 4.1153 | 4.2624 | 4.4119 | 4.5639 | 4.7183 | 4.8751 | 5.0342 | 5.1958 | 5.3599 | 5.5262 | 5.695 | 5.8663 | 6.04 | 6.216 | 6.3945 | 6.5754 | 6.7587 | 6.9443 | 7.1325 | 7.3231 | 7.516 | 7.7113 | 7.9091 | 8.1093 | 8.3118 | 8.5168 | 8.7243 | 8.9341 | 9.1463 | 9.3609 | 9.578 | 9.7975 | 10.0193 | 10.2436 | 10.4703 | 10.6994 | 10.9309 | 11.1649 | 11.4012 | 11.64 | 11.8811 | 12.1247 | 12.3707 | 12.6191 | 12.8699 | 13.1231 | 13.3788 | 13.6368 | 13.8972 | 14.1602 | 14.4254 | 14.6931 | 14.9632 | 15.2357 | 15.5107 | 15.7879 | 16.0677 | 16.3499 | 16.6344 | 16.9214 | 17.2108 | 17.5026 | 17.7968 | 18.0934 | 18.3925 | 18.694 | 18.9978 | 19.304 | 19.6128 | 19.9239 | 20.2373 | 20.5532 | 20.8716 | 21.1923
6.48 | 1.0544 | 1.1364 | 1.2208 | 1.3076 | 1.3969 | 1.4886 | 1.5826 | 1.6791 | 1.7781 | 1.8794 | 1.983 | 2.0892 | 2.1978 | 2.3087 | 2.422 | 2.5379 | 2.6561 | 2.7767 | 2.8996 | 3.0251 | 3.153 | 3.2832 | 3.4158 | 3.5509 | 3.6884 | 3.8282 | 3.9706 | 4.1153 | 4.2624 | 4.4119 | 4.5639 | 4.7183 | 4.8751 | 5.0342 | 5.1958 | 5.3599 | 5.5262 | 5.695 | 5.8663 | 6.04 | 6.216 | 6.3945 | 6.5754 | 6.7587 | 6.9443 | 7.1325 | 7.3231 | 7.516 | 7.7113 | 7.9091 | 8.1093 | 8.3118 | 8.5168 | 8.7243 | 8.9341 | 9.1463 | 9.3609 | 9.578 | 9.7975 | 10.0193 | 10.2436 | 10.4703 | 10.6994 | 10.9309 | 11.1649 | 11.4012 | 11.64 | 11.8811 | 12.1247 | 12.3707 | 12.6191 | 12.8699 | 13.1231 | 13.3788 | 13.6368 | 13.8972 | 14.1602 | 14.4254 | 14.6931 | 14.9632 | 15.2357 | 15.5107 | 15.7879 | 16.0677 | 16.3499 | 16.6344 | 16.9214 | 17.2108 | 17.5026 | 17.7968 | 18.0934 | 18.3925 | 18.694 | 18.9978 | 19.304 | 19.6128 | 19.9239 | 20.2373 | 20.5532 | 20.8716 | 21.1923
6.49 | 1.0544 | 1.1364 | 1.2208 | 1.3076 | 1.3969 | 1.4886 | 1.5826 | 1.6791 | 1.7781 | 1.8794 | 1.983 | 2.0892 | 2.1978 | 2.3087 | 2.422 | 2.5379 | 2.6561 | 2.7767 | 2.8996 | 3.0251 | 3.153 | 3.2832 | 3.4158 | 3.5509 | 3.6884 | 3.8282 | 3.9706 | 4.1153 | 4.2624 | 4.4119 | 4.5639 | 4.7183 | 4.8751 | 5.0342 | 5.1958 | 5.3599 | 5.5262 | 5.695 | 5.8663 | 6.04 | 6.216 | 6.3945 | 6.5754 | 6.7587 | 6.9443 | 7.1325 | 7.3231 | 7.516 | 7.7113 | 7.9091 | 8.1093 | 8.3118 | 8.5168 | 8.7243 | 8.9341 | 9.1463 | 9.3609 | 9.578 | 9.7975 | 10.0193 | 10.2436 | 10.4703 | 10.6994 | 10.9309 | 11.1649 | 11.4012 | 11.64 | 11.8811 | 12.1247 | 12.3707 | 12.6191 | 12.8699 | 13.1231 | 13.3788 | 13.6368 | 13.8972 | 14.1602 | 14.4254 | 14.6931 | 14.9632 | 15.2357 | 15.5107 | 15.7879 | 16.0677 | 16.3499 | 16.6344 | 16.9214 | 17.2108 | 17.5026 | 17.7968 | 18.0934 | 18.3925 | 18.694 | 18.9978 | 19.304 | 19.6128 | 19.9239 | 20.2373 | 20.5532 | 20.8716 | 21.1923
6.5 | 1.0544 | 1.1364 | 1.2208 | 1.3076 | 1.3969 | 1.4886 | 1.5826 | 1.6791 | 1.7781 | 1.8794 | 1.983 | 2.0892 | 2.1978 | 2.3087 | 2.422 | 2.5379 | 2.6561 | 2.7767 | 2.8996 | 3.0251 | 3.153 | 3.2832 | 3.4158 | 3.5509 | 3.6884 | 3.8282 | 3.9706 | 4.1153 | 4.2624 | 4.4119 | 4.5639 | 4.7183 | 4.8751 | 5.0342 | 5.1958 | 5.3599 | 5.5262 | 5.695 | 5.8663 | 6.04 | 6.216 | 6.3945 | 6.5754 | 6.7587 | 6.9443 | 7.1325 | 7.3231 | 7.516 | 7.7113 | 7.9091 | 8.1093 | 8.3118 | 8.5168 | 8.7243 | 8.9341 | 9.1463 | 9.3609 | 9.578 | 9.7975 | 10.0193 | 10.2436 | 10.4703 | 10.6994 | 10.9309 | 11.1649 | 11.4012 | 11.64 | 11.8811 | 12.1247 | 12.3707 | 12.6191 | 12.8699 | 13.1231 | 13.3788 | 13.6368 | 13.8972 | 14.1602 | 14.4254 | 14.6931 | 14.9632 | 15.2357 | 15.5107 | 15.7879 | 16.0677 | 16.3499 | 16.6344 | 16.9214 | 17.2108 | 17.5026 | 17.7968 | 18.0934 | 18.3925 | 18.694 | 18.9978 | 19.304 | 19.6128 | 19.9239 | 20.2373 | 20.5532 | 20.8716 | 21.1923
6.51 | 1.0544 | 1.1364 | 1.2208 | 1.3076 | 1.3969 | 1.4886 | 1.5826 | 1.6791 | 1.7781 | 1.8794 | 1.983 | 2.0892 | 2.1978 | 2.3087 | 2.422 | 2.5379 | 2.6561 | 2.7767 | 2.8996 | 3.0251 | 3.153 | 3.2832 | 3.4158 | 3.5509 | 3.6884 | 3.8282 | 3.9706 | 4.1153 | 4.2624 | 4.4119 | 4.5639 | 4.7183 | 4.8751 | 5.0342 | 5.1958 | 5.3599 | 5.5262 | 5.695 | 5.8663 | 6.04 | 6.216 | 6.3945 | 6.5754 | 6.7587 | 6.9443 | 7.1325 | 7.3231 | 7.516 | 7.7113 | 7.9091 | 8.1093 | 8.3118 | 8.5168 | 8.7243 | 8.9341 | 9.1463 | 9.3609 | 9.578 | 9.7975 | 10.0193 | 10.2436 | 10.4703 | 10.6994 | 10.9309 | 11.1649 | 11.4012 | 11.64 | 11.8811 | 12.1247 | 12.3707 | 12.6191 | 12.8699 | 13.1231 | 13.3788 | 13.6368 | 13.8972 | 14.1602 | 14.4254 | 14.6931 | 14.9632 | 15.2357 | 15.5107 | 15.7879 | 16.0677 | 16.3499 | 16.6344 | 16.9214 | 17.2108 | 17.5026 | 17.7968 | 18.0934 | 18.3925 | 18.694 | 18.9978 | 19.304 | 19.6128 | 19.9239 | 20.2373 | 20.5532 | 20.8716 | 21.1923
6.52 | 1.0544 | 1.1364 | 1.2208 | 1.3076 | 1.3969 | 1.4886 | 1.5826 | 1.6791 | 1.7781 | 1.8794 | 1.983 | 2.0892 | 2.1978 | 2.3087 | 2.422 | 2.5379 | 2.6561 | 2.7767 | 2.8996 | 3.0251 | 3.153 | 3.2832 | 3.4158 | 3.5509 | 3.6884 | 3.8282 | 3.9706 | 4.1153 | 4.2624 | 4.4119 | 4.5639 | 4.7183 | 4.8751 | 5.0342 | 5.1958 | 5.3599 | 5.5262 | 5.695 | 5.8663 | 6.04 | 6.216 | 6.3945 | 6.5754 | 6.7587 | 6.9443 | 7.1325 | 7.3231 | 7.516 | 7.7113 | 7.9091 | 8.1093 | 8.3118 | 8.5168 | 8.7243 | 8.9341 | 9.1463 | 9.3609 | 9.578 | 9.7975 | 10.0193 | 10.2436 | 10.4703 | 10.6994 | 10.9309 | 11.1649 | 11.4012 | 11.64 | 11.8811 | 12.1247 | 12.3707 | 12.6191 | 12.8699 | 13.1231 | 13.3788 | 13.6368 | 13.8972 | 14.1602 | 14.4254 | 14.6931 | 14.9632 | 15.2357 | 15.5107 | 15.7879 | 16.0677 | 16.3499 | 16.6344 | 16.9214 | 17.2108 | 17.5026 | 17.7968 | 18.0934 | 18.3925 | 18.694 | 18.9978 | 19.304 | 19.6128 | 19.9239 | 20.2373 | 20.5532 | 20.8716 | 21.1923
6.53 | 1.0544 | 1.1364 | 1.2208 | 1.3076 | 1.3969 | 1.4886 | 1.5826 | 1.6791 | 1.7781 | 1.8794 | 1.983 | 2.0892 | 2.1978 | 2.3087 | 2.422 | 2.5379 | 2.6561 | 2.7767 | 2.8996 | 3.0251 | 3.153 | 3.2832 | 3.4158 | 3.5509 | 3.6884 | 3.8282 | 3.9706 | 4.1153 | 4.2624 | 4.4119 | 4.5639 | 4.7183 | 4.8751 | 5.0342 | 5.1958 | 5.3599 | 5.5262 | 5.695 | 5.8663 | 6.04 | 6.216 | 6.3945 | 6.5754 | 6.7587 | 6.9443 | 7.1325 | 7.3231 | 7.516 | 7.7113 | 7.9091 | 8.1093 | 8.3118 | 8.5168 | 8.7243 | 8.9341 | 9.1463 | 9.3609 | 9.578 | 9.7975 | 10.0193 | 10.2436 | 10.4703 | 10.6994 | 10.9309 | 11.1649 | 11.4012 | 11.64 | 11.8811 | 12.1247 | 12.3707 | 12.6191 | 12.8699 | 13.1231 | 13.3788 | 13.6368 | 13.8972 | 14.1602 | 14.4254 | 14.6931 | 14.9632 | 15.2357 | 15.5107 | 15.7879 | 16.0677 | 16.3499 | 16.6344 | 16.9214 | 17.2108 | 17.5026 | 17.7968 | 18.0934 | 18.3925 | 18.694 | 18.9978 | 19.304 | 19.6128 | 19.9239 | 20.2373 | 20.5532 | 20.8716 | 21.1923
6.54 | 1.0544 | 1.1364 | 1.2208 | 1.3076 | 1.3969 | 1.4886 | 1.5826 | 1.6791 | 1.7781 | 1.8794 | 1.983 | 2.0892 | 2.1978 | 2.3087 | 2.422 | 2.5379 | 2.6561 | 2.7767 | 2.8996 | 3.0251 | 3.153 | 3.2832 | 3.4158 | 3.5509 | 3.6884 | 3.8282 | 3.9706 | 4.1153 | 4.2624 | 4.4119 | 4.5639 | 4.7183 | 4.8751 | 5.0342 | 5.1958 | 5.3599 | 5.5262 | 5.695 | 5.8663 | 6.04 | 6.216 | 6.3945 | 6.5754 | 6.7587 | 6.9443 | 7.1325 | 7.3231 | 7.516 | 7.7113 | 7.9091 | 8.1093 | 8.3118 | 8.5168 | 8.7243 | 8.9341 | 9.1463 | 9.3609 | 9.578 | 9.7975 | 10.0193 | 10.2436 | 10.4703 | 10.6994 | 10.9309 | 11.1649 | 11.4012 | 11.64 | 11.8811 | 12.1247 | 12.3707 | 12.6191 | 12.8699 | 13.1231 | 13.3788 | 13.6368 | 13.8972 | 14.1602 | 14.4254 | 14.6931 | 14.9632 | 15.2357 | 15.5107 | 15.7879 | 16.0677 | 16.3499 | 16.6344 | 16.9214 | 17.2108 | 17.5026 | 17.7968 | 18.0934 | 18.3925 | 18.694 | 18.9978 | 19.304 | 19.6128 | 19.9239 | 20.2373 | 20.5532 | 20.8716 | 21.1923
6.55 | 1.0544 | 1.1364 | 1.2208 | 1.3076 | 1.3969 | 1.4886 | 1.5826 | 1.6791 | 1.7781 | 1.8794 | 1.983 | 2.0892 | 2.1978 | 2.3087 | 2.422 | 2.5379 | 2.6561 | 2.7767 | 2.8996 | 3.0251 | 3.153 | 3.2832 | 3.4158 | 3.5509 | 3.6884 | 3.8282 | 3.9706 | 4.1153 | 4.2624 | 4.4119 | 4.5639 | 4.7183 | 4.8751 | 5.0342 | 5.1958 | 5.3599 | 5.5262 | 5.695 | 5.8663 | 6.04 | 6.216 | 6.3945 | 6.5754 | 6.7587 | 6.9443 | 7.1325 | 7.3231 | 7.516 | 7.7113 | 7.9091 | 8.1093 | 8.3118 | 8.5168 | 8.7243 | 8.9341 | 9.1463 | 9.3609 | 9.578 | 9.7975 | 10.0193 | 10.2436 | 10.4703 | 10.6994 | 10.9309 | 11.1649 | 11.4012 | 11.64 | 11.8811 | 12.1247 | 12.3707 | 12.6191 | 12.8699 | 13.1231 | 13.3788 | 13.6368 | 13.8972 | 14.1602 | 14.4254 | 14.6931 | 14.9632 | 15.2357 | 15.5107 | 15.7879 | 16.0677 | 16.3499 | 16.6344 | 16.9214 | 17.2108 | 17.5026 | 17.7968 | 18.0934 | 18.3925 | 18.694 | 18.9978 | 19.304 | 19.6128 | 19.9239 | 20.2373 | 20.5532 | 20.8716 | 21.1923
6.56 | 1.0544 | 1.1364 | 1.2208 | 1.3076 | 1.3969 | 1.4886 | 1.5826 | 1.6791 | 1.7781 | 1.8794 | 1.983 | 2.0892 | 2.1978 | 2.3087 | 2.422 | 2.5379 | 2.6561 | 2.7767 | 2.8996 | 3.0251 | 3.153 | 3.2832 | 3.4158 | 3.5509 | 3.6884 | 3.8282 | 3.9706 | 4.1153 | 4.2624 | 4.4119 | 4.5639 | 4.7183 | 4.8751 | 5.0342 | 5.1958 | 5.3599 | 5.5262 | 5.695 | 5.8663 | 6.04 | 6.216 | 6.3945 | 6.5754 | 6.7587 | 6.9443 | 7.1325 | 7.3231 | 7.516 | 7.7113 | 7.9091 | 8.1093 | 8.3118 | 8.5168 | 8.7243 | 8.9341 | 9.1463 | 9.3609 | 9.578 | 9.7975 | 10.0193 | 10.2436 | 10.4703 | 10.6994 | 10.9309 | 11.1649 | 11.4012 | 11.64 | 11.8811 | 12.1247 | 12.3707 | 12.6191 | 12.8699 | 13.1231 | 13.3788 | 13.6368 | 13.8972 | 14.1602 | 14.4254 | 14.6931 | 14.9632 | 15.2357 | 15.5107 | 15.7879 | 16.0677 | 16.3499 | 16.6344 | 16.9214 | 17.2108 | 17.5026 | 17.7968 | 18.0934 | 18.3925 | 18.694 | 18.9978 | 19.304 | 19.6128 | 19.9239 | 20.2373 | 20.5532 | 20.8716 | 21.1923
6.57 | 1.0544 | 1.1364 | 1.2208 | 1.3076 | 1.3969 | 1.4886 | 1.5826 | 1.6791 | 1.7781 | 1.8794 | 1.983 | 2.0892 | 2.1978 | 2.3087 | 2.422 | 2.5379 | 2.6561 | 2.7767 | 2.8996 | 3.0251 | 3.153 | 3.2832 | 3.4158 | 3.5509 | 3.6884 | 3.8282 | 3.9706 | 4.1153 | 4.2624 | 4.4119 | 4.5639 | 4.7183 | 4.8751 | 5.0342 | 5.1958 | 5.3599 | 5.5262 | 5.695 | 5.8663 | 6.04 | 6.216 | 6.3945 | 6.5754 | 6.7587 | 6.9443 | 7.1325 | 7.3231 | 7.516 | 7.7113 | 7.9091 | 8.1093 | 8.3118 | 8.5168 | 8.7243 | 8.9341 | 9.1463 | 9.3609 | 9.578 | 9.7975 | 10.0193 | 10.2436 | 10.4703 | 10.6994 | 10.9309 | 11.1649 | 11.4012 | 11.64 | 11.8811 | 12.1247 | 12.3707 | 12.6191 | 12.8699 | 13.1231 | 13.3788 | 13.6368 | 13.8972 | 14.1602 | 14.4254 | 14.6931 | 14.9632 | 15.2357 | 15.5107 | 15.7879 | 16.0677 | 16.3499 | 16.6344 | 16.9214 | 17.2108 | 17.5026 | 17.7968 | 18.0934 | 18.3925 | 18.694 | 18.9978 | 19.304 | 19.6128 | 19.9239 | 20.2373 | 20.5532 | 20.8716 | 21.1923
6.58 | 1.0544 | 1.1364 | 1.2208 | 1.3076 | 1.3969 | 1.4886 | 1.5826 | 1.6791 | 1.7781 | 1.8794 | 1.983 | 2.0892 | 2.1978 | 2.3087 | 2.422 | 2.5379 | 2.6561 | 2.7767 | 2.8996 | 3.0251 | 3.153 | 3.2832 | 3.4158 | 3.5509 | 3.6884 | 3.8282 | 3.9706 | 4.1153 | 4.2624 | 4.4119 | 4.5639 | 4.7183 | 4.8751 | 5.0342 | 5.1958 | 5.3599 | 5.5262 | 5.695 | 5.8663 | 6.04 | 6.216 | 6.3945 | 6.5754 | 6.7587 | 6.9443 | 7.1325 | 7.3231 | 7.516 | 7.7113 | 7.9091 | 8.1093 | 8.3118 | 8.5168 | 8.7243 | 8.9341 | 9.1463 | 9.3609 | 9.578 | 9.7975 | 10.0193 | 10.2436 | 10.4703 | 10.6994 | 10.9309 | 11.1649 | 11.4012 | 11.64 | 11.8811 | 12.1247 | 12.3707 | 12.6191 | 12.8699 | 13.1231 | 13.3788 | 13.6368 | 13.8972 | 14.1602 | 14.4254 | 14.6931 | 14.9632 | 15.2357 | 15.5107 | 15.7879 | 16.0677 | 16.3499 | 16.6344 | 16.9214 | 17.2108 | 17.5026 | 17.7968 | 18.0934 | 18.3925 | 18.694 | 18.9978 | 19.304 | 19.6128 | 19.9239 | 20.2373 | 20.5532 | 20.8716 | 21.1923
6.59 | 1.0544 | 1.1364 | 1.2208 | 1.3076 | 1.3969 | 1.4886 | 1.5826 | 1.6791 | 1.7781 | 1.8794 | 1.983 | 2.0892 | 2.1978 | 2.3087 | 2.422 | 2.5379 | 2.6561 | 2.7767 | 2.8996 | 3.0251 | 3.153 | 3.2832 | 3.4158 | 3.5509 | 3.6884 | 3.8282 | 3.9706 | 4.1153 | 4.2624 | 4.4119 | 4.5639 | 4.7183 | 4.8751 | 5.0342 | 5.1958 | 5.3599 | 5.5262 | 5.695 | 5.8663 | 6.04 | 6.216 | 6.3945 | 6.5754 | 6.7587 | 6.9443 | 7.1325 | 7.3231 | 7.516 | 7.7113 | 7.9091 | 8.1093 | 8.3118 | 8.5168 | 8.7243 | 8.9341 | 9.1463 | 9.3609 | 9.578 | 9.7975 | 10.0193 | 10.2436 | 10.4703 | 10.6994 | 10.9309 | 11.1649 | 11.4012 | 11.64 | 11.8811 | 12.1247 | 12.3707 | 12.6191 | 12.8699 | 13.1231 | 13.3788 | 13.6368 | 13.8972 | 14.1602 | 14.4254 | 14.6931 | 14.9632 | 15.2357 | 15.5107 | 15.7879 | 16.0677 | 16.3499 | 16.6344 | 16.9214 | 17.2108 | 17.5026 | 17.7968 | 18.0934 | 18.3925 | 18.694 | 18.9978 | 19.304 | 19.6128 | 19.9239 | 20.2373 | 20.5532 | 20.8716 | 21.1923
6.6 | 1.0544 | 1.1364 | 1.2208 | 1.3076 | 1.3969 | 1.4886 | 1.5826 | 1.6791 | 1.7781 | 1.8794 | 1.983 | 2.0892 | 2.1978 | 2.3087 | 2.422 | 2.5379 | 2.6561 | 2.7767 | 2.8996 | 3.0251 | 3.153 | 3.2832 | 3.4158 | 3.5509 | 3.6884 | 3.8282 | 3.9706 | 4.1153 | 4.2624 | 4.4119 | 4.5639 | 4.7183 | 4.8751 | 5.0342 | 5.1958 | 5.3599 | 5.5262 | 5.695 | 5.8663 | 6.04 | 6.216 | 6.3945 | 6.5754 | 6.7587 | 6.9443 | 7.1325 | 7.3231 | 7.516 | 7.7113 | 7.9091 | 8.1093 | 8.3118 | 8.5168 | 8.7243 | 8.9341 | 9.1463 | 9.3609 | 9.578 | 9.7975 | 10.0193 | 10.2436 | 10.4703 | 10.6994 | 10.9309 | 11.1649 | 11.4012 | 11.64 | 11.8811 | 12.1247 | 12.3707 | 12.6191 | 12.8699 | 13.1231 | 13.3788 | 13.6368 | 13.8972 | 14.1602 | 14.4254 | 14.6931 | 14.9632 | 15.2357 | 15.5107 | 15.7879 | 16.0677 | 16.3499 | 16.6344 | 16.9214 | 17.2108 | 17.5026 | 17.7968 | 18.0934 | 18.3925 | 18.694 | 18.9978 | 19.304 | 19.6128 | 19.9239 | 20.2373 | 20.5532 | 20.8716 | 21.1923
6.61 | 1.0544 | 1.1364 | 1.2208 | 1.3076 | 1.3969 | 1.4886 | 1.5826 | 1.6791 | 1.7781 | 1.8794 | 1.983 | 2.0892 | 2.1978 | 2.3087 | 2.422 | 2.5379 | 2.6561 | 2.7767 | 2.8996 | 3.0251 | 3.153 | 3.2832 | 3.4158 | 3.5509 | 3.6884 | 3.8282 | 3.9706 | 4.1153 | 4.2624 | 4.4119 | 4.5639 | 4.7183 | 4.8751 | 5.0342 | 5.1958 | 5.3599 | 5.5262 | 5.695 | 5.8663 | 6.04 | 6.216 | 6.3945 | 6.5754 | 6.7587 | 6.9443 | 7.1325 | 7.3231 | 7.516 | 7.7113 | 7.9091 | 8.1093 | 8.3118 | 8.5168 | 8.7243 | 8.9341 | 9.1463 | 9.3609 | 9.578 | 9.7975 | 10.0193 | 10.2436 | 10.4703 | 10.6994 | 10.9309 | 11.1649 | 11.4012 | 11.64 | 11.8811 | 12.1247 | 12.3707 | 12.6191 | 12.8699 | 13.1231 | 13.3788 | 13.6368 | 13.8972 | 14.1602 | 14.4254 | 14.6931 | 14.9632 | 15.2357 | 15.5107 | 15.7879 | 16.0677 | 16.3499 | 16.6344 | 16.9214 | 17.2108 | 17.5026 | 17.7968 | 18.0934 | 18.3925 | 18.694 | 18.9978 | 19.304 | 19.6128 | 19.9239 | 20.2373 | 20.5532 | 20.8716 | 21.1923
6.62 | 1.0544 | 1.1364 | 1.2208 | 1.3076 | 1.3969 | 1.4886 | 1.5826 | 1.6791 | 1.7781 | 1.8794 | 1.983 | 2.0892 | 2.1978 | 2.3087 | 2.422 | 2.5379 | 2.6561 | 2.7767 | 2.8996 | 3.0251 | 3.153 | 3.2832 | 3.4158 | 3.5509 | 3.6884 | 3.8282 | 3.9706 | 4.1153 | 4.2624 | 4.4119 | 4.5639 | 4.7183 | 4.8751 | 5.0342 | 5.1958 | 5.3599 | 5.5262 | 5.695 | 5.8663 | 6.04 | 6.216 | 6.3945 | 6.5754 | 6.7587 | 6.9443 | 7.1325 | 7.3231 | 7.516 | 7.7113 | 7.9091 | 8.1093 | 8.3118 | 8.5168 | 8.7243 | 8.9341 | 9.1463 | 9.3609 | 9.578 | 9.7975 | 10.0193 | 10.2436 | 10.4703 | 10.6994 | 10.9309 | 11.1649 | 11.4012 | 11.64 | 11.8811 | 12.1247 | 12.3707 | 12.6191 | 12.8699 | 13.1231 | 13.3788 | 13.6368 | 13.8972 | 14.1602 | 14.4254 | 14.6931 | 14.9632 | 15.2357 | 15.5107 | 15.7879 | 16.0677 | 16.3499 | 16.6344 | 16.9214 | 17.2108 | 17.5026 | 17.7968 | 18.0934 | 18.3925 | 18.694 | 18.9978 | 19.304 | 19.6128 | 19.9239 | 20.2373 | 20.5532 | 20.8716 | 21.1923
6.63 | 1.0544 | 1.1364 | 1.2208 | 1.3076 | 1.3969 | 1.4886 | 1.5826 | 1.6791 | 1.7781 | 1.8794 | 1.983 | 2.0892 | 2.1978 | 2.3087 | 2.422 | 2.5379 | 2.6561 | 2.7767 | 2.8996 | 3.0251 | 3.153 | 3.2832 | 3.4158 | 3.5509 | 3.6884 | 3.8282 | 3.9706 | 4.1153 | 4.2624 | 4.4119 | 4.5639 | 4.7183 | 4.8751 | 5.0342 | 5.1958 | 5.3599 | 5.5262 | 5.695 | 5.8663 | 6.04 | 6.216 | 6.3945 | 6.5754 | 6.7587 | 6.9443 | 7.1325 | 7.3231 | 7.516 | 7.7113 | 7.9091 | 8.1093 | 8.3118 | 8.5168 | 8.7243 | 8.9341 | 9.1463 | 9.3609 | 9.578 | 9.7975 | 10.0193 | 10.2436 | 10.4703 | 10.6994 | 10.9309 | 11.1649 | 11.4012 | 11.64 | 11.8811 | 12.1247 | 12.3707 | 12.6191 | 12.8699 | 13.1231 | 13.3788 | 13.6368 | 13.8972 | 14.1602 | 14.4254 | 14.6931 | 14.9632 | 15.2357 | 15.5107 | 15.7879 | 16.0677 | 16.3499 | 16.6344 | 16.9214 | 17.2108 | 17.5026 | 17.7968 | 18.0934 | 18.3925 | 18.694 | 18.9978 | 19.304 | 19.6128 | 19.9239 | 20.2373 | 20.5532 | 20.8716 | 21.1923
6.64 | 1.0544 | 1.1364 | 1.2208 | 1.3076 | 1.3969 | 1.4886 | 1.5826 | 1.6791 | 1.7781 | 1.8794 | 1.983 | 2.0892 | 2.1978 | 2.3087 | 2.422 | 2.5379 | 2.6561 | 2.7767 | 2.8996 | 3.0251 | 3.153 | 3.2832 | 3.4158 | 3.5509 | 3.6884 | 3.8282 | 3.9706 | 4.1153 | 4.2624 | 4.4119 | 4.5639 | 4.7183 | 4.8751 | 5.0342 | 5.1958 | 5.3599 | 5.5262 | 5.695 | 5.8663 | 6.04 | 6.216 | 6.3945 | 6.5754 | 6.7587 | 6.9443 | 7.1325 | 7.3231 | 7.516 | 7.7113 | 7.9091 | 8.1093 | 8.3118 | 8.5168 | 8.7243 | 8.9341 | 9.1463 | 9.3609 | 9.578 | 9.7975 | 10.0193 | 10.2436 | 10.4703 | 10.6994 | 10.9309 | 11.1649 | 11.4012 | 11.64 | 11.8811 | 12.1247 | 12.3707 | 12.6191 | 12.8699 | 13.1231 | 13.3788 | 13.6368 | 13.8972 | 14.1602 | 14.4254 | 14.6931 | 14.9632 | 15.2357 | 15.5107 | 15.7879 | 16.0677 | 16.3499 | 16.6344 | 16.9214 | 17.2108 | 17.5026 | 17.7968 | 18.0934 | 18.3925 | 18.694 | 18.9978 | 19.304 | 19.6128 | 19.9239 | 20.2373 | 20.5532 | 20.8716 | 21.1923
6.65 | 1.0544 | 1.1364 | 1.2208 | 1.3076 | 1.3969 | 1.4886 | 1.5826 | 1.6791 | 1.7781 | 1.8794 | 1.983 | 2.0892 | 2.1978 | 2.3087 | 2.422 | 2.5379 | 2.6561 | 2.7767 | 2.8996 | 3.0251 | 3.153 | 3.2832 | 3.4158 | 3.5509 | 3.6884 | 3.8282 | 3.9706 | 4.1153 | 4.2624 | 4.4119 | 4.5639 | 4.7183 | 4.8751 | 5.0342 | 5.1958 | 5.3599 | 5.5262 | 5.695 | 5.8663 | 6.04 | 6.216 | 6.3945 | 6.5754 | 6.7587 | 6.9443 | 7.1325 | 7.3231 | 7.516 | 7.7113 | 7.9091 | 8.1093 | 8.3118 | 8.5168 | 8.7243 | 8.9341 | 9.1463 | 9.3609 | 9.578 | 9.7975 | 10.0193 | 10.2436 | 10.4703 | 10.6994 | 10.9309 | 11.1649 | 11.4012 | 11.64 | 11.8811 | 12.1247 | 12.3707 | 12.6191 | 12.8699 | 13.1231 | 13.3788 | 13.6368 | 13.8972 | 14.1602 | 14.4254 | 14.6931 | 14.9632 | 15.2357 | 15.5107 | 15.7879 | 16.0677 | 16.3499 | 16.6344 | 16.9214 | 17.2108 | 17.5026 | 17.7968 | 18.0934 | 18.3925 | 18.694 | 18.9978 | 19.304 | 19.6128 | 19.9239 | 20.2373 | 20.5532 | 20.8716 | 21.1923
6.66 | 1.0544 | 1.1364 | 1.2208 | 1.3076 | 1.3969 | 1.4886 | 1.5826 | 1.6791 | 1.7781 | 1.8794 | 1.983 | 2.0892 | 2.1978 | 2.3087 | 2.422 | 2.5379 | 2.6561 | 2.7767 | 2.8996 | 3.0251 | 3.153 | 3.2832 | 3.4158 | 3.5509 | 3.6884 | 3.8282 | 3.9706 | 4.1153 | 4.2624 | 4.4119 | 4.5639 | 4.7183 | 4.8751 | 5.0342 | 5.1958 | 5.3599 | 5.5262 | 5.695 | 5.8663 | 6.04 | 6.216 | 6.3945 | 6.5754 | 6.7587 | 6.9443 | 7.1325 | 7.3231 | 7.516 | 7.7113 | 7.9091 | 8.1093 | 8.3118 | 8.5168 | 8.7243 | 8.9341 | 9.1463 | 9.3609 | 9.578 | 9.7975 | 10.0193 | 10.2436 | 10.4703 | 10.6994 | 10.9309 | 11.1649 | 11.4012 | 11.64 | 11.8811 | 12.1247 | 12.3707 | 12.6191 | 12.8699 | 13.1231 | 13.3788 | 13.6368 | 13.8972 | 14.1602 | 14.4254 | 14.6931 | 14.9632 | 15.2357 | 15.5107 | 15.7879 | 16.0677 | 16.3499 | 16.6344 | 16.9214 | 17.2108 | 17.5026 | 17.7968 | 18.0934 | 18.3925 | 18.694 | 18.9978 | 19.304 | 19.6128 | 19.9239 | 20.2373 | 20.5532 | 20.8716 | 21.1923
6.67 | 1.0544 | 1.1364 | 1.2208 | 1.3076 | 1.3969 | 1.4886 | 1.5826 | 1.6791 | 1.7781 | 1.8794 | 1.983 | 2.0892 | 2.1978 | 2.3087 | 2.422 | 2.5379 | 2.6561 | 2.7767 | 2.8996 | 3.0251 | 3.153 | 3.2832 | 3.4158 | 3.5509 | 3.6884 | 3.8282 | 3.9706 | 4.1153 | 4.2624 | 4.4119 | 4.5639 | 4.7183 | 4.8751 | 5.0342 | 5.1958 | 5.3599 | 5.5262 | 5.695 | 5.8663 | 6.04 | 6.216 | 6.3945 | 6.5754 | 6.7587 | 6.9443 | 7.1325 | 7.3231 | 7.516 | 7.7113 | 7.9091 | 8.1093 | 8.3118 | 8.5168 | 8.7243 | 8.9341 | 9.1463 | 9.3609 | 9.578 | 9.7975 | 10.0193 | 10.2436 | 10.4703 | 10.6994 | 10.9309 | 11.1649 | 11.4012 | 11.64 | 11.8811 | 12.1247 | 12.3707 | 12.6191 | 12.8699 | 13.1231 | 13.3788 | 13.6368 | 13.8972 | 14.1602 | 14.4254 | 14.6931 | 14.9632 | 15.2357 | 15.5107 | 15.7879 | 16.0677 | 16.3499 | 16.6344 | 16.9214 | 17.2108 | 17.5026 | 17.7968 | 18.0934 | 18.3925 | 18.694 | 18.9978 | 19.304 | 19.6128 | 19.9239 | 20.2373 | 20.5532 | 20.8716 | 21.1923
6.68 | 1.0544 | 1.1364 | 1.2208 | 1.3076 | 1.3969 | 1.4886 | 1.5826 | 1.6791 | 1.7781 | 1.8794 | 1.983 | 2.0892 | 2.1978 | 2.3087 | 2.422 | 2.5379 | 2.6561 | 2.7767 | 2.8996 | 3.0251 | 3.153 | 3.2832 | 3.4158 | 3.5509 | 3.6884 | 3.8282 | 3.9706 | 4.1153 | 4.2624 | 4.4119 | 4.5639 | 4.7183 | 4.8751 | 5.0342 | 5.1958 | 5.3599 | 5.5262 | 5.695 | 5.8663 | 6.04 | 6.216 | 6.3945 | 6.5754 | 6.7587 | 6.9443 | 7.1325 | 7.3231 | 7.516 | 7.7113 | 7.9091 | 8.1093 | 8.3118 | 8.5168 | 8.7243 | 8.9341 | 9.1463 | 9.3609 | 9.578 | 9.7975 | 10.0193 | 10.2436 | 10.4703 | 10.6994 | 10.9309 | 11.1649 | 11.4012 | 11.64 | 11.8811 | 12.1247 | 12.3707 | 12.6191 | 12.8699 | 13.1231 | 13.3788 | 13.6368 | 13.8972 | 14.1602 | 14.4254 | 14.6931 | 14.9632 | 15.2357 | 15.5107 | 15.7879 | 16.0677 | 16.3499 | 16.6344 | 16.9214 | 17.2108 | 17.5026 | 17.7968 | 18.0934 | 18.3925 | 18.694 | 18.9978 | 19.304 | 19.6128 | 19.9239 | 20.2373 | 20.5532 | 20.8716 | 21.1923
6.69 | 1.0544 | 1.1364 | 1.2208 | 1.3076 | 1.3969 | 1.4886 | 1.5826 | 1.6791 | 1.7781 | 1.8794 | 1.983 | 2.0892 | 2.1978 | 2.3087 | 2.422 | 2.5379 | 2.6561 | 2.7767 | 2.8996 | 3.0251 | 3.153 | 3.2832 | 3.4158 | 3.5509 | 3.6884 | 3.8282 | 3.9706 | 4.1153 | 4.2624 | 4.4119 | 4.5639 | 4.7183 | 4.8751 | 5.0342 | 5.1958 | 5.3599 | 5.5262 | 5.695 | 5.8663 | 6.04 | 6.216 | 6.3945 | 6.5754 | 6.7587 | 6.9443 | 7.1325 | 7.3231 | 7.516 | 7.7113 | 7.9091 | 8.1093 | 8.3118 | 8.5168 | 8.7243 | 8.9341 | 9.1463 | 9.3609 | 9.578 | 9.7975 | 10.0193 | 10.2436 | 10.4703 | 10.6994 | 10.9309 | 11.1649 | 11.4012 | 11.64 | 11.8811 | 12.1247 | 12.3707 | 12.6191 | 12.8699 | 13.1231 | 13.3788 | 13.6368 | 13.8972 | 14.1602 | 14.4254 | 14.6931 | 14.9632 | 15.2357 | 15.5107 | 15.7879 | 16.0677 | 16.3499 | 16.6344 | 16.9214 | 17.2108 | 17.5026 | 17.7968 | 18.0934 | 18.3925 | 18.694 | 18.9978 | 19.304 | 19.6128 | 19.9239 | 20.2373 | 20.5532 | 20.8716 | 21.1923
6.7 | 1.0544 | 1.1364 | 1.2208 | 1.3076 | 1.3969 | 1.4886 | 1.5826 | 1.6791 | 1.7781 | 1.8794 | 1.983 | 2.0892 | 2.1978 | 2.3087 | 2.422 | 2.5379 | 2.6561 | 2.7767 | 2.8996 | 3.0251 | 3.153 | 3.2832 | 3.4158 | 3.5509 | 3.6884 | 3.8282 | 3.9706 | 4.1153 | 4.2624 | 4.4119 | 4.5639 | 4.7183 | 4.8751 | 5.0342 | 5.1958 | 5.3599 | 5.5262 | 5.695 | 5.8663 | 6.04 | 6.216 | 6.3945 | 6.5754 | 6.7587 | 6.9443 | 7.1325 | 7.3231 | 7.516 | 7.7113 | 7.9091 | 8.1093 | 8.3118 | 8.5168 | 8.7243 | 8.9341 | 9.1463 | 9.3609 | 9.578 | 9.7975 | 10.0193 | 10.2436 | 10.4703 | 10.6994 | 10.9309 | 11.1649 | 11.4012 | 11.64 | 11.8811 | 12.1247 | 12.3707 | 12.6191 | 12.8699 | 13.1231 | 13.3788 | 13.6368 | 13.8972 | 14.1602 | 14.4254 | 14.6931 | 14.9632 | 15.2357 | 15.5107 | 15.7879 | 16.0677 | 16.3499 | 16.6344 | 16.9214 | 17.2108 | 17.5026 | 17.7968 | 18.0934 | 18.3925 | 18.694 | 18.9978 | 19.304 | 19.6128 | 19.9239 | 20.2373 | 20.5532 | 20.8716 | 21.1923
6.71 | 1.0544 | 1.1364 | 1.2208 | 1.3076 | 1.3969 | 1.4886 | 1.5826 | 1.6791 | 1.7781 | 1.8794 | 1.983 | 2.0892 | 2.1978 | 2.3087 | 2.422 | 2.5379 | 2.6561 | 2.7767 | 2.8996 | 3.0251 | 3.153 | 3.2832 | 3.4158 | 3.5509 | 3.6884 | 3.8282 | 3.9706 | 4.1153 | 4.2624 | 4.4119 | 4.5639 | 4.7183 | 4.8751 | 5.0342 | 5.1958 | 5.3599 | 5.5262 | 5.695 | 5.8663 | 6.04 | 6.216 | 6.3945 | 6.5754 | 6.7587 | 6.9443 | 7.1325 | 7.3231 | 7.516 | 7.7113 | 7.9091 | 8.1093 | 8.3118 | 8.5168 | 8.7243 | 8.9341 | 9.1463 | 9.3609 | 9.578 | 9.7975 | 10.0193 | 10.2436 | 10.4703 | 10.6994 | 10.9309 | 11.1649 | 11.4012 | 11.64 | 11.8811 | 12.1247 | 12.3707 | 12.6191 | 12.8699 | 13.1231 | 13.3788 | 13.6368 | 13.8972 | 14.1602 | 14.4254 | 14.6931 | 14.9632 | 15.2357 | 15.5107 | 15.7879 | 16.0677 | 16.3499 | 16.6344 | 16.9214 | 17.2108 | 17.5026 | 17.7968 | 18.0934 | 18.3925 | 18.694 | 18.9978 | 19.304 | 19.6128 | 19.9239 | 20.2373 | 20.5532 | 20.8716 | 21.1923
6.72 | 1.0544 | 1.1364 | 1.2208 | 1.3076 | 1.3969 | 1.4886 | 1.5826 | 1.6791 | 1.7781 | 1.8794 | 1.983 | 2.0892 | 2.1978 | 2.3087 | 2.422 | 2.5379 | 2.6561 | 2.7767 | 2.8996 | 3.0251 | 3.153 | 3.2832 | 3.4158 | 3.5509 | 3.6884 | 3.8282 | 3.9706 | 4.1153 | 4.2624 | 4.4119 | 4.5639 | 4.7183 | 4.8751 | 5.0342 | 5.1958 | 5.3599 | 5.5262 | 5.695 | 5.8663 | 6.04 | 6.216 | 6.3945 | 6.5754 | 6.7587 | 6.9443 | 7.1325 | 7.3231 | 7.516 | 7.7113 | 7.9091 | 8.1093 | 8.3118 | 8.5168 | 8.7243 | 8.9341 | 9.1463 | 9.3609 | 9.578 | 9.7975 | 10.0193 | 10.2436 | 10.4703 | 10.6994 | 10.9309 | 11.1649 | 11.4012 | 11.64 | 11.8811 | 12.1247 | 12.3707 | 12.6191 | 12.8699 | 13.1231 | 13.3788 | 13.6368 | 13.8972 | 14.1602 | 14.4254 | 14.6931 | 14.9632 | 15.2357 | 15.5107 | 15.7879 | 16.0677 | 16.3499 | 16.6344 | 16.9214 | 17.2108 | 17.5026 | 17.7968 | 18.0934 | 18.3925 | 18.694 | 18.9978 | 19.304 | 19.6128 | 19.9239 | 20.2373 | 20.5532 | 20.8716 | 21.1923
6.73 | 1.0544 | 1.1364 | 1.2208 | 1.3076 | 1.3969 | 1.4886 | 1.5826 | 1.6791 | 1.7781 | 1.8794 | 1.983 | 2.0892 | 2.1978 | 2.3087 | 2.422 | 2.5379 | 2.6561 | 2.7767 | 2.8996 | 3.0251 | 3.153 | 3.2832 | 3.4158 | 3.5509 | 3.6884 | 3.8282 | 3.9706 | 4.1153 | 4.2624 | 4.4119 | 4.5639 | 4.7183 | 4.8751 | 5.0342 | 5.1958 | 5.3599 | 5.5262 | 5.695 | 5.8663 | 6.04 | 6.216 | 6.3945 | 6.5754 | 6.7587 | 6.9443 | 7.1325 | 7.3231 | 7.516 | 7.7113 | 7.9091 | 8.1093 | 8.3118 | 8.5168 | 8.7243 | 8.9341 | 9.1463 | 9.3609 | 9.578 | 9.7975 | 10.0193 | 10.2436 | 10.4703 | 10.6994 | 10.9309 | 11.1649 | 11.4012 | 11.64 | 11.8811 | 12.1247 | 12.3707 | 12.6191 | 12.8699 | 13.1231 | 13.3788 | 13.6368 | 13.8972 | 14.1602 | 14.4254 | 14.6931 | 14.9632 | 15.2357 | 15.5107 | 15.7879 | 16.0677 | 16.3499 | 16.6344 | 16.9214 | 17.2108 | 17.5026 | 17.7968 | 18.0934 | 18.3925 | 18.694 | 18.9978 | 19.304 | 19.6128 | 19.9239 | 20.2373 | 20.5532 | 20.8716 | 21.1923
6.74 | 1.0544 | 1.1364 | 1.2208 | 1.3076 | 1.3969 | 1.4886 | 1.5826 | 1.6791 | 1.7781 | 1.8794 | 1.983 | 2.0892 | 2.1978 | 2.3087 | 2.422 | 2.5379 | 2.6561 | 2.7767 | 2.8996 | 3.0251 | 3.153 | 3.2832 | 3.4158 | 3.5509 | 3.6884 | 3.8282 | 3.9706 | 4.1153 | 4.2624 | 4.4119 | 4.5639 | 4.7183 | 4.8751 | 5.0342 | 5.1958 | 5.3599 | 5.5262 | 5.695 | 5.8663 | 6.04 | 6.216 | 6.3945 | 6.5754 | 6.7587 | 6.9443 | 7.1325 | 7.3231 | 7.516 | 7.7113 | 7.9091 | 8.1093 | 8.3118 | 8.5168 | 8.7243 | 8.9341 | 9.1463 | 9.3609 | 9.578 | 9.7975 | 10.0193 | 10.2436 | 10.4703 | 10.6994 | 10.9309 | 11.1649 | 11.4012 | 11.64 | 11.8811 | 12.1247 | 12.3707 | 12.6191 | 12.8699 | 13.1231 | 13.3788 | 13.6368 | 13.8972 | 14.1602 | 14.4254 | 14.6931 | 14.9632 | 15.2357 | 15.5107 | 15.7879 | 16.0677 | 16.3499 | 16.6344 | 16.9214 | 17.2108 | 17.5026 | 17.7968 | 18.0934 | 18.3925 | 18.694 | 18.9978 | 19.304 | 19.6128 | 19.9239 | 20.2373 | 20.5532 | 20.8716 | 21.1923
6.75 | 1.0544 | 1.1364 | 1.2208 | 1.3076 | 1.3969 | 1.4886 | 1.5826 | 1.6791 | 1.7781 | 1.8794 | 1.983 | 2.0892 | 2.1978 | 2.3087 | 2.422 | 2.5379 | 2.6561 | 2.7767 | 2.8996 | 3.0251 | 3.153 | 3.2832 | 3.4158 | 3.5509 | 3.6884 | 3.8282 | 3.9706 | 4.1153 | 4.2624 | 4.4119 | 4.5639 | 4.7183 | 4.8751 | 5.0342 | 5.1958 | 5.3599 | 5.5262 | 5.695 | 5.8663 | 6.04 | 6.216 | 6.3945 | 6.5754 | 6.7587 | 6.9443 | 7.1325 | 7.3231 | 7.516 | 7.7113 | 7.9091 | 8.1093 | 8.3118 | 8.5168 | 8.7243 | 8.9341 | 9.1463 | 9.3609 | 9.578 | 9.7975 | 10.0193 | 10.2436 | 10.4703 | 10.6994 | 10.9309 | 11.1649 | 11.4012 | 11.64 | 11.8811 | 12.1247 | 12.3707 | 12.6191 | 12.8699 | 13.1231 | 13.3788 | 13.6368 | 13.8972 | 14.1602 | 14.4254 | 14.6931 | 14.9632 | 15.2357 | 15.5107 | 15.7879 | 16.0677 | 16.3499 | 16.6344 | 16.9214 | 17.2108 | 17.5026 | 17.7968 | 18.0934 | 18.3925 | 18.694 | 18.9978 | 19.304 | 19.6128 | 19.9239 | 20.2373 | 20.5532 | 20.8716 | 21.1923
6.76 | 1.0544 | 1.1364 | 1.2208 | 1.3076 | 1.3969 | 1.4886 | 1.5826 | 1.6791 | 1.7781 | 1.8794 | 1.983 | 2.0892 | 2.1978 | 2.3087 | 2.422 | 2.5379 | 2.6561 | 2.7767 | 2.8996 | 3.0251 | 3.153 | 3.2832 | 3.4158 | 3.5509 | 3.6884 | 3.8282 | 3.9706 | 4.1153 | 4.2624 | 4.4119 | 4.5639 | 4.7183 | 4.8751 | 5.0342 | 5.1958 | 5.3599 | 5.5262 | 5.695 | 5.8663 | 6.04 | 6.216 | 6.3945 | 6.5754 | 6.7587 | 6.9443 | 7.1325 | 7.3231 | 7.516 | 7.7113 | 7.9091 | 8.1093 | 8.3118 | 8.5168 | 8.7243 | 8.9341 | 9.1463 | 9.3609 | 9.578 | 9.7975 | 10.0193 | 10.2436 | 10.4703 | 10.6994 | 10.9309 | 11.1649 | 11.4012 | 11.64 | 11.8811 | 12.1247 | 12.3707 | 12.6191 | 12.8699 | 13.1231 | 13.3788 | 13.6368 | 13.8972 | 14.1602 | 14.4254 | 14.6931 | 14.9632 | 15.2357 | 15.5107 | 15.7879 | 16.0677 | 16.3499 | 16.6344 | 16.9214 | 17.2108 | 17.5026 | 17.7968 | 18.0934 | 18.3925 | 18.694 | 18.9978 | 19.304 | 19.6128 | 19.9239 | 20.2373 | 20.5532 | 20.8716 | 21.1923
6.77 | 1.0544 | 1.1364 | 1.2208 | 1.3076 | 1.3969 | 1.4886 | 1.5826 | 1.6791 | 1.7781 | 1.8794 | 1.983 | 2.0892 | 2.1978 | 2.3087 | 2.422 | 2.5379 | 2.6561 | 2.7767 | 2.8996 | 3.0251 | 3.153 | 3.2832 | 3.4158 | 3.5509 | 3.6884 | 3.8282 | 3.9706 | 4.1153 | 4.2624 | 4.4119 | 4.5639 | 4.7183 | 4.8751 | 5.0342 | 5.1958 | 5.3599 | 5.5262 | 5.695 | 5.8663 | 6.04 | 6.216 | 6.3945 | 6.5754 | 6.7587 | 6.9443 | 7.1325 | 7.3231 | 7.516 | 7.7113 | 7.9091 | 8.1093 | 8.3118 | 8.5168 | 8.7243 | 8.9341 | 9.1463 | 9.3609 | 9.578 | 9.7975 | 10.0193 | 10.2436 | 10.4703 | 10.6994 | 10.9309 | 11.1649 | 11.4012 | 11.64 | 11.8811 | 12.1247 | 12.3707 | 12.6191 | 12.8699 | 13.1231 | 13.3788 | 13.6368 | 13.8972 | 14.1602 | 14.4254 | 14.6931 | 14.9632 | 15.2357 | 15.5107 | 15.7879 | 16.0677 | 16.3499 | 16.6344 | 16.9214 | 17.2108 | 17.5026 | 17.7968 | 18.0934 | 18.3925 | 18.694 | 18.9978 | 19.304 | 19.6128 | 19.9239 | 20.2373 | 20.5532 | 20.8716 | 21.1923
6.78 | 1.0544 | 1.1364 | 1.2208 | 1.3076 | 1.3969 | 1.4886 | 1.5826 | 1.6791 | 1.7781 | 1.8794 | 1.983 | 2.0892 | 2.1978 | 2.3087 | 2.422 | 2.5379 | 2.6561 | 2.7767 | 2.8996 | 3.0251 | 3.153 | 3.2832 | 3.4158 | 3.5509 | 3.6884 | 3.8282 | 3.9706 | 4.1153 | 4.2624 | 4.4119 | 4.5639 | 4.7183 | 4.8751 | 5.0342 | 5.1958 | 5.3599 | 5.5262 | 5.695 | 5.8663 | 6.04 | 6.216 | 6.3945 | 6.5754 | 6.7587 | 6.9443 | 7.1325 | 7.3231 | 7.516 | 7.7113 | 7.9091 | 8.1093 | 8.3118 | 8.5168 | 8.7243 | 8.9341 | 9.1463 | 9.3609 | 9.578 | 9.7975 | 10.0193 | 10.2436 | 10.4703 | 10.6994 | 10.9309 | 11.1649 | 11.4012 | 11.64 | 11.8811 | 12.1247 | 12.3707 | 12.6191 | 12.8699 | 13.1231 | 13.3788 | 13.6368 | 13.8972 | 14.1602 | 14.4254 | 14.6931 | 14.9632 | 15.2357 | 15.5107 | 15.7879 | 16.0677 | 16.3499 | 16.6344 | 16.9214 | 17.2108 | 17.5026 | 17.7968 | 18.0934 | 18.3925 | 18.694 | 18.9978 | 19.304 | 19.6128 | 19.9239 | 20.2373 | 20.5532 | 20.8716 | 21.1923
6.79 | 1.0544 | 1.1364 | 1.2208 | 1.3076 | 1.3969 | 1.4886 | 1.5826 | 1.6791 | 1.7781 | 1.8794 | 1.983 | 2.0892 | 2.1978 | 2.3087 | 2.422 | 2.5379 | 2.6561 | 2.7767 | 2.8996 | 3.0251 | 3.153 | 3.2832 | 3.4158 | 3.5509 | 3.6884 | 3.8282 | 3.9706 | 4.1153 | 4.2624 | 4.4119 | 4.5639 | 4.7183 | 4.8751 | 5.0342 | 5.1958 | 5.3599 | 5.5262 | 5.695 | 5.8663 | 6.04 | 6.216 | 6.3945 | 6.5754 | 6.7587 | 6.9443 | 7.1325 | 7.3231 | 7.516 | 7.7113 | 7.9091 | 8.1093 | 8.3118 | 8.5168 | 8.7243 | 8.9341 | 9.1463 | 9.3609 | 9.578 | 9.7975 | 10.0193 | 10.2436 | 10.4703 | 10.6994 | 10.9309 | 11.1649 | 11.4012 | 11.64 | 11.8811 | 12.1247 | 12.3707 | 12.6191 | 12.8699 | 13.1231 | 13.3788 | 13.6368 | 13.8972 | 14.1602 | 14.4254 | 14.6931 | 14.9632 | 15.2357 | 15.5107 | 15.7879 | 16.0677 | 16.3499 | 16.6344 | 16.9214 | 17.2108 | 17.5026 | 17.7968 | 18.0934 | 18.3925 | 18.694 | 18.9978 | 19.304 | 19.6128 | 19.9239 | 20.2373 | 20.5532 | 20.8716 | 21.1923
6.8 | 1.0544 | 1.1364 | 1.2208 | 1.3076 | 1.3969 | 1.4886 | 1.5826 | 1.6791 | 1.7781 | 1.8794 | 1.983 | 2.0892 | 2.1978 | 2.3087 | 2.422 | 2.5379 | 2.6561 | 2.7767 | 2.8996 | 3.0251 | 3.153 | 3.2832 | 3.4158 | 3.5509 | 3.6884 | 3.8282 | 3.9706 | 4.1153 | 4.2624 | 4.4119 | 4.5639 | 4.7183 | 4.8751 | 5.0342 | 5.1958 | 5.3599 | 5.5262 | 5.695 | 5.8663 | 6.04 | 6.216 | 6.3945 | 6.5754 | 6.7587 | 6.9443 | 7.1325 | 7.3231 | 7.516 | 7.7113 | 7.9091 | 8.1093 | 8.3118 | 8.5168 | 8.7243 | 8.9341 | 9.1463 | 9.3609 | 9.578 | 9.7975 | 10.0193 | 10.2436 | 10.4703 | 10.6994 | 10.9309 | 11.1649 | 11.4012 | 11.64 | 11.8811 | 12.1247 | 12.3707 | 12.6191 | 12.8699 | 13.1231 | 13.3788 | 13.6368 | 13.8972 | 14.1602 | 14.4254 | 14.6931 | 14.9632 | 15.2357 | 15.5107 | 15.7879 | 16.0677 | 16.3499 | 16.6344 | 16.9214 | 17.2108 | 17.5026 | 17.7968 | 18.0934 | 18.3925 | 18.694 | 18.9978 | 19.304 | 19.6128 | 19.9239 | 20.2373 | 20.5532 | 20.8716 | 21.1923
6.81 | 1.0544 | 1.1364 | 1.2208 | 1.3076 | 1.3969 | 1.4886 | 1.5826 | 1.6791 | 1.7781 | 1.8794 | 1.983 | 2.0892 | 2.1978 | 2.3087 | 2.422 | 2.5379 | 2.6561 | 2.7767 | 2.8996 | 3.0251 | 3.153 | 3.2832 | 3.4158 | 3.5509 | 3.6884 | 3.8282 | 3.9706 | 4.1153 | 4.2624 | 4.4119 | 4.5639 | 4.7183 | 4.8751 | 5.0342 | 5.1958 | 5.3599 | 5.5262 | 5.695 | 5.8663 | 6.04 | 6.216 | 6.3945 | 6.5754 | 6.7587 | 6.9443 | 7.1325 | 7.3231 | 7.516 | 7.7113 | 7.9091 | 8.1093 | 8.3118 | 8.5168 | 8.7243 | 8.9341 | 9.1463 | 9.3609 | 9.578 | 9.7975 | 10.0193 | 10.2436 | 10.4703 | 10.6994 | 10.9309 | 11.1649 | 11.4012 | 11.64 | 11.8811 | 12.1247 | 12.3707 | 12.6191 | 12.8699 | 13.1231 | 13.3788 | 13.6368 | 13.8972 | 14.1602 | 14.4254 | 14.6931 | 14.9632 | 15.2357 | 15.5107 | 15.7879 | 16.0677 | 16.3499 | 16.6344 | 16.9214 | 17.2108 | 17.5026 | 17.7968 | 18.0934 | 18.3925 | 18.694 | 18.9978 | 19.304 | 19.6128 | 19.9239 | 20.2373 | 20.5532 | 20.8716 | 21.1923
6.82 | 1.0544 | 1.1364 | 1.2208 | 1.3076 | 1.3969 | 1.4886 | 1.5826 | 1.6791 | 1.7781 | 1.8794 | 1.983 | 2.0892 | 2.1978 | 2.3087 | 2.422 | 2.5379 | 2.6561 | 2.7767 | 2.8996 | 3.0251 | 3.153 | 3.2832 | 3.4158 | 3.5509 | 3.6884 | 3.8282 | 3.9706 | 4.1153 | 4.2624 | 4.4119 | 4.5639 | 4.7183 | 4.8751 | 5.0342 | 5.1958 | 5.3599 | 5.5262 | 5.695 | 5.8663 | 6.04 | 6.216 | 6.3945 | 6.5754 | 6.7587 | 6.9443 | 7.1325 | 7.3231 | 7.516 | 7.7113 | 7.9091 | 8.1093 | 8.3118 | 8.5168 | 8.7243 | 8.9341 | 9.1463 | 9.3609 | 9.578 | 9.7975 | 10.0193 | 10.2436 | 10.4703 | 10.6994 | 10.9309 | 11.1649 | 11.4012 | 11.64 | 11.8811 | 12.1247 | 12.3707 | 12.6191 | 12.8699 | 13.1231 | 13.3788 | 13.6368 | 13.8972 | 14.1602 | 14.4254 | 14.6931 | 14.9632 | 15.2357 | 15.5107 | 15.7879 | 16.0677 | 16.3499 | 16.6344 | 16.9214 | 17.2108 | 17.5026 | 17.7968 | 18.0934 | 18.3925 | 18.694 | 18.9978 | 19.304 | 19.6128 | 19.9239 | 20.2373 | 20.5532 | 20.8716 | 21.1923
6.83 | 1.0544 | 1.1364 | 1.2208 | 1.3076 | 1.3969 | 1.4886 | 1.5826 | 1.6791 | 1.7781 | 1.8794 | 1.983 | 2.0892 | 2.1978 | 2.3087 | 2.422 | 2.5379 | 2.6561 | 2.7767 | 2.8996 | 3.0251 | 3.153 | 3.2832 | 3.4158 | 3.5509 | 3.6884 | 3.8282 | 3.9706 | 4.1153 | 4.2624 | 4.4119 | 4.5639 | 4.7183 | 4.8751 | 5.0342 | 5.1958 | 5.3599 | 5.5262 | 5.695 | 5.8663 | 6.04 | 6.216 | 6.3945 | 6.5754 | 6.7587 | 6.9443 | 7.1325 | 7.3231 | 7.516 | 7.7113 | 7.9091 | 8.1093 | 8.3118 | 8.5168 | 8.7243 | 8.9341 | 9.1463 | 9.3609 | 9.578 | 9.7975 | 10.0193 | 10.2436 | 10.4703 | 10.6994 | 10.9309 | 11.1649 | 11.4012 | 11.64 | 11.8811 | 12.1247 | 12.3707 | 12.6191 | 12.8699 | 13.1231 | 13.3788 | 13.6368 | 13.8972 | 14.1602 | 14.4254 | 14.6931 | 14.9632 | 15.2357 | 15.5107 | 15.7879 | 16.0677 | 16.3499 | 16.6344 | 16.9214 | 17.2108 | 17.5026 | 17.7968 | 18.0934 | 18.3925 | 18.694 | 18.9978 | 19.304 | 19.6128 | 19.9239 | 20.2373 | 20.5532 | 20.8716 | 21.1923
6.84 | 1.0544 | 1.1364 | 1.2208 | 1.3076 | 1.3969 | 1.4886 | 1.5826 | 1.6791 | 1.7781 | 1.8794 | 1.983 | 2.0892 | 2.1978 | 2.3087 | 2.422 | 2.5379 | 2.6561 | 2.7767 | 2.8996 | 3.0251 | 3.153 | 3.2832 | 3.4158 | 3.5509 | 3.6884 | 3.8282 | 3.9706 | 4.1153 | 4.2624 | 4.4119 | 4.5639 | 4.7183 | 4.8751 | 5.0342 | 5.1958 | 5.3599 | 5.5262 | 5.695 | 5.8663 | 6.04 | 6.216 | 6.3945 | 6.5754 | 6.7587 | 6.9443 | 7.1325 | 7.3231 | 7.516 | 7.7113 | 7.9091 | 8.1093 | 8.3118 | 8.5168 | 8.7243 | 8.9341 | 9.1463 | 9.3609 | 9.578 | 9.7975 | 10.0193 | 10.2436 | 10.4703 | 10.6994 | 10.9309 | 11.1649 | 11.4012 | 11.64 | 11.8811 | 12.1247 | 12.3707 | 12.6191 | 12.8699 | 13.1231 | 13.3788 | 13.6368 | 13.8972 | 14.1602 | 14.4254 | 14.6931 | 14.9632 | 15.2357 | 15.5107 | 15.7879 | 16.0677 | 16.3499 | 16.6344 | 16.9214 | 17.2108 | 17.5026 | 17.7968 | 18.0934 | 18.3925 | 18.694 | 18.9978 | 19.304 | 19.6128 | 19.9239 | 20.2373 | 20.5532 | 20.8716 | 21.1923
6.85 | 1.0544 | 1.1364 | 1.2208 | 1.3076 | 1.3969 | 1.4886 | 1.5826 | 1.6791 | 1.7781 | 1.8794 | 1.983 | 2.0892 | 2.1978 | 2.3087 | 2.422 | 2.5379 | 2.6561 | 2.7767 | 2.8996 | 3.0251 | 3.153 | 3.2832 | 3.4158 | 3.5509 | 3.6884 | 3.8282 | 3.9706 | 4.1153 | 4.2624 | 4.4119 | 4.5639 | 4.7183 | 4.8751 | 5.0342 | 5.1958 | 5.3599 | 5.5262 | 5.695 | 5.8663 | 6.04 | 6.216 | 6.3945 | 6.5754 | 6.7587 | 6.9443 | 7.1325 | 7.3231 | 7.516 | 7.7113 | 7.9091 | 8.1093 | 8.3118 | 8.5168 | 8.7243 | 8.9341 | 9.1463 | 9.3609 | 9.578 | 9.7975 | 10.0193 | 10.2436 | 10.4703 | 10.6994 | 10.9309 | 11.1649 | 11.4012 | 11.64 | 11.8811 | 12.1247 | 12.3707 | 12.6191 | 12.8699 | 13.1231 | 13.3788 | 13.6368 | 13.8972 | 14.1602 | 14.4254 | 14.6931 | 14.9632 | 15.2357 | 15.5107 | 15.7879 | 16.0677 | 16.3499 | 16.6344 | 16.9214 | 17.2108 | 17.5026 | 17.7968 | 18.0934 | 18.3925 | 18.694 | 18.9978 | 19.304 | 19.6128 | 19.9239 | 20.2373 | 20.5532 | 20.8716 | 21.1923
6.86 | 1.0544 | 1.1364 | 1.2208 | 1.3076 | 1.3969 | 1.4886 | 1.5826 | 1.6791 | 1.7781 | 1.8794 | 1.983 | 2.0892 | 2.1978 | 2.3087 | 2.422 | 2.5379 | 2.6561 | 2.7767 | 2.8996 | 3.0251 | 3.153 | 3.2832 | 3.4158 | 3.5509 | 3.6884 | 3.8282 | 3.9706 | 4.1153 | 4.2624 | 4.4119 | 4.5639 | 4.7183 | 4.8751 | 5.0342 | 5.1958 | 5.3599 | 5.5262 | 5.695 | 5.8663 | 6.04 | 6.216 | 6.3945 | 6.5754 | 6.7587 | 6.9443 | 7.1325 | 7.3231 | 7.516 | 7.7113 | 7.9091 | 8.1093 | 8.3118 | 8.5168 | 8.7243 | 8.9341 | 9.1463 | 9.3609 | 9.578 | 9.7975 | 10.0193 | 10.2436 | 10.4703 | 10.6994 | 10.9309 | 11.1649 | 11.4012 | 11.64 | 11.8811 | 12.1247 | 12.3707 | 12.6191 | 12.8699 | 13.1231 | 13.3788 | 13.6368 | 13.8972 | 14.1602 | 14.4254 | 14.6931 | 14.9632 | 15.2357 | 15.5107 | 15.7879 | 16.0677 | 16.3499 | 16.6344 | 16.9214 | 17.2108 | 17.5026 | 17.7968 | 18.0934 | 18.3925 | 18.694 | 18.9978 | 19.304 | 19.6128 | 19.9239 | 20.2373 | 20.5532 | 20.8716 | 21.1923
6.87 | 1.0544 | 1.1364 | 1.2208 | 1.3076 | 1.3969 | 1.4886 | 1.5826 | 1.6791 | 1.7781 | 1.8794 | 1.983 | 2.0892 | 2.1978 | 2.3087 | 2.422 | 2.5379 | 2.6561 | 2.7767 | 2.8996 | 3.0251 | 3.153 | 3.2832 | 3.4158 | 3.5509 | 3.6884 | 3.8282 | 3.9706 | 4.1153 | 4.2624 | 4.4119 | 4.5639 | 4.7183 | 4.8751 | 5.0342 | 5.1958 | 5.3599 | 5.5262 | 5.695 | 5.8663 | 6.04 | 6.216 | 6.3945 | 6.5754 | 6.7587 | 6.9443 | 7.1325 | 7.3231 | 7.516 | 7.7113 | 7.9091 | 8.1093 | 8.3118 | 8.5168 | 8.7243 | 8.9341 | 9.1463 | 9.3609 | 9.578 | 9.7975 | 10.0193 | 10.2436 | 10.4703 | 10.6994 | 10.9309 | 11.1649 | 11.4012 | 11.64 | 11.8811 | 12.1247 | 12.3707 | 12.6191 | 12.8699 | 13.1231 | 13.3788 | 13.6368 | 13.8972 | 14.1602 | 14.4254 | 14.6931 | 14.9632 | 15.2357 | 15.5107 | 15.7879 | 16.0677 | 16.3499 | 16.6344 | 16.9214 | 17.2108 | 17.5026 | 17.7968 | 18.0934 | 18.3925 | 18.694 | 18.9978 | 19.304 | 19.6128 | 19.9239 | 20.2373 | 20.5532 | 20.8716 | 21.1923
6.88 | 1.0544 | 1.1364 | 1.2208 | 1.3076 | 1.3969 | 1.4886 | 1.5826 | 1.6791 | 1.7781 | 1.8794 | 1.983 | 2.0892 | 2.1978 | 2.3087 | 2.422 | 2.5379 | 2.6561 | 2.7767 | 2.8996 | 3.0251 | 3.153 | 3.2832 | 3.4158 | 3.5509 | 3.6884 | 3.8282 | 3.9706 | 4.1153 | 4.2624 | 4.4119 | 4.5639 | 4.7183 | 4.8751 | 5.0342 | 5.1958 | 5.3599 | 5.5262 | 5.695 | 5.8663 | 6.04 | 6.216 | 6.3945 | 6.5754 | 6.7587 | 6.9443 | 7.1325 | 7.3231 | 7.516 | 7.7113 | 7.9091 | 8.1093 | 8.3118 | 8.5168 | 8.7243 | 8.9341 | 9.1463 | 9.3609 | 9.578 | 9.7975 | 10.0193 | 10.2436 | 10.4703 | 10.6994 | 10.9309 | 11.1649 | 11.4012 | 11.64 | 11.8811 | 12.1247 | 12.3707 | 12.6191 | 12.8699 | 13.1231 | 13.3788 | 13.6368 | 13.8972 | 14.1602 | 14.4254 | 14.6931 | 14.9632 | 15.2357 | 15.5107 | 15.7879 | 16.0677 | 16.3499 | 16.6344 | 16.9214 | 17.2108 | 17.5026 | 17.7968 | 18.0934 | 18.3925 | 18.694 | 18.9978 | 19.304 | 19.6128 | 19.9239 | 20.2373 | 20.5532 | 20.8716 | 21.1923
6.89 | 1.0544 | 1.1364 | 1.2208 | 1.3076 | 1.3969 | 1.4886 | 1.5826 | 1.6791 | 1.7781 | 1.8794 | 1.983 | 2.0892 | 2.1978 | 2.3087 | 2.422 | 2.5379 | 2.6561 | 2.7767 | 2.8996 | 3.0251 | 3.153 | 3.2832 | 3.4158 | 3.5509 | 3.6884 | 3.8282 | 3.9706 | 4.1153 | 4.2624 | 4.4119 | 4.5639 | 4.7183 | 4.8751 | 5.0342 | 5.1958 | 5.3599 | 5.5262 | 5.695 | 5.8663 | 6.04 | 6.216 | 6.3945 | 6.5754 | 6.7587 | 6.9443 | 7.1325 | 7.3231 | 7.516 | 7.7113 | 7.9091 | 8.1093 | 8.3118 | 8.5168 | 8.7243 | 8.9341 | 9.1463 | 9.3609 | 9.578 | 9.7975 | 10.0193 | 10.2436 | 10.4703 | 10.6994 | 10.9309 | 11.1649 | 11.4012 | 11.64 | 11.8811 | 12.1247 | 12.3707 | 12.6191 | 12.8699 | 13.1231 | 13.3788 | 13.6368 | 13.8972 | 14.1602 | 14.4254 | 14.6931 | 14.9632 | 15.2357 | 15.5107 | 15.7879 | 16.0677 | 16.3499 | 16.6344 | 16.9214 | 17.2108 | 17.5026 | 17.7968 | 18.0934 | 18.3925 | 18.694 | 18.9978 | 19.304 | 19.6128 | 19.9239 | 20.2373 | 20.5532 | 20.8716 | 21.1923
6.9 | 1.0544 | 1.1364 | 1.2208 | 1.3076 | 1.3969 | 1.4886 | 1.5826 | 1.6791 | 1.7781 | 1.8794 | 1.983 | 2.0892 | 2.1978 | 2.3087 | 2.422 | 2.5379 | 2.6561 | 2.7767 | 2.8996 | 3.0251 | 3.153 | 3.2832 | 3.4158 | 3.5509 | 3.6884 | 3.8282 | 3.9706 | 4.1153 | 4.2624 | 4.4119 | 4.5639 | 4.7183 | 4.8751 | 5.0342 | 5.1958 | 5.3599 | 5.5262 | 5.695 | 5.8663 | 6.04 | 6.216 | 6.3945 | 6.5754 | 6.7587 | 6.9443 | 7.1325 | 7.3231 | 7.516 | 7.7113 | 7.9091 | 8.1093 | 8.3118 | 8.5168 | 8.7243 | 8.9341 | 9.1463 | 9.3609 | 9.578 | 9.7975 | 10.0193 | 10.2436 | 10.4703 | 10.6994 | 10.9309 | 11.1649 | 11.4012 | 11.64 | 11.8811 | 12.1247 | 12.3707 | 12.6191 | 12.8699 | 13.1231 | 13.3788 | 13.6368 | 13.8972 | 14.1602 | 14.4254 | 14.6931 | 14.9632 | 15.2357 | 15.5107 | 15.7879 | 16.0677 | 16.3499 | 16.6344 | 16.9214 | 17.2108 | 17.5026 | 17.7968 | 18.0934 | 18.3925 | 18.694 | 18.9978 | 19.304 | 19.6128 | 19.9239 | 20.2373 | 20.5532 | 20.8716 | 21.1923
6.91 | 1.0544 | 1.1364 | 1.2208 | 1.3076 | 1.3969 | 1.4886 | 1.5826 | 1.6791 | 1.7781 | 1.8794 | 1.983 | 2.0892 | 2.1978 | 2.3087 | 2.422 | 2.5379 | 2.6561 | 2.7767 | 2.8996 | 3.0251 | 3.153 | 3.2832 | 3.4158 | 3.5509 | 3.6884 | 3.8282 | 3.9706 | 4.1153 | 4.2624 | 4.4119 | 4.5639 | 4.7183 | 4.8751 | 5.0342 | 5.1958 | 5.3599 | 5.5262 | 5.695 | 5.8663 | 6.04 | 6.216 | 6.3945 | 6.5754 | 6.7587 | 6.9443 | 7.1325 | 7.3231 | 7.516 | 7.7113 | 7.9091 | 8.1093 | 8.3118 | 8.5168 | 8.7243 | 8.9341 | 9.1463 | 9.3609 | 9.578 | 9.7975 | 10.0193 | 10.2436 | 10.4703 | 10.6994 | 10.9309 | 11.1649 | 11.4012 | 11.64 | 11.8811 | 12.1247 | 12.3707 | 12.6191 | 12.8699 | 13.1231 | 13.3788 | 13.6368 | 13.8972 | 14.1602 | 14.4254 | 14.6931 | 14.9632 | 15.2357 | 15.5107 | 15.7879 | 16.0677 | 16.3499 | 16.6344 | 16.9214 | 17.2108 | 17.5026 | 17.7968 | 18.0934 | 18.3925 | 18.694 | 18.9978 | 19.304 | 19.6128 | 19.9239 | 20.2373 | 20.5532 | 20.8716 | 21.1923
6.92 | 1.0544 | 1.1364 | 1.2208 | 1.3076 | 1.3969 | 1.4886 | 1.5826 | 1.6791 | 1.7781 | 1.8794 | 1.983 | 2.0892 | 2.1978 | 2.3087 | 2.422 | 2.5379 | 2.6561 | 2.7767 | 2.8996 | 3.0251 | 3.153 | 3.2832 | 3.4158 | 3.5509 | 3.6884 | 3.8282 | 3.9706 | 4.1153 | 4.2624 | 4.4119 | 4.5639 | 4.7183 | 4.8751 | 5.0342 | 5.1958 | 5.3599 | 5.5262 | 5.695 | 5.8663 | 6.04 | 6.216 | 6.3945 | 6.5754 | 6.7587 | 6.9443 | 7.1325 | 7.3231 | 7.516 | 7.7113 | 7.9091 | 8.1093 | 8.3118 | 8.5168 | 8.7243 | 8.9341 | 9.1463 | 9.3609 | 9.578 | 9.7975 | 10.0193 | 10.2436 | 10.4703 | 10.6994 | 10.9309 | 11.1649 | 11.4012 | 11.64 | 11.8811 | 12.1247 | 12.3707 | 12.6191 | 12.8699 | 13.1231 | 13.3788 | 13.6368 | 13.8972 | 14.1602 | 14.4254 | 14.6931 | 14.9632 | 15.2357 | 15.5107 | 15.7879 | 16.0677 | 16.3499 | 16.6344 | 16.9214 | 17.2108 | 17.5026 | 17.7968 | 18.0934 | 18.3925 | 18.694 | 18.9978 | 19.304 | 19.6128 | 19.9239 | 20.2373 | 20.5532 | 20.8716 | 21.1923
6.93 | 1.0544 | 1.1364 | 1.2208 | 1.3076 | 1.3969 | 1.4886 | 1.5826 | 1.6791 | 1.7781 | 1.8794 | 1.983 | 2.0892 | 2.1978 | 2.3087 | 2.422 | 2.5379 | 2.6561 | 2.7767 | 2.8996 | 3.0251 | 3.153 | 3.2832 | 3.4158 | 3.5509 | 3.6884 | 3.8282 | 3.9706 | 4.1153 | 4.2624 | 4.4119 | 4.5639 | 4.7183 | 4.8751 | 5.0342 | 5.1958 | 5.3599 | 5.5262 | 5.695 | 5.8663 | 6.04 | 6.216 | 6.3945 | 6.5754 | 6.7587 | 6.9443 | 7.1325 | 7.3231 | 7.516 | 7.7113 | 7.9091 | 8.1093 | 8.3118 | 8.5168 | 8.7243 | 8.9341 | 9.1463 | 9.3609 | 9.578 | 9.7975 | 10.0193 | 10.2436 | 10.4703 | 10.6994 | 10.9309 | 11.1649 | 11.4012 | 11.64 | 11.8811 | 12.1247 | 12.3707 | 12.6191 | 12.8699 | 13.1231 | 13.3788 | 13.6368 | 13.8972 | 14.1602 | 14.4254 | 14.6931 | 14.9632 | 15.2357 | 15.5107 | 15.7879 | 16.0677 | 16.3499 | 16.6344 | 16.9214 | 17.2108 | 17.5026 | 17.7968 | 18.0934 | 18.3925 | 18.694 | 18.9978 | 19.304 | 19.6128 | 19.9239 | 20.2373 | 20.5532 | 20.8716 | 21.1923
6.94 | 1.0544 | 1.1364 | 1.2208 | 1.3076 | 1.3969 | 1.4886 | 1.5826 | 1.6791 | 1.7781 | 1.8794 | 1.983 | 2.0892 | 2.1978 | 2.3087 | 2.422 | 2.5379 | 2.6561 | 2.7767 | 2.8996 | 3.0251 | 3.153 | 3.2832 | 3.4158 | 3.5509 | 3.6884 | 3.8282 | 3.9706 | 4.1153 | 4.2624 | 4.4119 | 4.5639 | 4.7183 | 4.8751 | 5.0342 | 5.1958 | 5.3599 | 5.5262 | 5.695 | 5.8663 | 6.04 | 6.216 | 6.3945 | 6.5754 | 6.7587 | 6.9443 | 7.1325 | 7.3231 | 7.516 | 7.7113 | 7.9091 | 8.1093 | 8.3118 | 8.5168 | 8.7243 | 8.9341 | 9.1463 | 9.3609 | 9.578 | 9.7975 | 10.0193 | 10.2436 | 10.4703 | 10.6994 | 10.9309 | 11.1649 | 11.4012 | 11.64 | 11.8811 | 12.1247 | 12.3707 | 12.6191 | 12.8699 | 13.1231 | 13.3788 | 13.6368 | 13.8972 | 14.1602 | 14.4254 | 14.6931 | 14.9632 | 15.2357 | 15.5107 | 15.7879 | 16.0677 | 16.3499 | 16.6344 | 16.9214 | 17.2108 | 17.5026 | 17.7968 | 18.0934 | 18.3925 | 18.694 | 18.9978 | 19.304 | 19.6128 | 19.9239 | 20.2373 | 20.5532 | 20.8716 | 21.1923
6.95 | 1.0544 | 1.1364 | 1.2208 | 1.3076 | 1.3969 | 1.4886 | 1.5826 | 1.6791 | 1.7781 | 1.8794 | 1.983 | 2.0892 | 2.1978 | 2.3087 | 2.422 | 2.5379 | 2.6561 | 2.7767 | 2.8996 | 3.0251 | 3.153 | 3.2832 | 3.4158 | 3.5509 | 3.6884 | 3.8282 | 3.9706 | 4.1153 | 4.2624 | 4.4119 | 4.5639 | 4.7183 | 4.8751 | 5.0342 | 5.1958 | 5.3599 | 5.5262 | 5.695 | 5.8663 | 6.04 | 6.216 | 6.3945 | 6.5754 | 6.7587 | 6.9443 | 7.1325 | 7.3231 | 7.516 | 7.7113 | 7.9091 | 8.1093 | 8.3118 | 8.5168 | 8.7243 | 8.9341 | 9.1463 | 9.3609 | 9.578 | 9.7975 | 10.0193 | 10.2436 | 10.4703 | 10.6994 | 10.9309 | 11.1649 | 11.4012 | 11.64 | 11.8811 | 12.1247 | 12.3707 | 12.6191 | 12.8699 | 13.1231 | 13.3788 | 13.6368 | 13.8972 | 14.1602 | 14.4254 | 14.6931 | 14.9632 | 15.2357 | 15.5107 | 15.7879 | 16.0677 | 16.3499 | 16.6344 | 16.9214 | 17.2108 | 17.5026 | 17.7968 | 18.0934 | 18.3925 | 18.694 | 18.9978 | 19.304 | 19.6128 | 19.9239 | 20.2373 | 20.5532 | 20.8716 | 21.1923
6.96 | 1.0544 | 1.1364 | 1.2208 | 1.3076 | 1.3969 | 1.4886 | 1.5826 | 1.6791 | 1.7781 | 1.8794 | 1.983 | 2.0892 | 2.1978 | 2.3087 | 2.422 | 2.5379 | 2.6561 | 2.7767 | 2.8996 | 3.0251 | 3.153 | 3.2832 | 3.4158 | 3.5509 | 3.6884 | 3.8282 | 3.9706 | 4.1153 | 4.2624 | 4.4119 | 4.5639 | 4.7183 | 4.8751 | 5.0342 | 5.1958 | 5.3599 | 5.5262 | 5.695 | 5.8663 | 6.04 | 6.216 | 6.3945 | 6.5754 | 6.7587 | 6.9443 | 7.1325 | 7.3231 | 7.516 | 7.7113 | 7.9091 | 8.1093 | 8.3118 | 8.5168 | 8.7243 | 8.9341 | 9.1463 | 9.3609 | 9.578 | 9.7975 | 10.0193 | 10.2436 | 10.4703 | 10.6994 | 10.9309 | 11.1649 | 11.4012 | 11.64 | 11.8811 | 12.1247 | 12.3707 | 12.6191 | 12.8699 | 13.1231 | 13.3788 | 13.6368 | 13.8972 | 14.1602 | 14.4254 | 14.6931 | 14.9632 | 15.2357 | 15.5107 | 15.7879 | 16.0677 | 16.3499 | 16.6344 | 16.9214 | 17.2108 | 17.5026 | 17.7968 | 18.0934 | 18.3925 | 18.694 | 18.9978 | 19.304 | 19.6128 | 19.9239 | 20.2373 | 20.5532 | 20.8716 | 21.1923
6.97 | 1.0544 | 1.1364 | 1.2208 | 1.3076 | 1.3969 | 1.4886 | 1.5826 | 1.6791 | 1.7781 | 1.8794 | 1.983 | 2.0892 | 2.1978 | 2.3087 | 2.422 | 2.5379 | 2.6561 | 2.7767 | 2.8996 | 3.0251 | 3.153 | 3.2832 | 3.4158 | 3.5509 | 3.6884 | 3.8282 | 3.9706 | 4.1153 | 4.2624 | 4.4119 | 4.5639 | 4.7183 | 4.8751 | 5.0342 | 5.1958 | 5.3599 | 5.5262 | 5.695 | 5.8663 | 6.04 | 6.216 | 6.3945 | 6.5754 | 6.7587 | 6.9443 | 7.1325 | 7.3231 | 7.516 | 7.7113 | 7.9091 | 8.1093 | 8.3118 | 8.5168 | 8.7243 | 8.9341 | 9.1463 | 9.3609 | 9.578 | 9.7975 | 10.0193 | 10.2436 | 10.4703 | 10.6994 | 10.9309 | 11.1649 | 11.4012 | 11.64 | 11.8811 | 12.1247 | 12.3707 | 12.6191 | 12.8699 | 13.1231 | 13.3788 | 13.6368 | 13.8972 | 14.1602 | 14.4254 | 14.6931 | 14.9632 | 15.2357 | 15.5107 | 15.7879 | 16.0677 | 16.3499 | 16.6344 | 16.9214 | 17.2108 | 17.5026 | 17.7968 | 18.0934 | 18.3925 | 18.694 | 18.9978 | 19.304 | 19.6128 | 19.9239 | 20.2373 | 20.5532 | 20.8716 | 21.1923
6.98 | 1.0544 | 1.1364 | 1.2208 | 1.3076 | 1.3969 | 1.4886 | 1.5826 | 1.6791 | 1.7781 | 1.8794 | 1.983 | 2.0892 | 2.1978 | 2.3087 | 2.422 | 2.5379 | 2.6561 | 2.7767 | 2.8996 | 3.0251 | 3.153 | 3.2832 | 3.4158 | 3.5509 | 3.6884 | 3.8282 | 3.9706 | 4.1153 | 4.2624 | 4.4119 | 4.5639 | 4.7183 | 4.8751 | 5.0342 | 5.1958 | 5.3599 | 5.5262 | 5.695 | 5.8663 | 6.04 | 6.216 | 6.3945 | 6.5754 | 6.7587 | 6.9443 | 7.1325 | 7.3231 | 7.516 | 7.7113 | 7.9091 | 8.1093 | 8.3118 | 8.5168 | 8.7243 | 8.9341 | 9.1463 | 9.3609 | 9.578 | 9.7975 | 10.0193 | 10.2436 | 10.4703 | 10.6994 | 10.9309 | 11.1649 | 11.4012 | 11.64 | 11.8811 | 12.1247 | 12.3707 | 12.6191 | 12.8699 | 13.1231 | 13.3788 | 13.6368 | 13.8972 | 14.1602 | 14.4254 | 14.6931 | 14.9632 | 15.2357 | 15.5107 | 15.7879 | 16.0677 | 16.3499 | 16.6344 | 16.9214 | 17.2108 | 17.5026 | 17.7968 | 18.0934 | 18.3925 | 18.694 | 18.9978 | 19.304 | 19.6128 | 19.9239 | 20.2373 | 20.5532 | 20.8716 | 21.1923
6.99 | 1.0544 | 1.1364 | 1.2208 | 1.3076 | 1.3969 | 1.4886 | 1.5826 | 1.6791 | 1.7781 | 1.8794 | 1.983 | 2.0892 | 2.1978 | 2.3087 | 2.422 | 2.5379 | 2.6561 | 2.7767 | 2.8996 | 3.0251 | 3.153 | 3.2832 | 3.4158 | 3.5509 | 3.6884 | 3.8282 | 3.9706 | 4.1153 | 4.2624 | 4.4119 | 4.5639 | 4.7183 | 4.8751 | 5.0342 | 5.1958 | 5.3599 | 5.5262 | 5.695 | 5.8663 | 6.04 | 6.216 | 6.3945 | 6.5754 | 6.7587 | 6.9443 | 7.1325 | 7.3231 | 7.516 | 7.7113 | 7.9091 | 8.1093 | 8.3118 | 8.5168 | 8.7243 | 8.9341 | 9.1463 | 9.3609 | 9.578 | 9.7975 | 10.0193 | 10.2436 | 10.4703 | 10.6994 | 10.9309 | 11.1649 | 11.4012 | 11.64 | 11.8811 | 12.1247 | 12.3707 | 12.6191 | 12.8699 | 13.1231 | 13.3788 | 13.6368 | 13.8972 | 14.1602 | 14.4254 | 14.6931 | 14.9632 | 15.2357 | 15.5107 | 15.7879 | 16.0677 | 16.3499 | 16.6344 | 16.9214 | 17.2108 | 17.5026 | 17.7968 | 18.0934 | 18.3925 | 18.694 | 18.9978 | 19.304 | 19.6128 | 19.9239 | 20.2373 | 20.5532 | 20.8716 | 21.1923
7 | 1.0544 | 1.1364 | 1.2208 | 1.3076 | 1.3969 | 1.4886 | 1.5826 | 1.6791 | 1.7781 | 1.8794 | 1.983 | 2.0892 | 2.1978 | 2.3087 | 2.422 | 2.5379 | 2.6561 | 2.7767 | 2.8996 | 3.0251 | 3.153 | 3.2832 | 3.4158 | 3.5509 | 3.6884 | 3.8282 | 3.9706 | 4.1153 | 4.2624 | 4.4119 | 4.5639 | 4.7183 | 4.8751 | 5.0342 | 5.1958 | 5.3599 | 5.5262 | 5.695 | 5.8663 | 6.04 | 6.216 | 6.3945 | 6.5754 | 6.7587 | 6.9443 | 7.1325 | 7.3231 | 7.516 | 7.7113 | 7.9091 | 8.1093 | 8.3118 | 8.5168 | 8.7243 | 8.9341 | 9.1463 | 9.3609 | 9.578 | 9.7975 | 10.0193 | 10.2436 | 10.4703 | 10.6994 | 10.9309 | 11.1649 | 11.4012 | 11.64 | 11.8811 | 12.1247 | 12.3707 | 12.6191 | 12.8699 | 13.1231 | 13.3788 | 13.6368 | 13.8972 | 14.1602 | 14.4254 | 14.6931 | 14.9632 | 15.2357 | 15.5107 | 15.7879 | 16.0677 | 16.3499 | 16.6344 | 16.9214 | 17.2108 | 17.5026 | 17.7968 | 18.0934 | 18.3925 | 18.694 | 18.9978 | 19.304 | 19.6128 | 19.9239 | 20.2373 | 20.5532 | 20.8716 | 21.1923
7.01 | 1.0544 | 1.1364 | 1.2208 | 1.3076 | 1.3969 | 1.4886 | 1.5826 | 1.6791 | 1.7781 | 1.8794 | 1.983 | 2.0892 | 2.1978 | 2.3087 | 2.422 | 2.5379 | 2.6561 | 2.7767 | 2.8996 | 3.0251 | 3.153 | 3.2832 | 3.4158 | 3.5509 | 3.6884 | 3.8282 | 3.9706 | 4.1153 | 4.2624 | 4.4119 | 4.5639 | 4.7183 | 4.8751 | 5.0342 | 5.1958 | 5.3599 | 5.5262 | 5.695 | 5.8663 | 6.04 | 6.216 | 6.3945 | 6.5754 | 6.7587 | 6.9443 | 7.1325 | 7.3231 | 7.516 | 7.7113 | 7.9091 | 8.1093 | 8.3118 | 8.5168 | 8.7243 | 8.9341 | 9.1463 | 9.3609 | 9.578 | 9.7975 | 10.0193 | 10.2436 | 10.4703 | 10.6994 | 10.9309 | 11.1649 | 11.4012 | 11.64 | 11.8811 | 12.1247 | 12.3707 | 12.6191 | 12.8699 | 13.1231 | 13.3788 | 13.6368 | 13.8972 | 14.1602 | 14.4254 | 14.6931 | 14.9632 | 15.2357 | 15.5107 | 15.7879 | 16.0677 | 16.3499 | 16.6344 | 16.9214 | 17.2108 | 17.5026 | 17.7968 | 18.0934 | 18.3925 | 18.694 | 18.9978 | 19.304 | 19.6128 | 19.9239 | 20.2373 | 20.5532 | 20.8716 | 21.1923
7.02 | 1.0544 | 1.1364 | 1.2208 | 1.3076 | 1.3969 | 1.4886 | 1.5826 | 1.6791 | 1.7781 | 1.8794 | 1.983 | 2.0892 | 2.1978 | 2.3087 | 2.422 | 2.5379 | 2.6561 | 2.7767 | 2.8996 | 3.0251 | 3.153 | 3.2832 | 3.4158 | 3.5509 | 3.6884 | 3.8282 | 3.9706 | 4.1153 | 4.2624 | 4.4119 | 4.5639 | 4.7183 | 4.8751 | 5.0342 | 5.1958 | 5.3599 | 5.5262 | 5.695 | 5.8663 | 6.04 | 6.216 | 6.3945 | 6.5754 | 6.7587 | 6.9443 | 7.1325 | 7.3231 | 7.516 | 7.7113 | 7.9091 | 8.1093 | 8.3118 | 8.5168 | 8.7243 | 8.9341 | 9.1463 | 9.3609 | 9.578 | 9.7975 | 10.0193 | 10.2436 | 10.4703 | 10.6994 | 10.9309 | 11.1649 | 11.4012 | 11.64 | 11.8811 | 12.1247 | 12.3707 | 12.6191 | 12.8699 | 13.1231 | 13.3788 | 13.6368 | 13.8972 | 14.1602 | 14.4254 | 14.6931 | 14.9632 | 15.2357 | 15.5107 | 15.7879 | 16.0677 | 16.3499 | 16.6344 | 16.9214 | 17.2108 | 17.5026 | 17.7968 | 18.0934 | 18.3925 | 18.694 | 18.9978 | 19.304 | 19.6128 | 19.9239 | 20.2373 | 20.5532 | 20.8716 | 21.1923
7.03 | 1.0544 | 1.1364 | 1.2208 | 1.3076 | 1.3969 | 1.4886 | 1.5826 | 1.6791 | 1.7781 | 1.8794 | 1.983 | 2.0892 | 2.1978 | 2.3087 | 2.422 | 2.5379 | 2.6561 | 2.7767 | 2.8996 | 3.0251 | 3.153 | 3.2832 | 3.4158 | 3.5509 | 3.6884 | 3.8282 | 3.9706 | 4.1153 | 4.2624 | 4.4119 | 4.5639 | 4.7183 | 4.8751 | 5.0342 | 5.1958 | 5.3599 | 5.5262 | 5.695 | 5.8663 | 6.04 | 6.216 | 6.3945 | 6.5754 | 6.7587 | 6.9443 | 7.1325 | 7.3231 | 7.516 | 7.7113 | 7.9091 | 8.1093 | 8.3118 | 8.5168 | 8.7243 | 8.9341 | 9.1463 | 9.3609 | 9.578 | 9.7975 | 10.0193 | 10.2436 | 10.4703 | 10.6994 | 10.9309 | 11.1649 | 11.4012 | 11.64 | 11.8811 | 12.1247 | 12.3707 | 12.6191 | 12.8699 | 13.1231 | 13.3788 | 13.6368 | 13.8972 | 14.1602 | 14.4254 | 14.6931 | 14.9632 | 15.2357 | 15.5107 | 15.7879 | 16.0677 | 16.3499 | 16.6344 | 16.9214 | 17.2108 | 17.5026 | 17.7968 | 18.0934 | 18.3925 | 18.694 | 18.9978 | 19.304 | 19.6128 | 19.9239 | 20.2373 | 20.5532 | 20.8716 | 21.1923
7.04 | 1.0544 | 1.1364 | 1.2208 | 1.3076 | 1.3969 | 1.4886 | 1.5826 | 1.6791 | 1.7781 | 1.8794 | 1.983 | 2.0892 | 2.1978 | 2.3087 | 2.422 | 2.5379 | 2.6561 | 2.7767 | 2.8996 | 3.0251 | 3.153 | 3.2832 | 3.4158 | 3.5509 | 3.6884 | 3.8282 | 3.9706 | 4.1153 | 4.2624 | 4.4119 | 4.5639 | 4.7183 | 4.8751 | 5.0342 | 5.1958 | 5.3599 | 5.5262 | 5.695 | 5.8663 | 6.04 | 6.216 | 6.3945 | 6.5754 | 6.7587 | 6.9443 | 7.1325 | 7.3231 | 7.516 | 7.7113 | 7.9091 | 8.1093 | 8.3118 | 8.5168 | 8.7243 | 8.9341 | 9.1463 | 9.3609 | 9.578 | 9.7975 | 10.0193 | 10.2436 | 10.4703 | 10.6994 | 10.9309 | 11.1649 | 11.4012 | 11.64 | 11.8811 | 12.1247 | 12.3707 | 12.6191 | 12.8699 | 13.1231 | 13.3788 | 13.6368 | 13.8972 | 14.1602 | 14.4254 | 14.6931 | 14.9632 | 15.2357 | 15.5107 | 15.7879 | 16.0677 | 16.3499 | 16.6344 | 16.9214 | 17.2108 | 17.5026 | 17.7968 | 18.0934 | 18.3925 | 18.694 | 18.9978 | 19.304 | 19.6128 | 19.9239 | 20.2373 | 20.5532 | 20.8716 | 21.1923
7.05 | 1.0544 | 1.1364 | 1.2208 | 1.3076 | 1.3969 | 1.4886 | 1.5826 | 1.6791 | 1.7781 | 1.8794 | 1.983 | 2.0892 | 2.1978 | 2.3087 | 2.422 | 2.5379 | 2.6561 | 2.7767 | 2.8996 | 3.0251 | 3.153 | 3.2832 | 3.4158 | 3.5509 | 3.6884 | 3.8282 | 3.9706 | 4.1153 | 4.2624 | 4.4119 | 4.5639 | 4.7183 | 4.8751 | 5.0342 | 5.1958 | 5.3599 | 5.5262 | 5.695 | 5.8663 | 6.04 | 6.216 | 6.3945 | 6.5754 | 6.7587 | 6.9443 | 7.1325 | 7.3231 | 7.516 | 7.7113 | 7.9091 | 8.1093 | 8.3118 | 8.5168 | 8.7243 | 8.9341 | 9.1463 | 9.3609 | 9.578 | 9.7975 | 10.0193 | 10.2436 | 10.4703 | 10.6994 | 10.9309 | 11.1649 | 11.4012 | 11.64 | 11.8811 | 12.1247 | 12.3707 | 12.6191 | 12.8699 | 13.1231 | 13.3788 | 13.6368 | 13.8972 | 14.1602 | 14.4254 | 14.6931 | 14.9632 | 15.2357 | 15.5107 | 15.7879 | 16.0677 | 16.3499 | 16.6344 | 16.9214 | 17.2108 | 17.5026 | 17.7968 | 18.0934 | 18.3925 | 18.694 | 18.9978 | 19.304 | 19.6128 | 19.9239 | 20.2373 | 20.5532 | 20.8716 | 21.1923
7.06 | 1.0544 | 1.1364 | 1.2208 | 1.3076 | 1.3969 | 1.4886 | 1.5826 | 1.6791 | 1.7781 | 1.8794 | 1.983 | 2.0892 | 2.1978 | 2.3087 | 2.422 | 2.5379 | 2.6561 | 2.7767 | 2.8996 | 3.0251 | 3.153 | 3.2832 | 3.4158 | 3.5509 | 3.6884 | 3.8282 | 3.9706 | 4.1153 | 4.2624 | 4.4119 | 4.5639 | 4.7183 | 4.8751 | 5.0342 | 5.1958 | 5.3599 | 5.5262 | 5.695 | 5.8663 | 6.04 | 6.216 | 6.3945 | 6.5754 | 6.7587 | 6.9443 | 7.1325 | 7.3231 | 7.516 | 7.7113 | 7.9091 | 8.1093 | 8.3118 | 8.5168 | 8.7243 | 8.9341 | 9.1463 | 9.3609 | 9.578 | 9.7975 | 10.0193 | 10.2436 | 10.4703 | 10.6994 | 10.9309 | 11.1649 | 11.4012 | 11.64 | 11.8811 | 12.1247 | 12.3707 | 12.6191 | 12.8699 | 13.1231 | 13.3788 | 13.6368 | 13.8972 | 14.1602 | 14.4254 | 14.6931 | 14.9632 | 15.2357 | 15.5107 | 15.7879 | 16.0677 | 16.3499 | 16.6344 | 16.9214 | 17.2108 | 17.5026 | 17.7968 | 18.0934 | 18.3925 | 18.694 | 18.9978 | 19.304 | 19.6128 | 19.9239 | 20.2373 | 20.5532 | 20.8716 | 21.1923
7.07 | 1.0544 | 1.1364 | 1.2208 | 1.3076 | 1.3969 | 1.4886 | 1.5826 | 1.6791 | 1.7781 | 1.8794 | 1.983 | 2.0892 | 2.1978 | 2.3087 | 2.422 | 2.5379 | 2.6561 | 2.7767 | 2.8996 | 3.0251 | 3.153 | 3.2832 | 3.4158 | 3.5509 | 3.6884 | 3.8282 | 3.9706 | 4.1153 | 4.2624 | 4.4119 | 4.5639 | 4.7183 | 4.8751 | 5.0342 | 5.1958 | 5.3599 | 5.5262 | 5.695 | 5.8663 | 6.04 | 6.216 | 6.3945 | 6.5754 | 6.7587 | 6.9443 | 7.1325 | 7.3231 | 7.516 | 7.7113 | 7.9091 | 8.1093 | 8.3118 | 8.5168 | 8.7243 | 8.9341 | 9.1463 | 9.3609 | 9.578 | 9.7975 | 10.0193 | 10.2436 | 10.4703 | 10.6994 | 10.9309 | 11.1649 | 11.4012 | 11.64 | 11.8811 | 12.1247 | 12.3707 | 12.6191 | 12.8699 | 13.1231 | 13.3788 | 13.6368 | 13.8972 | 14.1602 | 14.4254 | 14.6931 | 14.9632 | 15.2357 | 15.5107 | 15.7879 | 16.0677 | 16.3499 | 16.6344 | 16.9214 | 17.2108 | 17.5026 | 17.7968 | 18.0934 | 18.3925 | 18.694 | 18.9978 | 19.304 | 19.6128 | 19.9239 | 20.2373 | 20.5532 | 20.8716 | 21.1923
7.08 | 1.0544 | 1.1364 | 1.2208 | 1.3076 | 1.3969 | 1.4886 | 1.5826 | 1.6791 | 1.7781 | 1.8794 | 1.983 | 2.0892 | 2.1978 | 2.3087 | 2.422 | 2.5379 | 2.6561 | 2.7767 | 2.8996 | 3.0251 | 3.153 | 3.2832 | 3.4158 | 3.5509 | 3.6884 | 3.8282 | 3.9706 | 4.1153 | 4.2624 | 4.4119 | 4.5639 | 4.7183 | 4.8751 | 5.0342 | 5.1958 | 5.3599 | 5.5262 | 5.695 | 5.8663 | 6.04 | 6.216 | 6.3945 | 6.5754 | 6.7587 | 6.9443 | 7.1325 | 7.3231 | 7.516 | 7.7113 | 7.9091 | 8.1093 | 8.3118 | 8.5168 | 8.7243 | 8.9341 | 9.1463 | 9.3609 | 9.578 | 9.7975 | 10.0193 | 10.2436 | 10.4703 | 10.6994 | 10.9309 | 11.1649 | 11.4012 | 11.64 | 11.8811 | 12.1247 | 12.3707 | 12.6191 | 12.8699 | 13.1231 | 13.3788 | 13.6368 | 13.8972 | 14.1602 | 14.4254 | 14.6931 | 14.9632 | 15.2357 | 15.5107 | 15.7879 | 16.0677 | 16.3499 | 16.6344 | 16.9214 | 17.2108 | 17.5026 | 17.7968 | 18.0934 | 18.3925 | 18.694 | 18.9978 | 19.304 | 19.6128 | 19.9239 | 20.2373 | 20.5532 | 20.8716 | 21.1923
7.09 | 1.0544 | 1.1364 | 1.2208 | 1.3076 | 1.3969 | 1.4886 | 1.5826 | 1.6791 | 1.7781 | 1.8794 | 1.983 | 2.0892 | 2.1978 | 2.3087 | 2.422 | 2.5379 | 2.6561 | 2.7767 | 2.8996 | 3.0251 | 3.153 | 3.2832 | 3.4158 | 3.5509 | 3.6884 | 3.8282 | 3.9706 | 4.1153 | 4.2624 | 4.4119 | 4.5639 | 4.7183 | 4.8751 | 5.0342 | 5.1958 | 5.3599 | 5.5262 | 5.695 | 5.8663 | 6.04 | 6.216 | 6.3945 | 6.5754 | 6.7587 | 6.9443 | 7.1325 | 7.3231 | 7.516 | 7.7113 | 7.9091 | 8.1093 | 8.3118 | 8.5168 | 8.7243 | 8.9341 | 9.1463 | 9.3609 | 9.578 | 9.7975 | 10.0193 | 10.2436 | 10.4703 | 10.6994 | 10.9309 | 11.1649 | 11.4012 | 11.64 | 11.8811 | 12.1247 | 12.3707 | 12.6191 | 12.8699 | 13.1231 | 13.3788 | 13.6368 | 13.8972 | 14.1602 | 14.4254 | 14.6931 | 14.9632 | 15.2357 | 15.5107 | 15.7879 | 16.0677 | 16.3499 | 16.6344 | 16.9214 | 17.2108 | 17.5026 | 17.7968 | 18.0934 | 18.3925 | 18.694 | 18.9978 | 19.304 | 19.6128 | 19.9239 | 20.2373 | 20.5532 | 20.8716 | 21.1923
7.1 | 1.0544 | 1.1364 | 1.2208 | 1.3076 | 1.3969 | 1.4886 | 1.5826 | 1.6791 | 1.7781 | 1.8794 | 1.983 | 2.0892 | 2.1978 | 2.3087 | 2.422 | 2.5379 | 2.6561 | 2.7767 | 2.8996 | 3.0251 | 3.153 | 3.2832 | 3.4158 | 3.5509 | 3.6884 | 3.8282 | 3.9706 | 4.1153 | 4.2624 | 4.4119 | 4.5639 | 4.7183 | 4.8751 | 5.0342 | 5.1958 | 5.3599 | 5.5262 | 5.695 | 5.8663 | 6.04 | 6.216 | 6.3945 | 6.5754 | 6.7587 | 6.9443 | 7.1325 | 7.3231 | 7.516 | 7.7113 | 7.9091 | 8.1093 | 8.3118 | 8.5168 | 8.7243 | 8.9341 | 9.1463 | 9.3609 | 9.578 | 9.7975 | 10.0193 | 10.2436 | 10.4703 | 10.6994 | 10.9309 | 11.1649 | 11.4012 | 11.64 | 11.8811 | 12.1247 | 12.3707 | 12.6191 | 12.8699 | 13.1231 | 13.3788 | 13.6368 | 13.8972 | 14.1602 | 14.4254 | 14.6931 | 14.9632 | 15.2357 | 15.5107 | 15.7879 | 16.0677 | 16.3499 | 16.6344 | 16.9214 | 17.2108 | 17.5026 | 17.7968 | 18.0934 | 18.3925 | 18.694 | 18.9978 | 19.304 | 19.6128 | 19.9239 | 20.2373 | 20.5532 | 20.8716 | 21.1923
7.11 | 1.0544 | 1.1364 | 1.2208 | 1.3076 | 1.3969 | 1.4886 | 1.5826 | 1.6791 | 1.7781 | 1.8794 | 1.983 | 2.0892 | 2.1978 | 2.3087 | 2.422 | 2.5379 | 2.6561 | 2.7767 | 2.8996 | 3.0251 | 3.153 | 3.2832 | 3.4158 | 3.5509 | 3.6884 | 3.8282 | 3.9706 | 4.1153 | 4.2624 | 4.4119 | 4.5639 | 4.7183 | 4.8751 | 5.0342 | 5.1958 | 5.3599 | 5.5262 | 5.695 | 5.8663 | 6.04 | 6.216 | 6.3945 | 6.5754 | 6.7587 | 6.9443 | 7.1325 | 7.3231 | 7.516 | 7.7113 | 7.9091 | 8.1093 | 8.3118 | 8.5168 | 8.7243 | 8.9341 | 9.1463 | 9.3609 | 9.578 | 9.7975 | 10.0193 | 10.2436 | 10.4703 | 10.6994 | 10.9309 | 11.1649 | 11.4012 | 11.64 | 11.8811 | 12.1247 | 12.3707 | 12.6191 | 12.8699 | 13.1231 | 13.3788 | 13.6368 | 13.8972 | 14.1602 | 14.4254 | 14.6931 | 14.9632 | 15.2357 | 15.5107 | 15.7879 | 16.0677 | 16.3499 | 16.6344 | 16.9214 | 17.2108 | 17.5026 | 17.7968 | 18.0934 | 18.3925 | 18.694 | 18.9978 | 19.304 | 19.6128 | 19.9239 | 20.2373 | 20.5532 | 20.8716 | 21.1923
7.12 | 1.0544 | 1.1364 | 1.2208 | 1.3076 | 1.3969 | 1.4886 | 1.5826 | 1.6791 | 1.7781 | 1.8794 | 1.983 | 2.0892 | 2.1978 | 2.3087 | 2.422 | 2.5379 | 2.6561 | 2.7767 | 2.8996 | 3.0251 | 3.153 | 3.2832 | 3.4158 | 3.5509 | 3.6884 | 3.8282 | 3.9706 | 4.1153 | 4.2624 | 4.4119 | 4.5639 | 4.7183 | 4.8751 | 5.0342 | 5.1958 | 5.3599 | 5.5262 | 5.695 | 5.8663 | 6.04 | 6.216 | 6.3945 | 6.5754 | 6.7587 | 6.9443 | 7.1325 | 7.3231 | 7.516 | 7.7113 | 7.9091 | 8.1093 | 8.3118 | 8.5168 | 8.7243 | 8.9341 | 9.1463 | 9.3609 | 9.578 | 9.7975 | 10.0193 | 10.2436 | 10.4703 | 10.6994 | 10.9309 | 11.1649 | 11.4012 | 11.64 | 11.8811 | 12.1247 | 12.3707 | 12.6191 | 12.8699 | 13.1231 | 13.3788 | 13.6368 | 13.8972 | 14.1602 | 14.4254 | 14.6931 | 14.9632 | 15.2357 | 15.5107 | 15.7879 | 16.0677 | 16.3499 | 16.6344 | 16.9214 | 17.2108 | 17.5026 | 17.7968 | 18.0934 | 18.3925 | 18.694 | 18.9978 | 19.304 | 19.6128 | 19.9239 | 20.2373 | 20.5532 | 20.8716 | 21.1923
7.13 | 1.0544 | 1.1364 | 1.2208 | 1.3076 | 1.3969 | 1.4886 | 1.5826 | 1.6791 | 1.7781 | 1.8794 | 1.983 | 2.0892 | 2.1978 | 2.3087 | 2.422 | 2.5379 | 2.6561 | 2.7767 | 2.8996 | 3.0251 | 3.153 | 3.2832 | 3.4158 | 3.5509 | 3.6884 | 3.8282 | 3.9706 | 4.1153 | 4.2624 | 4.4119 | 4.5639 | 4.7183 | 4.8751 | 5.0342 | 5.1958 | 5.3599 | 5.5262 | 5.695 | 5.8663 | 6.04 | 6.216 | 6.3945 | 6.5754 | 6.7587 | 6.9443 | 7.1325 | 7.3231 | 7.516 | 7.7113 | 7.9091 | 8.1093 | 8.3118 | 8.5168 | 8.7243 | 8.9341 | 9.1463 | 9.3609 | 9.578 | 9.7975 | 10.0193 | 10.2436 | 10.4703 | 10.6994 | 10.9309 | 11.1649 | 11.4012 | 11.64 | 11.8811 | 12.1247 | 12.3707 | 12.6191 | 12.8699 | 13.1231 | 13.3788 | 13.6368 | 13.8972 | 14.1602 | 14.4254 | 14.6931 | 14.9632 | 15.2357 | 15.5107 | 15.7879 | 16.0677 | 16.3499 | 16.6344 | 16.9214 | 17.2108 | 17.5026 | 17.7968 | 18.0934 | 18.3925 | 18.694 | 18.9978 | 19.304 | 19.6128 | 19.9239 | 20.2373 | 20.5532 | 20.8716 | 21.1923
7.14 | 1.0544 | 1.1364 | 1.2208 | 1.3076 | 1.3969 | 1.4886 | 1.5826 | 1.6791 | 1.7781 | 1.8794 | 1.983 | 2.0892 | 2.1978 | 2.3087 | 2.422 | 2.5379 | 2.6561 | 2.7767 | 2.8996 | 3.0251 | 3.153 | 3.2832 | 3.4158 | 3.5509 | 3.6884 | 3.8282 | 3.9706 | 4.1153 | 4.2624 | 4.4119 | 4.5639 | 4.7183 | 4.8751 | 5.0342 | 5.1958 | 5.3599 | 5.5262 | 5.695 | 5.8663 | 6.04 | 6.216 | 6.3945 | 6.5754 | 6.7587 | 6.9443 | 7.1325 | 7.3231 | 7.516 | 7.7113 | 7.9091 | 8.1093 | 8.3118 | 8.5168 | 8.7243 | 8.9341 | 9.1463 | 9.3609 | 9.578 | 9.7975 | 10.0193 | 10.2436 | 10.4703 | 10.6994 | 10.9309 | 11.1649 | 11.4012 | 11.64 | 11.8811 | 12.1247 | 12.3707 | 12.6191 | 12.8699 | 13.1231 | 13.3788 | 13.6368 | 13.8972 | 14.1602 | 14.4254 | 14.6931 | 14.9632 | 15.2357 | 15.5107 | 15.7879 | 16.0677 | 16.3499 | 16.6344 | 16.9214 | 17.2108 | 17.5026 | 17.7968 | 18.0934 | 18.3925 | 18.694 | 18.9978 | 19.304 | 19.6128 | 19.9239 | 20.2373 | 20.5532 | 20.8716 | 21.1923
7.15 | 1.0544 | 1.1364 | 1.2208 | 1.3076 | 1.3969 | 1.4886 | 1.5826 | 1.6791 | 1.7781 | 1.8794 | 1.983 | 2.0892 | 2.1978 | 2.3087 | 2.422 | 2.5379 | 2.6561 | 2.7767 | 2.8996 | 3.0251 | 3.153 | 3.2832 | 3.4158 | 3.5509 | 3.6884 | 3.8282 | 3.9706 | 4.1153 | 4.2624 | 4.4119 | 4.5639 | 4.7183 | 4.8751 | 5.0342 | 5.1958 | 5.3599 | 5.5262 | 5.695 | 5.8663 | 6.04 | 6.216 | 6.3945 | 6.5754 | 6.7587 | 6.9443 | 7.1325 | 7.3231 | 7.516 | 7.7113 | 7.9091 | 8.1093 | 8.3118 | 8.5168 | 8.7243 | 8.9341 | 9.1463 | 9.3609 | 9.578 | 9.7975 | 10.0193 | 10.2436 | 10.4703 | 10.6994 | 10.9309 | 11.1649 | 11.4012 | 11.64 | 11.8811 | 12.1247 | 12.3707 | 12.6191 | 12.8699 | 13.1231 | 13.3788 | 13.6368 | 13.8972 | 14.1602 | 14.4254 | 14.6931 | 14.9632 | 15.2357 | 15.5107 | 15.7879 | 16.0677 | 16.3499 | 16.6344 | 16.9214 | 17.2108 | 17.5026 | 17.7968 | 18.0934 | 18.3925 | 18.694 | 18.9978 | 19.304 | 19.6128 | 19.9239 | 20.2373 | 20.5532 | 20.8716 | 21.1923
7.16 | 1.0544 | 1.1364 | 1.2208 | 1.3076 | 1.3969 | 1.4886 | 1.5826 | 1.6791 | 1.7781 | 1.8794 | 1.983 | 2.0892 | 2.1978 | 2.3087 | 2.422 | 2.5379 | 2.6561 | 2.7767 | 2.8996 | 3.0251 | 3.153 | 3.2832 | 3.4158 | 3.5509 | 3.6884 | 3.8282 | 3.9706 | 4.1153 | 4.2624 | 4.4119 | 4.5639 | 4.7183 | 4.8751 | 5.0342 | 5.1958 | 5.3599 | 5.5262 | 5.695 | 5.8663 | 6.04 | 6.216 | 6.3945 | 6.5754 | 6.7587 | 6.9443 | 7.1325 | 7.3231 | 7.516 | 7.7113 | 7.9091 | 8.1093 | 8.3118 | 8.5168 | 8.7243 | 8.9341 | 9.1463 | 9.3609 | 9.578 | 9.7975 | 10.0193 | 10.2436 | 10.4703 | 10.6994 | 10.9309 | 11.1649 | 11.4012 | 11.64 | 11.8811 | 12.1247 | 12.3707 | 12.6191 | 12.8699 | 13.1231 | 13.3788 | 13.6368 | 13.8972 | 14.1602 | 14.4254 | 14.6931 | 14.9632 | 15.2357 | 15.5107 | 15.7879 | 16.0677 | 16.3499 | 16.6344 | 16.9214 | 17.2108 | 17.5026 | 17.7968 | 18.0934 | 18.3925 | 18.694 | 18.9978 | 19.304 | 19.6128 | 19.9239 | 20.2373 | 20.5532 | 20.8716 | 21.1923
7.17 | 1.0544 | 1.1364 | 1.2208 | 1.3076 | 1.3969 | 1.4886 | 1.5826 | 1.6791 | 1.7781 | 1.8794 | 1.983 | 2.0892 | 2.1978 | 2.3087 | 2.422 | 2.5379 | 2.6561 | 2.7767 | 2.8996 | 3.0251 | 3.153 | 3.2832 | 3.4158 | 3.5509 | 3.6884 | 3.8282 | 3.9706 | 4.1153 | 4.2624 | 4.4119 | 4.5639 | 4.7183 | 4.8751 | 5.0342 | 5.1958 | 5.3599 | 5.5262 | 5.695 | 5.8663 | 6.04 | 6.216 | 6.3945 | 6.5754 | 6.7587 | 6.9443 | 7.1325 | 7.3231 | 7.516 | 7.7113 | 7.9091 | 8.1093 | 8.3118 | 8.5168 | 8.7243 | 8.9341 | 9.1463 | 9.3609 | 9.578 | 9.7975 | 10.0193 | 10.2436 | 10.4703 | 10.6994 | 10.9309 | 11.1649 | 11.4012 | 11.64 | 11.8811 | 12.1247 | 12.3707 | 12.6191 | 12.8699 | 13.1231 | 13.3788 | 13.6368 | 13.8972 | 14.1602 | 14.4254 | 14.6931 | 14.9632 | 15.2357 | 15.5107 | 15.7879 | 16.0677 | 16.3499 | 16.6344 | 16.9214 | 17.2108 | 17.5026 | 17.7968 | 18.0934 | 18.3925 | 18.694 | 18.9978 | 19.304 | 19.6128 | 19.9239 | 20.2373 | 20.5532 | 20.8716 | 21.1923
7.18 | 1.0544 | 1.1364 | 1.2208 | 1.3076 | 1.3969 | 1.4886 | 1.5826 | 1.6791 | 1.7781 | 1.8794 | 1.983 | 2.0892 | 2.1978 | 2.3087 | 2.422 | 2.5379 | 2.6561 | 2.7767 | 2.8996 | 3.0251 | 3.153 | 3.2832 | 3.4158 | 3.5509 | 3.6884 | 3.8282 | 3.9706 | 4.1153 | 4.2624 | 4.4119 | 4.5639 | 4.7183 | 4.8751 | 5.0342 | 5.1958 | 5.3599 | 5.5262 | 5.695 | 5.8663 | 6.04 | 6.216 | 6.3945 | 6.5754 | 6.7587 | 6.9443 | 7.1325 | 7.3231 | 7.516 | 7.7113 | 7.9091 | 8.1093 | 8.3118 | 8.5168 | 8.7243 | 8.9341 | 9.1463 | 9.3609 | 9.578 | 9.7975 | 10.0193 | 10.2436 | 10.4703 | 10.6994 | 10.9309 | 11.1649 | 11.4012 | 11.64 | 11.8811 | 12.1247 | 12.3707 | 12.6191 | 12.8699 | 13.1231 | 13.3788 | 13.6368 | 13.8972 | 14.1602 | 14.4254 | 14.6931 | 14.9632 | 15.2357 | 15.5107 | 15.7879 | 16.0677 | 16.3499 | 16.6344 | 16.9214 | 17.2108 | 17.5026 | 17.7968 | 18.0934 | 18.3925 | 18.694 | 18.9978 | 19.304 | 19.6128 | 19.9239 | 20.2373 | 20.5532 | 20.8716 | 21.1923
7.19 | 1.0544 | 1.1364 | 1.2208 | 1.3076 | 1.3969 | 1.4886 | 1.5826 | 1.6791 | 1.7781 | 1.8794 | 1.983 | 2.0892 | 2.1978 | 2.3087 | 2.422 | 2.5379 | 2.6561 | 2.7767 | 2.8996 | 3.0251 | 3.153 | 3.2832 | 3.4158 | 3.5509 | 3.6884 | 3.8282 | 3.9706 | 4.1153 | 4.2624 | 4.4119 | 4.5639 | 4.7183 | 4.8751 | 5.0342 | 5.1958 | 5.3599 | 5.5262 | 5.695 | 5.8663 | 6.04 | 6.216 | 6.3945 | 6.5754 | 6.7587 | 6.9443 | 7.1325 | 7.3231 | 7.516 | 7.7113 | 7.9091 | 8.1093 | 8.3118 | 8.5168 | 8.7243 | 8.9341 | 9.1463 | 9.3609 | 9.578 | 9.7975 | 10.0193 | 10.2436 | 10.4703 | 10.6994 | 10.9309 | 11.1649 | 11.4012 | 11.64 | 11.8811 | 12.1247 | 12.3707 | 12.6191 | 12.8699 | 13.1231 | 13.3788 | 13.6368 | 13.8972 | 14.1602 | 14.4254 | 14.6931 | 14.9632 | 15.2357 | 15.5107 | 15.7879 | 16.0677 | 16.3499 | 16.6344 | 16.9214 | 17.2108 | 17.5026 | 17.7968 | 18.0934 | 18.3925 | 18.694 | 18.9978 | 19.304 | 19.6128 | 19.9239 | 20.2373 | 20.5532 | 20.8716 | 21.1923
7.2 | 1.0544 | 1.1364 | 1.2208 | 1.3076 | 1.3969 | 1.4886 | 1.5826 | 1.6791 | 1.7781 | 1.8794 | 1.983 | 2.0892 | 2.1978 | 2.3087 | 2.422 | 2.5379 | 2.6561 | 2.7767 | 2.8996 | 3.0251 | 3.153 | 3.2832 | 3.4158 | 3.5509 | 3.6884 | 3.8282 | 3.9706 | 4.1153 | 4.2624 | 4.4119 | 4.5639 | 4.7183 | 4.8751 | 5.0342 | 5.1958 | 5.3599 | 5.5262 | 5.695 | 5.8663 | 6.04 | 6.216 | 6.3945 | 6.5754 | 6.7587 | 6.9443 | 7.1325 | 7.3231 | 7.516 | 7.7113 | 7.9091 | 8.1093 | 8.3118 | 8.5168 | 8.7243 | 8.9341 | 9.1463 | 9.3609 | 9.578 | 9.7975 | 10.0193 | 10.2436 | 10.4703 | 10.6994 | 10.9309 | 11.1649 | 11.4012 | 11.64 | 11.8811 | 12.1247 | 12.3707 | 12.6191 | 12.8699 | 13.1231 | 13.3788 | 13.6368 | 13.8972 | 14.1602 | 14.4254 | 14.6931 | 14.9632 | 15.2357 | 15.5107 | 15.7879 | 16.0677 | 16.3499 | 16.6344 | 16.9214 | 17.2108 | 17.5026 | 17.7968 | 18.0934 | 18.3925 | 18.694 | 18.9978 | 19.304 | 19.6128 | 19.9239 | 20.2373 | 20.5532 | 20.8716 | 21.1923
7.21 | 1.0544 | 1.1364 | 1.2208 | 1.3076 | 1.3969 | 1.4886 | 1.5826 | 1.6791 | 1.7781 | 1.8794 | 1.983 | 2.0892 | 2.1978 | 2.3087 | 2.422 | 2.5379 | 2.6561 | 2.7767 | 2.8996 | 3.0251 | 3.153 | 3.2832 | 3.4158 | 3.5509 | 3.6884 | 3.8282 | 3.9706 | 4.1153 | 4.2624 | 4.4119 | 4.5639 | 4.7183 | 4.8751 | 5.0342 | 5.1958 | 5.3599 | 5.5262 | 5.695 | 5.8663 | 6.04 | 6.216 | 6.3945 | 6.5754 | 6.7587 | 6.9443 | 7.1325 | 7.3231 | 7.516 | 7.7113 | 7.9091 | 8.1093 | 8.3118 | 8.5168 | 8.7243 | 8.9341 | 9.1463 | 9.3609 | 9.578 | 9.7975 | 10.0193 | 10.2436 | 10.4703 | 10.6994 | 10.9309 | 11.1649 | 11.4012 | 11.64 | 11.8811 | 12.1247 | 12.3707 | 12.6191 | 12.8699 | 13.1231 | 13.3788 | 13.6368 | 13.8972 | 14.1602 | 14.4254 | 14.6931 | 14.9632 | 15.2357 | 15.5107 | 15.7879 | 16.0677 | 16.3499 | 16.6344 | 16.9214 | 17.2108 | 17.5026 | 17.7968 | 18.0934 | 18.3925 | 18.694 | 18.9978 | 19.304 | 19.6128 | 19.9239 | 20.2373 | 20.5532 | 20.8716 | 21.1923
7.22 | 1.0544 | 1.1364 | 1.2208 | 1.3076 | 1.3969 | 1.4886 | 1.5826 | 1.6791 | 1.7781 | 1.8794 | 1.983 | 2.0892 | 2.1978 | 2.3087 | 2.422 | 2.5379 | 2.6561 | 2.7767 | 2.8996 | 3.0251 | 3.153 | 3.2832 | 3.4158 | 3.5509 | 3.6884 | 3.8282 | 3.9706 | 4.1153 | 4.2624 | 4.4119 | 4.5639 | 4.7183 | 4.8751 | 5.0342 | 5.1958 | 5.3599 | 5.5262 | 5.695 | 5.8663 | 6.04 | 6.216 | 6.3945 | 6.5754 | 6.7587 | 6.9443 | 7.1325 | 7.3231 | 7.516 | 7.7113 | 7.9091 | 8.1093 | 8.3118 | 8.5168 | 8.7243 | 8.9341 | 9.1463 | 9.3609 | 9.578 | 9.7975 | 10.0193 | 10.2436 | 10.4703 | 10.6994 | 10.9309 | 11.1649 | 11.4012 | 11.64 | 11.8811 | 12.1247 | 12.3707 | 12.6191 | 12.8699 | 13.1231 | 13.3788 | 13.6368 | 13.8972 | 14.1602 | 14.4254 | 14.6931 | 14.9632 | 15.2357 | 15.5107 | 15.7879 | 16.0677 | 16.3499 | 16.6344 | 16.9214 | 17.2108 | 17.5026 | 17.7968 | 18.0934 | 18.3925 | 18.694 | 18.9978 | 19.304 | 19.6128 | 19.9239 | 20.2373 | 20.5532 | 20.8716 | 21.1923
7.23 | 1.0544 | 1.1364 | 1.2208 | 1.3076 | 1.3969 | 1.4886 | 1.5826 | 1.6791 | 1.7781 | 1.8794 | 1.983 | 2.0892 | 2.1978 | 2.3087 | 2.422 | 2.5379 | 2.6561 | 2.7767 | 2.8996 | 3.0251 | 3.153 | 3.2832 | 3.4158 | 3.5509 | 3.6884 | 3.8282 | 3.9706 | 4.1153 | 4.2624 | 4.4119 | 4.5639 | 4.7183 | 4.8751 | 5.0342 | 5.1958 | 5.3599 | 5.5262 | 5.695 | 5.8663 | 6.04 | 6.216 | 6.3945 | 6.5754 | 6.7587 | 6.9443 | 7.1325 | 7.3231 | 7.516 | 7.7113 | 7.9091 | 8.1093 | 8.3118 | 8.5168 | 8.7243 | 8.9341 | 9.1463 | 9.3609 | 9.578 | 9.7975 | 10.0193 | 10.2436 | 10.4703 | 10.6994 | 10.9309 | 11.1649 | 11.4012 | 11.64 | 11.8811 | 12.1247 | 12.3707 | 12.6191 | 12.8699 | 13.1231 | 13.3788 | 13.6368 | 13.8972 | 14.1602 | 14.4254 | 14.6931 | 14.9632 | 15.2357 | 15.5107 | 15.7879 | 16.0677 | 16.3499 | 16.6344 | 16.9214 | 17.2108 | 17.5026 | 17.7968 | 18.0934 | 18.3925 | 18.694 | 18.9978 | 19.304 | 19.6128 | 19.9239 | 20.2373 | 20.5532 | 20.8716 | 21.1923
7.24 | 1.0544 | 1.1364 | 1.2208 | 1.3076 | 1.3969 | 1.4886 | 1.5826 | 1.6791 | 1.7781 | 1.8794 | 1.983 | 2.0892 | 2.1978 | 2.3087 | 2.422 | 2.5379 | 2.6561 | 2.7767 | 2.8996 | 3.0251 | 3.153 | 3.2832 | 3.4158 | 3.5509 | 3.6884 | 3.8282 | 3.9706 | 4.1153 | 4.2624 | 4.4119 | 4.5639 | 4.7183 | 4.8751 | 5.0342 | 5.1958 | 5.3599 | 5.5262 | 5.695 | 5.8663 | 6.04 | 6.216 | 6.3945 | 6.5754 | 6.7587 | 6.9443 | 7.1325 | 7.3231 | 7.516 | 7.7113 | 7.9091 | 8.1093 | 8.3118 | 8.5168 | 8.7243 | 8.9341 | 9.1463 | 9.3609 | 9.578 | 9.7975 | 10.0193 | 10.2436 | 10.4703 | 10.6994 | 10.9309 | 11.1649 | 11.4012 | 11.64 | 11.8811 | 12.1247 | 12.3707 | 12.6191 | 12.8699 | 13.1231 | 13.3788 | 13.6368 | 13.8972 | 14.1602 | 14.4254 | 14.6931 | 14.9632 | 15.2357 | 15.5107 | 15.7879 | 16.0677 | 16.3499 | 16.6344 | 16.9214 | 17.2108 | 17.5026 | 17.7968 | 18.0934 | 18.3925 | 18.694 | 18.9978 | 19.304 | 19.6128 | 19.9239 | 20.2373 | 20.5532 | 20.8716 | 21.1923
7.25 | 1.0544 | 1.1364 | 1.2208 | 1.3076 | 1.3969 | 1.4886 | 1.5826 | 1.6791 | 1.7781 | 1.8794 | 1.983 | 2.0892 | 2.1978 | 2.3087 | 2.422 | 2.5379 | 2.6561 | 2.7767 | 2.8996 | 3.0251 | 3.153 | 3.2832 | 3.4158 | 3.5509 | 3.6884 | 3.8282 | 3.9706 | 4.1153 | 4.2624 | 4.4119 | 4.5639 | 4.7183 | 4.8751 | 5.0342 | 5.1958 | 5.3599 | 5.5262 | 5.695 | 5.8663 | 6.04 | 6.216 | 6.3945 | 6.5754 | 6.7587 | 6.9443 | 7.1325 | 7.3231 | 7.516 | 7.7113 | 7.9091 | 8.1093 | 8.3118 | 8.5168 | 8.7243 | 8.9341 | 9.1463 | 9.3609 | 9.578 | 9.7975 | 10.0193 | 10.2436 | 10.4703 | 10.6994 | 10.9309 | 11.1649 | 11.4012 | 11.64 | 11.8811 | 12.1247 | 12.3707 | 12.6191 | 12.8699 | 13.1231 | 13.3788 | 13.6368 | 13.8972 | 14.1602 | 14.4254 | 14.6931 | 14.9632 | 15.2357 | 15.5107 | 15.7879 | 16.0677 | 16.3499 | 16.6344 | 16.9214 | 17.2108 | 17.5026 | 17.7968 | 18.0934 | 18.3925 | 18.694 | 18.9978 | 19.304 | 19.6128 | 19.9239 | 20.2373 | 20.5532 | 20.8716 | 21.1923
7.26 | 1.0544 | 1.1364 | 1.2208 | 1.3076 | 1.3969 | 1.4886 | 1.5826 | 1.6791 | 1.7781 | 1.8794 | 1.983 | 2.0892 | 2.1978 | 2.3087 | 2.422 | 2.5379 | 2.6561 | 2.7767 | 2.8996 | 3.0251 | 3.153 | 3.2832 | 3.4158 | 3.5509 | 3.6884 | 3.8282 | 3.9706 | 4.1153 | 4.2624 | 4.4119 | 4.5639 | 4.7183 | 4.8751 | 5.0342 | 5.1958 | 5.3599 | 5.5262 | 5.695 | 5.8663 | 6.04 | 6.216 | 6.3945 | 6.5754 | 6.7587 | 6.9443 | 7.1325 | 7.3231 | 7.516 | 7.7113 | 7.9091 | 8.1093 | 8.3118 | 8.5168 | 8.7243 | 8.9341 | 9.1463 | 9.3609 | 9.578 | 9.7975 | 10.0193 | 10.2436 | 10.4703 | 10.6994 | 10.9309 | 11.1649 | 11.4012 | 11.64 | 11.8811 | 12.1247 | 12.3707 | 12.6191 | 12.8699 | 13.1231 | 13.3788 | 13.6368 | 13.8972 | 14.1602 | 14.4254 | 14.6931 | 14.9632 | 15.2357 | 15.5107 | 15.7879 | 16.0677 | 16.3499 | 16.6344 | 16.9214 | 17.2108 | 17.5026 | 17.7968 | 18.0934 | 18.3925 | 18.694 | 18.9978 | 19.304 | 19.6128 | 19.9239 | 20.2373 | 20.5532 | 20.8716 | 21.1923
7.27 | 1.0544 | 1.1364 | 1.2208 | 1.3076 | 1.3969 | 1.4886 | 1.5826 | 1.6791 | 1.7781 | 1.8794 | 1.983 | 2.0892 | 2.1978 | 2.3087 | 2.422 | 2.5379 | 2.6561 | 2.7767 | 2.8996 | 3.0251 | 3.153 | 3.2832 | 3.4158 | 3.5509 | 3.6884 | 3.8282 | 3.9706 | 4.1153 | 4.2624 | 4.4119 | 4.5639 | 4.7183 | 4.8751 | 5.0342 | 5.1958 | 5.3599 | 5.5262 | 5.695 | 5.8663 | 6.04 | 6.216 | 6.3945 | 6.5754 | 6.7587 | 6.9443 | 7.1325 | 7.3231 | 7.516 | 7.7113 | 7.9091 | 8.1093 | 8.3118 | 8.5168 | 8.7243 | 8.9341 | 9.1463 | 9.3609 | 9.578 | 9.7975 | 10.0193 | 10.2436 | 10.4703 | 10.6994 | 10.9309 | 11.1649 | 11.4012 | 11.64 | 11.8811 | 12.1247 | 12.3707 | 12.6191 | 12.8699 | 13.1231 | 13.3788 | 13.6368 | 13.8972 | 14.1602 | 14.4254 | 14.6931 | 14.9632 | 15.2357 | 15.5107 | 15.7879 | 16.0677 | 16.3499 | 16.6344 | 16.9214 | 17.2108 | 17.5026 | 17.7968 | 18.0934 | 18.3925 | 18.694 | 18.9978 | 19.304 | 19.6128 | 19.9239 | 20.2373 | 20.5532 | 20.8716 | 21.1923
7.28 | 1.0544 | 1.1364 | 1.2208 | 1.3076 | 1.3969 | 1.4886 | 1.5826 | 1.6791 | 1.7781 | 1.8794 | 1.983 | 2.0892 | 2.1978 | 2.3087 | 2.422 | 2.5379 | 2.6561 | 2.7767 | 2.8996 | 3.0251 | 3.153 | 3.2832 | 3.4158 | 3.5509 | 3.6884 | 3.8282 | 3.9706 | 4.1153 | 4.2624 | 4.4119 | 4.5639 | 4.7183 | 4.8751 | 5.0342 | 5.1958 | 5.3599 | 5.5262 | 5.695 | 5.8663 | 6.04 | 6.216 | 6.3945 | 6.5754 | 6.7587 | 6.9443 | 7.1325 | 7.3231 | 7.516 | 7.7113 | 7.9091 | 8.1093 | 8.3118 | 8.5168 | 8.7243 | 8.9341 | 9.1463 | 9.3609 | 9.578 | 9.7975 | 10.0193 | 10.2436 | 10.4703 | 10.6994 | 10.9309 | 11.1649 | 11.4012 | 11.64 | 11.8811 | 12.1247 | 12.3707 | 12.6191 | 12.8699 | 13.1231 | 13.3788 | 13.6368 | 13.8972 | 14.1602 | 14.4254 | 14.6931 | 14.9632 | 15.2357 | 15.5107 | 15.7879 | 16.0677 | 16.3499 | 16.6344 | 16.9214 | 17.2108 | 17.5026 | 17.7968 | 18.0934 | 18.3925 | 18.694 | 18.9978 | 19.304 | 19.6128 | 19.9239 | 20.2373 | 20.5532 | 20.8716 | 21.1923
7.29 | 1.0544 | 1.1364 | 1.2208 | 1.3076 | 1.3969 | 1.4886 | 1.5826 | 1.6791 | 1.7781 | 1.8794 | 1.983 | 2.0892 | 2.1978 | 2.3087 | 2.422 | 2.5379 | 2.6561 | 2.7767 | 2.8996 | 3.0251 | 3.153 | 3.2832 | 3.4158 | 3.5509 | 3.6884 | 3.8282 | 3.9706 | 4.1153 | 4.2624 | 4.4119 | 4.5639 | 4.7183 | 4.8751 | 5.0342 | 5.1958 | 5.3599 | 5.5262 | 5.695 | 5.8663 | 6.04 | 6.216 | 6.3945 | 6.5754 | 6.7587 | 6.9443 | 7.1325 | 7.3231 | 7.516 | 7.7113 | 7.9091 | 8.1093 | 8.3118 | 8.5168 | 8.7243 | 8.9341 | 9.1463 | 9.3609 | 9.578 | 9.7975 | 10.0193 | 10.2436 | 10.4703 | 10.6994 | 10.9309 | 11.1649 | 11.4012 | 11.64 | 11.8811 | 12.1247 | 12.3707 | 12.6191 | 12.8699 | 13.1231 | 13.3788 | 13.6368 | 13.8972 | 14.1602 | 14.4254 | 14.6931 | 14.9632 | 15.2357 | 15.5107 | 15.7879 | 16.0677 | 16.3499 | 16.6344 | 16.9214 | 17.2108 | 17.5026 | 17.7968 | 18.0934 | 18.3925 | 18.694 | 18.9978 | 19.304 | 19.6128 | 19.9239 | 20.2373 | 20.5532 | 20.8716 | 21.1923
7.3 | 1.0544 | 1.1364 | 1.2208 | 1.3076 | 1.3969 | 1.4886 | 1.5826 | 1.6791 | 1.7781 | 1.8794 | 1.983 | 2.0892 | 2.1978 | 2.3087 | 2.422 | 2.5379 | 2.6561 | 2.7767 | 2.8996 | 3.0251 | 3.153 | 3.2832 | 3.4158 | 3.5509 | 3.6884 | 3.8282 | 3.9706 | 4.1153 | 4.2624 | 4.4119 | 4.5639 | 4.7183 | 4.8751 | 5.0342 | 5.1958 | 5.3599 | 5.5262 | 5.695 | 5.8663 | 6.04 | 6.216 | 6.3945 | 6.5754 | 6.7587 | 6.9443 | 7.1325 | 7.3231 | 7.516 | 7.7113 | 7.9091 | 8.1093 | 8.3118 | 8.5168 | 8.7243 | 8.9341 | 9.1463 | 9.3609 | 9.578 | 9.7975 | 10.0193 | 10.2436 | 10.4703 | 10.6994 | 10.9309 | 11.1649 | 11.4012 | 11.64 | 11.8811 | 12.1247 | 12.3707 | 12.6191 | 12.8699 | 13.1231 | 13.3788 | 13.6368 | 13.8972 | 14.1602 | 14.4254 | 14.6931 | 14.9632 | 15.2357 | 15.5107 | 15.7879 | 16.0677 | 16.3499 | 16.6344 | 16.9214 | 17.2108 | 17.5026 | 17.7968 | 18.0934 | 18.3925 | 18.694 | 18.9978 | 19.304 | 19.6128 | 19.9239 | 20.2373 | 20.5532 | 20.8716 | 21.1923
7.31 | 1.0544 | 1.1364 | 1.2208 | 1.3076 | 1.3969 | 1.4886 | 1.5826 | 1.6791 | 1.7781 | 1.8794 | 1.983 | 2.0892 | 2.1978 | 2.3087 | 2.422 | 2.5379 | 2.6561 | 2.7767 | 2.8996 | 3.0251 | 3.153 | 3.2832 | 3.4158 | 3.5509 | 3.6884 | 3.8282 | 3.9706 | 4.1153 | 4.2624 | 4.4119 | 4.5639 | 4.7183 | 4.8751 | 5.0342 | 5.1958 | 5.3599 | 5.5262 | 5.695 | 5.8663 | 6.04 | 6.216 | 6.3945 | 6.5754 | 6.7587 | 6.9443 | 7.1325 | 7.3231 | 7.516 | 7.7113 | 7.9091 | 8.1093 | 8.3118 | 8.5168 | 8.7243 | 8.9341 | 9.1463 | 9.3609 | 9.578 | 9.7975 | 10.0193 | 10.2436 | 10.4703 | 10.6994 | 10.9309 | 11.1649 | 11.4012 | 11.64 | 11.8811 | 12.1247 | 12.3707 | 12.6191 | 12.8699 | 13.1231 | 13.3788 | 13.6368 | 13.8972 | 14.1602 | 14.4254 | 14.6931 | 14.9632 | 15.2357 | 15.5107 | 15.7879 | 16.0677 | 16.3499 | 16.6344 | 16.9214 | 17.2108 | 17.5026 | 17.7968 | 18.0934 | 18.3925 | 18.694 | 18.9978 | 19.304 | 19.6128 | 19.9239 | 20.2373 | 20.5532 | 20.8716 | 21.1923
7.32 | 1.0544 | 1.1364 | 1.2208 | 1.3076 | 1.3969 | 1.4886 | 1.5826 | 1.6791 | 1.7781 | 1.8794 | 1.983 | 2.0892 | 2.1978 | 2.3087 | 2.422 | 2.5379 | 2.6561 | 2.7767 | 2.8996 | 3.0251 | 3.153 | 3.2832 | 3.4158 | 3.5509 | 3.6884 | 3.8282 | 3.9706 | 4.1153 | 4.2624 | 4.4119 | 4.5639 | 4.7183 | 4.8751 | 5.0342 | 5.1958 | 5.3599 | 5.5262 | 5.695 | 5.8663 | 6.04 | 6.216 | 6.3945 | 6.5754 | 6.7587 | 6.9443 | 7.1325 | 7.3231 | 7.516 | 7.7113 | 7.9091 | 8.1093 | 8.3118 | 8.5168 | 8.7243 | 8.9341 | 9.1463 | 9.3609 | 9.578 | 9.7975 | 10.0193 | 10.2436 | 10.4703 | 10.6994 | 10.9309 | 11.1649 | 11.4012 | 11.64 | 11.8811 | 12.1247 | 12.3707 | 12.6191 | 12.8699 | 13.1231 | 13.3788 | 13.6368 | 13.8972 | 14.1602 | 14.4254 | 14.6931 | 14.9632 | 15.2357 | 15.5107 | 15.7879 | 16.0677 | 16.3499 | 16.6344 | 16.9214 | 17.2108 | 17.5026 | 17.7968 | 18.0934 | 18.3925 | 18.694 | 18.9978 | 19.304 | 19.6128 | 19.9239 | 20.2373 | 20.5532 | 20.8716 | 21.1923
7.33 | 1.0544 | 1.1364 | 1.2208 | 1.3076 | 1.3969 | 1.4886 | 1.5826 | 1.6791 | 1.7781 | 1.8794 | 1.983 | 2.0892 | 2.1978 | 2.3087 | 2.422 | 2.5379 | 2.6561 | 2.7767 | 2.8996 | 3.0251 | 3.153 | 3.2832 | 3.4158 | 3.5509 | 3.6884 | 3.8282 | 3.9706 | 4.1153 | 4.2624 | 4.4119 | 4.5639 | 4.7183 | 4.8751 | 5.0342 | 5.1958 | 5.3599 | 5.5262 | 5.695 | 5.8663 | 6.04 | 6.216 | 6.3945 | 6.5754 | 6.7587 | 6.9443 | 7.1325 | 7.3231 | 7.516 | 7.7113 | 7.9091 | 8.1093 | 8.3118 | 8.5168 | 8.7243 | 8.9341 | 9.1463 | 9.3609 | 9.578 | 9.7975 | 10.0193 | 10.2436 | 10.4703 | 10.6994 | 10.9309 | 11.1649 | 11.4012 | 11.64 | 11.8811 | 12.1247 | 12.3707 | 12.6191 | 12.8699 | 13.1231 | 13.3788 | 13.6368 | 13.8972 | 14.1602 | 14.4254 | 14.6931 | 14.9632 | 15.2357 | 15.5107 | 15.7879 | 16.0677 | 16.3499 | 16.6344 | 16.9214 | 17.2108 | 17.5026 | 17.7968 | 18.0934 | 18.3925 | 18.694 | 18.9978 | 19.304 | 19.6128 | 19.9239 | 20.2373 | 20.5532 | 20.8716 | 21.1923
7.34 | 1.0544 | 1.1364 | 1.2208 | 1.3076 | 1.3969 | 1.4886 | 1.5826 | 1.6791 | 1.7781 | 1.8794 | 1.983 | 2.0892 | 2.1978 | 2.3087 | 2.422 | 2.5379 | 2.6561 | 2.7767 | 2.8996 | 3.0251 | 3.153 | 3.2832 | 3.4158 | 3.5509 | 3.6884 | 3.8282 | 3.9706 | 4.1153 | 4.2624 | 4.4119 | 4.5639 | 4.7183 | 4.8751 | 5.0342 | 5.1958 | 5.3599 | 5.5262 | 5.695 | 5.8663 | 6.04 | 6.216 | 6.3945 | 6.5754 | 6.7587 | 6.9443 | 7.1325 | 7.3231 | 7.516 | 7.7113 | 7.9091 | 8.1093 | 8.3118 | 8.5168 | 8.7243 | 8.9341 | 9.1463 | 9.3609 | 9.578 | 9.7975 | 10.0193 | 10.2436 | 10.4703 | 10.6994 | 10.9309 | 11.1649 | 11.4012 | 11.64 | 11.8811 | 12.1247 | 12.3707 | 12.6191 | 12.8699 | 13.1231 | 13.3788 | 13.6368 | 13.8972 | 14.1602 | 14.4254 | 14.6931 | 14.9632 | 15.2357 | 15.5107 | 15.7879 | 16.0677 | 16.3499 | 16.6344 | 16.9214 | 17.2108 | 17.5026 | 17.7968 | 18.0934 | 18.3925 | 18.694 | 18.9978 | 19.304 | 19.6128 | 19.9239 | 20.2373 | 20.5532 | 20.8716 | 21.1923
7.35 | 1.0544 | 1.1364 | 1.2208 | 1.3076 | 1.3969 | 1.4886 | 1.5826 | 1.6791 | 1.7781 | 1.8794 | 1.983 | 2.0892 | 2.1978 | 2.3087 | 2.422 | 2.5379 | 2.6561 | 2.7767 | 2.8996 | 3.0251 | 3.153 | 3.2832 | 3.4158 | 3.5509 | 3.6884 | 3.8282 | 3.9706 | 4.1153 | 4.2624 | 4.4119 | 4.5639 | 4.7183 | 4.8751 | 5.0342 | 5.1958 | 5.3599 | 5.5262 | 5.695 | 5.8663 | 6.04 | 6.216 | 6.3945 | 6.5754 | 6.7587 | 6.9443 | 7.1325 | 7.3231 | 7.516 | 7.7113 | 7.9091 | 8.1093 | 8.3118 | 8.5168 | 8.7243 | 8.9341 | 9.1463 | 9.3609 | 9.578 | 9.7975 | 10.0193 | 10.2436 | 10.4703 | 10.6994 | 10.9309 | 11.1649 | 11.4012 | 11.64 | 11.8811 | 12.1247 | 12.3707 | 12.6191 | 12.8699 | 13.1231 | 13.3788 | 13.6368 | 13.8972 | 14.1602 | 14.4254 | 14.6931 | 14.9632 | 15.2357 | 15.5107 | 15.7879 | 16.0677 | 16.3499 | 16.6344 | 16.9214 | 17.2108 | 17.5026 | 17.7968 | 18.0934 | 18.3925 | 18.694 | 18.9978 | 19.304 | 19.6128 | 19.9239 | 20.2373 | 20.5532 | 20.8716 | 21.1923
7.36 | 1.0544 | 1.1364 | 1.2208 | 1.3076 | 1.3969 | 1.4886 | 1.5826 | 1.6791 | 1.7781 | 1.8794 | 1.983 | 2.0892 | 2.1978 | 2.3087 | 2.422 | 2.5379 | 2.6561 | 2.7767 | 2.8996 | 3.0251 | 3.153 | 3.2832 | 3.4158 | 3.5509 | 3.6884 | 3.8282 | 3.9706 | 4.1153 | 4.2624 | 4.4119 | 4.5639 | 4.7183 | 4.8751 | 5.0342 | 5.1958 | 5.3599 | 5.5262 | 5.695 | 5.8663 | 6.04 | 6.216 | 6.3945 | 6.5754 | 6.7587 | 6.9443 | 7.1325 | 7.3231 | 7.516 | 7.7113 | 7.9091 | 8.1093 | 8.3118 | 8.5168 | 8.7243 | 8.9341 | 9.1463 | 9.3609 | 9.578 | 9.7975 | 10.0193 | 10.2436 | 10.4703 | 10.6994 | 10.9309 | 11.1649 | 11.4012 | 11.64 | 11.8811 | 12.1247 | 12.3707 | 12.6191 | 12.8699 | 13.1231 | 13.3788 | 13.6368 | 13.8972 | 14.1602 | 14.4254 | 14.6931 | 14.9632 | 15.2357 | 15.5107 | 15.7879 | 16.0677 | 16.3499 | 16.6344 | 16.9214 | 17.2108 | 17.5026 | 17.7968 | 18.0934 | 18.3925 | 18.694 | 18.9978 | 19.304 | 19.6128 | 19.9239 | 20.2373 | 20.5532 | 20.8716 | 21.1923
7.37 | 1.0544 | 1.1364 | 1.2208 | 1.3076 | 1.3969 | 1.4886 | 1.5826 | 1.6791 | 1.7781 | 1.8794 | 1.983 | 2.0892 | 2.1978 | 2.3087 | 2.422 | 2.5379 | 2.6561 | 2.7767 | 2.8996 | 3.0251 | 3.153 | 3.2832 | 3.4158 | 3.5509 | 3.6884 | 3.8282 | 3.9706 | 4.1153 | 4.2624 | 4.4119 | 4.5639 | 4.7183 | 4.8751 | 5.0342 | 5.1958 | 5.3599 | 5.5262 | 5.695 | 5.8663 | 6.04 | 6.216 | 6.3945 | 6.5754 | 6.7587 | 6.9443 | 7.1325 | 7.3231 | 7.516 | 7.7113 | 7.9091 | 8.1093 | 8.3118 | 8.5168 | 8.7243 | 8.9341 | 9.1463 | 9.3609 | 9.578 | 9.7975 | 10.0193 | 10.2436 | 10.4703 | 10.6994 | 10.9309 | 11.1649 | 11.4012 | 11.64 | 11.8811 | 12.1247 | 12.3707 | 12.6191 | 12.8699 | 13.1231 | 13.3788 | 13.6368 | 13.8972 | 14.1602 | 14.4254 | 14.6931 | 14.9632 | 15.2357 | 15.5107 | 15.7879 | 16.0677 | 16.3499 | 16.6344 | 16.9214 | 17.2108 | 17.5026 | 17.7968 | 18.0934 | 18.3925 | 18.694 | 18.9978 | 19.304 | 19.6128 | 19.9239 | 20.2373 | 20.5532 | 20.8716 | 21.1923
7.38 | 1.0544 | 1.1364 | 1.2208 | 1.3076 | 1.3969 | 1.4886 | 1.5826 | 1.6791 | 1.7781 | 1.8794 | 1.983 | 2.0892 | 2.1978 | 2.3087 | 2.422 | 2.5379 | 2.6561 | 2.7767 | 2.8996 | 3.0251 | 3.153 | 3.2832 | 3.4158 | 3.5509 | 3.6884 | 3.8282 | 3.9706 | 4.1153 | 4.2624 | 4.4119 | 4.5639 | 4.7183 | 4.8751 | 5.0342 | 5.1958 | 5.3599 | 5.5262 | 5.695 | 5.8663 | 6.04 | 6.216 | 6.3945 | 6.5754 | 6.7587 | 6.9443 | 7.1325 | 7.3231 | 7.516 | 7.7113 | 7.9091 | 8.1093 | 8.3118 | 8.5168 | 8.7243 | 8.9341 | 9.1463 | 9.3609 | 9.578 | 9.7975 | 10.0193 | 10.2436 | 10.4703 | 10.6994 | 10.9309 | 11.1649 | 11.4012 | 11.64 | 11.8811 | 12.1247 | 12.3707 | 12.6191 | 12.8699 | 13.1231 | 13.3788 | 13.6368 | 13.8972 | 14.1602 | 14.4254 | 14.6931 | 14.9632 | 15.2357 | 15.5107 | 15.7879 | 16.0677 | 16.3499 | 16.6344 | 16.9214 | 17.2108 | 17.5026 | 17.7968 | 18.0934 | 18.3925 | 18.694 | 18.9978 | 19.304 | 19.6128 | 19.9239 | 20.2373 | 20.5532 | 20.8716 | 21.1923
7.39 | 1.0544 | 1.1364 | 1.2208 | 1.3076 | 1.3969 | 1.4886 | 1.5826 | 1.6791 | 1.7781 | 1.8794 | 1.983 | 2.0892 | 2.1978 | 2.3087 | 2.422 | 2.5379 | 2.6561 | 2.7767 | 2.8996 | 3.0251 | 3.153 | 3.2832 | 3.4158 | 3.5509 | 3.6884 | 3.8282 | 3.9706 | 4.1153 | 4.2624 | 4.4119 | 4.5639 | 4.7183 | 4.8751 | 5.0342 | 5.1958 | 5.3599 | 5.5262 | 5.695 | 5.8663 | 6.04 | 6.216 | 6.3945 | 6.5754 | 6.7587 | 6.9443 | 7.1325 | 7.3231 | 7.516 | 7.7113 | 7.9091 | 8.1093 | 8.3118 | 8.5168 | 8.7243 | 8.9341 | 9.1463 | 9.3609 | 9.578 | 9.7975 | 10.0193 | 10.2436 | 10.4703 | 10.6994 | 10.9309 | 11.1649 | 11.4012 | 11.64 | 11.8811 | 12.1247 | 12.3707 | 12.6191 | 12.8699 | 13.1231 | 13.3788 | 13.6368 | 13.8972 | 14.1602 | 14.4254 | 14.6931 | 14.9632 | 15.2357 | 15.5107 | 15.7879 | 16.0677 | 16.3499 | 16.6344 | 16.9214 | 17.2108 | 17.5026 | 17.7968 | 18.0934 | 18.3925 | 18.694 | 18.9978 | 19.304 | 19.6128 | 19.9239 | 20.2373 | 20.5532 | 20.8716 | 21.1923
7.4 | 1.0544 | 1.1364 | 1.2208 | 1.3076 | 1.3969 | 1.4886 | 1.5826 | 1.6791 | 1.7781 | 1.8794 | 1.983 | 2.0892 | 2.1978 | 2.3087 | 2.422 | 2.5379 | 2.6561 | 2.7767 | 2.8996 | 3.0251 | 3.153 | 3.2832 | 3.4158 | 3.5509 | 3.6884 | 3.8282 | 3.9706 | 4.1153 | 4.2624 | 4.4119 | 4.5639 | 4.7183 | 4.8751 | 5.0342 | 5.1958 | 5.3599 | 5.5262 | 5.695 | 5.8663 | 6.04 | 6.216 | 6.3945 | 6.5754 | 6.7587 | 6.9443 | 7.1325 | 7.3231 | 7.516 | 7.7113 | 7.9091 | 8.1093 | 8.3118 | 8.5168 | 8.7243 | 8.9341 | 9.1463 | 9.3609 | 9.578 | 9.7975 | 10.0193 | 10.2436 | 10.4703 | 10.6994 | 10.9309 | 11.1649 | 11.4012 | 11.64 | 11.8811 | 12.1247 | 12.3707 | 12.6191 | 12.8699 | 13.1231 | 13.3788 | 13.6368 | 13.8972 | 14.1602 | 14.4254 | 14.6931 | 14.9632 | 15.2357 | 15.5107 | 15.7879 | 16.0677 | 16.3499 | 16.6344 | 16.9214 | 17.2108 | 17.5026 | 17.7968 | 18.0934 | 18.3925 | 18.694 | 18.9978 | 19.304 | 19.6128 | 19.9239 | 20.2373 | 20.5532 | 20.8716 | 21.1923
7.41 | 1.0544 | 1.1364 | 1.2208 | 1.3076 | 1.3969 | 1.4886 | 1.5826 | 1.6791 | 1.7781 | 1.8794 | 1.983 | 2.0892 | 2.1978 | 2.3087 | 2.422 | 2.5379 | 2.6561 | 2.7767 | 2.8996 | 3.0251 | 3.153 | 3.2832 | 3.4158 | 3.5509 | 3.6884 | 3.8282 | 3.9706 | 4.1153 | 4.2624 | 4.4119 | 4.5639 | 4.7183 | 4.8751 | 5.0342 | 5.1958 | 5.3599 | 5.5262 | 5.695 | 5.8663 | 6.04 | 6.216 | 6.3945 | 6.5754 | 6.7587 | 6.9443 | 7.1325 | 7.3231 | 7.516 | 7.7113 | 7.9091 | 8.1093 | 8.3118 | 8.5168 | 8.7243 | 8.9341 | 9.1463 | 9.3609 | 9.578 | 9.7975 | 10.0193 | 10.2436 | 10.4703 | 10.6994 | 10.9309 | 11.1649 | 11.4012 | 11.64 | 11.8811 | 12.1247 | 12.3707 | 12.6191 | 12.8699 | 13.1231 | 13.3788 | 13.6368 | 13.8972 | 14.1602 | 14.4254 | 14.6931 | 14.9632 | 15.2357 | 15.5107 | 15.7879 | 16.0677 | 16.3499 | 16.6344 | 16.9214 | 17.2108 | 17.5026 | 17.7968 | 18.0934 | 18.3925 | 18.694 | 18.9978 | 19.304 | 19.6128 | 19.9239 | 20.2373 | 20.5532 | 20.8716 | 21.1923
7.42 | 1.0544 | 1.1364 | 1.2208 | 1.3076 | 1.3969 | 1.4886 | 1.5826 | 1.6791 | 1.7781 | 1.8794 | 1.983 | 2.0892 | 2.1978 | 2.3087 | 2.422 | 2.5379 | 2.6561 | 2.7767 | 2.8996 | 3.0251 | 3.153 | 3.2832 | 3.4158 | 3.5509 | 3.6884 | 3.8282 | 3.9706 | 4.1153 | 4.2624 | 4.4119 | 4.5639 | 4.7183 | 4.8751 | 5.0342 | 5.1958 | 5.3599 | 5.5262 | 5.695 | 5.8663 | 6.04 | 6.216 | 6.3945 | 6.5754 | 6.7587 | 6.9443 | 7.1325 | 7.3231 | 7.516 | 7.7113 | 7.9091 | 8.1093 | 8.3118 | 8.5168 | 8.7243 | 8.9341 | 9.1463 | 9.3609 | 9.578 | 9.7975 | 10.0193 | 10.2436 | 10.4703 | 10.6994 | 10.9309 | 11.1649 | 11.4012 | 11.64 | 11.8811 | 12.1247 | 12.3707 | 12.6191 | 12.8699 | 13.1231 | 13.3788 | 13.6368 | 13.8972 | 14.1602 | 14.4254 | 14.6931 | 14.9632 | 15.2357 | 15.5107 | 15.7879 | 16.0677 | 16.3499 | 16.6344 | 16.9214 | 17.2108 | 17.5026 | 17.7968 | 18.0934 | 18.3925 | 18.694 | 18.9978 | 19.304 | 19.6128 | 19.9239 | 20.2373 | 20.5532 | 20.8716 | 21.1923
7.43 | 1.0544 | 1.1364 | 1.2208 | 1.3076 | 1.3969 | 1.4886 | 1.5826 | 1.6791 | 1.7781 | 1.8794 | 1.983 | 2.0892 | 2.1978 | 2.3087 | 2.422 | 2.5379 | 2.6561 | 2.7767 | 2.8996 | 3.0251 | 3.153 | 3.2832 | 3.4158 | 3.5509 | 3.6884 | 3.8282 | 3.9706 | 4.1153 | 4.2624 | 4.4119 | 4.5639 | 4.7183 | 4.8751 | 5.0342 | 5.1958 | 5.3599 | 5.5262 | 5.695 | 5.8663 | 6.04 | 6.216 | 6.3945 | 6.5754 | 6.7587 | 6.9443 | 7.1325 | 7.3231 | 7.516 | 7.7113 | 7.9091 | 8.1093 | 8.3118 | 8.5168 | 8.7243 | 8.9341 | 9.1463 | 9.3609 | 9.578 | 9.7975 | 10.0193 | 10.2436 | 10.4703 | 10.6994 | 10.9309 | 11.1649 | 11.4012 | 11.64 | 11.8811 | 12.1247 | 12.3707 | 12.6191 | 12.8699 | 13.1231 | 13.3788 | 13.6368 | 13.8972 | 14.1602 | 14.4254 | 14.6931 | 14.9632 | 15.2357 | 15.5107 | 15.7879 | 16.0677 | 16.3499 | 16.6344 | 16.9214 | 17.2108 | 17.5026 | 17.7968 | 18.0934 | 18.3925 | 18.694 | 18.9978 | 19.304 | 19.6128 | 19.9239 | 20.2373 | 20.5532 | 20.8716 | 21.1923
7.44 | 1.0544 | 1.1364 | 1.2208 | 1.3076 | 1.3969 | 1.4886 | 1.5826 | 1.6791 | 1.7781 | 1.8794 | 1.983 | 2.0892 | 2.1978 | 2.3087 | 2.422 | 2.5379 | 2.6561 | 2.7767 | 2.8996 | 3.0251 | 3.153 | 3.2832 | 3.4158 | 3.5509 | 3.6884 | 3.8282 | 3.9706 | 4.1153 | 4.2624 | 4.4119 | 4.5639 | 4.7183 | 4.8751 | 5.0342 | 5.1958 | 5.3599 | 5.5262 | 5.695 | 5.8663 | 6.04 | 6.216 | 6.3945 | 6.5754 | 6.7587 | 6.9443 | 7.1325 | 7.3231 | 7.516 | 7.7113 | 7.9091 | 8.1093 | 8.3118 | 8.5168 | 8.7243 | 8.9341 | 9.1463 | 9.3609 | 9.578 | 9.7975 | 10.0193 | 10.2436 | 10.4703 | 10.6994 | 10.9309 | 11.1649 | 11.4012 | 11.64 | 11.8811 | 12.1247 | 12.3707 | 12.6191 | 12.8699 | 13.1231 | 13.3788 | 13.6368 | 13.8972 | 14.1602 | 14.4254 | 14.6931 | 14.9632 | 15.2357 | 15.5107 | 15.7879 | 16.0677 | 16.3499 | 16.6344 | 16.9214 | 17.2108 | 17.5026 | 17.7968 | 18.0934 | 18.3925 | 18.694 | 18.9978 | 19.304 | 19.6128 | 19.9239 | 20.2373 | 20.5532 | 20.8716 | 21.1923
7.45 | 1.0544 | 1.1364 | 1.2208 | 1.3076 | 1.3969 | 1.4886 | 1.5826 | 1.6791 | 1.7781 | 1.8794 | 1.983 | 2.0892 | 2.1978 | 2.3087 | 2.422 | 2.5379 | 2.6561 | 2.7767 | 2.8996 | 3.0251 | 3.153 | 3.2832 | 3.4158 | 3.5509 | 3.6884 | 3.8282 | 3.9706 | 4.1153 | 4.2624 | 4.4119 | 4.5639 | 4.7183 | 4.8751 | 5.0342 | 5.1958 | 5.3599 | 5.5262 | 5.695 | 5.8663 | 6.04 | 6.216 | 6.3945 | 6.5754 | 6.7587 | 6.9443 | 7.1325 | 7.3231 | 7.516 | 7.7113 | 7.9091 | 8.1093 | 8.3118 | 8.5168 | 8.7243 | 8.9341 | 9.1463 | 9.3609 | 9.578 | 9.7975 | 10.0193 | 10.2436 | 10.4703 | 10.6994 | 10.9309 | 11.1649 | 11.4012 | 11.64 | 11.8811 | 12.1247 | 12.3707 | 12.6191 | 12.8699 | 13.1231 | 13.3788 | 13.6368 | 13.8972 | 14.1602 | 14.4254 | 14.6931 | 14.9632 | 15.2357 | 15.5107 | 15.7879 | 16.0677 | 16.3499 | 16.6344 | 16.9214 | 17.2108 | 17.5026 | 17.7968 | 18.0934 | 18.3925 | 18.694 | 18.9978 | 19.304 | 19.6128 | 19.9239 | 20.2373 | 20.5532 | 20.8716 | 21.1923
7.46 | 1.0544 | 1.1364 | 1.2208 | 1.3076 | 1.3969 | 1.4886 | 1.5826 | 1.6791 | 1.7781 | 1.8794 | 1.983 | 2.0892 | 2.1978 | 2.3087 | 2.422 | 2.5379 | 2.6561 | 2.7767 | 2.8996 | 3.0251 | 3.153 | 3.2832 | 3.4158 | 3.5509 | 3.6884 | 3.8282 | 3.9706 | 4.1153 | 4.2624 | 4.4119 | 4.5639 | 4.7183 | 4.8751 | 5.0342 | 5.1958 | 5.3599 | 5.5262 | 5.695 | 5.8663 | 6.04 | 6.216 | 6.3945 | 6.5754 | 6.7587 | 6.9443 | 7.1325 | 7.3231 | 7.516 | 7.7113 | 7.9091 | 8.1093 | 8.3118 | 8.5168 | 8.7243 | 8.9341 | 9.1463 | 9.3609 | 9.578 | 9.7975 | 10.0193 | 10.2436 | 10.4703 | 10.6994 | 10.9309 | 11.1649 | 11.4012 | 11.64 | 11.8811 | 12.1247 | 12.3707 | 12.6191 | 12.8699 | 13.1231 | 13.3788 | 13.6368 | 13.8972 | 14.1602 | 14.4254 | 14.6931 | 14.9632 | 15.2357 | 15.5107 | 15.7879 | 16.0677 | 16.3499 | 16.6344 | 16.9214 | 17.2108 | 17.5026 | 17.7968 | 18.0934 | 18.3925 | 18.694 | 18.9978 | 19.304 | 19.6128 | 19.9239 | 20.2373 | 20.5532 | 20.8716 | 21.1923
7.47 | 1.0544 | 1.1364 | 1.2208 | 1.3076 | 1.3969 | 1.4886 | 1.5826 | 1.6791 | 1.7781 | 1.8794 | 1.983 | 2.0892 | 2.1978 | 2.3087 | 2.422 | 2.5379 | 2.6561 | 2.7767 | 2.8996 | 3.0251 | 3.153 | 3.2832 | 3.4158 | 3.5509 | 3.6884 | 3.8282 | 3.9706 | 4.1153 | 4.2624 | 4.4119 | 4.5639 | 4.7183 | 4.8751 | 5.0342 | 5.1958 | 5.3599 | 5.5262 | 5.695 | 5.8663 | 6.04 | 6.216 | 6.3945 | 6.5754 | 6.7587 | 6.9443 | 7.1325 | 7.3231 | 7.516 | 7.7113 | 7.9091 | 8.1093 | 8.3118 | 8.5168 | 8.7243 | 8.9341 | 9.1463 | 9.3609 | 9.578 | 9.7975 | 10.0193 | 10.2436 | 10.4703 | 10.6994 | 10.9309 | 11.1649 | 11.4012 | 11.64 | 11.8811 | 12.1247 | 12.3707 | 12.6191 | 12.8699 | 13.1231 | 13.3788 | 13.6368 | 13.8972 | 14.1602 | 14.4254 | 14.6931 | 14.9632 | 15.2357 | 15.5107 | 15.7879 | 16.0677 | 16.3499 | 16.6344 | 16.9214 | 17.2108 | 17.5026 | 17.7968 | 18.0934 | 18.3925 | 18.694 | 18.9978 | 19.304 | 19.6128 | 19.9239 | 20.2373 | 20.5532 | 20.8716 | 21.1923
7.48 | 1.0544 | 1.1364 | 1.2208 | 1.3076 | 1.3969 | 1.4886 | 1.5826 | 1.6791 | 1.7781 | 1.8794 | 1.983 | 2.0892 | 2.1978 | 2.3087 | 2.422 | 2.5379 | 2.6561 | 2.7767 | 2.8996 | 3.0251 | 3.153 | 3.2832 | 3.4158 | 3.5509 | 3.6884 | 3.8282 | 3.9706 | 4.1153 | 4.2624 | 4.4119 | 4.5639 | 4.7183 | 4.8751 | 5.0342 | 5.1958 | 5.3599 | 5.5262 | 5.695 | 5.8663 | 6.04 | 6.216 | 6.3945 | 6.5754 | 6.7587 | 6.9443 | 7.1325 | 7.3231 | 7.516 | 7.7113 | 7.9091 | 8.1093 | 8.3118 | 8.5168 | 8.7243 | 8.9341 | 9.1463 | 9.3609 | 9.578 | 9.7975 | 10.0193 | 10.2436 | 10.4703 | 10.6994 | 10.9309 | 11.1649 | 11.4012 | 11.64 | 11.8811 | 12.1247 | 12.3707 | 12.6191 | 12.8699 | 13.1231 | 13.3788 | 13.6368 | 13.8972 | 14.1602 | 14.4254 | 14.6931 | 14.9632 | 15.2357 | 15.5107 | 15.7879 | 16.0677 | 16.3499 | 16.6344 | 16.9214 | 17.2108 | 17.5026 | 17.7968 | 18.0934 | 18.3925 | 18.694 | 18.9978 | 19.304 | 19.6128 | 19.9239 | 20.2373 | 20.5532 | 20.8716 | 21.1923
7.49 | 1.0544 | 1.1364 | 1.2208 | 1.3076 | 1.3969 | 1.4886 | 1.5826 | 1.6791 | 1.7781 | 1.8794 | 1.983 | 2.0892 | 2.1978 | 2.3087 | 2.422 | 2.5379 | 2.6561 | 2.7767 | 2.8996 | 3.0251 | 3.153 | 3.2832 | 3.4158 | 3.5509 | 3.6884 | 3.8282 | 3.9706 | 4.1153 | 4.2624 | 4.4119 | 4.5639 | 4.7183 | 4.8751 | 5.0342 | 5.1958 | 5.3599 | 5.5262 | 5.695 | 5.8663 | 6.04 | 6.216 | 6.3945 | 6.5754 | 6.7587 | 6.9443 | 7.1325 | 7.3231 | 7.516 | 7.7113 | 7.9091 | 8.1093 | 8.3118 | 8.5168 | 8.7243 | 8.9341 | 9.1463 | 9.3609 | 9.578 | 9.7975 | 10.0193 | 10.2436 | 10.4703 | 10.6994 | 10.9309 | 11.1649 | 11.4012 | 11.64 | 11.8811 | 12.1247 | 12.3707 | 12.6191 | 12.8699 | 13.1231 | 13.3788 | 13.6368 | 13.8972 | 14.1602 | 14.4254 | 14.6931 | 14.9632 | 15.2357 | 15.5107 | 15.7879 | 16.0677 | 16.3499 | 16.6344 | 16.9214 | 17.2108 | 17.5026 | 17.7968 | 18.0934 | 18.3925 | 18.694 | 18.9978 | 19.304 | 19.6128 | 19.9239 | 20.2373 | 20.5532 | 20.8716 | 21.1923
7.5 | 1.0544 | 1.1364 | 1.2208 | 1.3076 | 1.3969 | 1.4886 | 1.5826 | 1.6791 | 1.7781 | 1.8794 | 1.983 | 2.0892 | 2.1978 | 2.3087 | 2.422 | 2.5379 | 2.6561 | 2.7767 | 2.8996 | 3.0251 | 3.153 | 3.2832 | 3.4158 | 3.5509 | 3.6884 | 3.8282 | 3.9706 | 4.1153 | 4.2624 | 4.4119 | 4.5639 | 4.7183 | 4.8751 | 5.0342 | 5.1958 | 5.3599 | 5.5262 | 5.695 | 5.8663 | 6.04 | 6.216 | 6.3945 | 6.5754 | 6.7587 | 6.9443 | 7.1325 | 7.3231 | 7.516 | 7.7113 | 7.9091 | 8.1093 | 8.3118 | 8.5168 | 8.7243 | 8.9341 | 9.1463 | 9.3609 | 9.578 | 9.7975 | 10.0193 | 10.2436 | 10.4703 | 10.6994 | 10.9309 | 11.1649 | 11.4012 | 11.64 | 11.8811 | 12.1247 | 12.3707 | 12.6191 | 12.8699 | 13.1231 | 13.3788 | 13.6368 | 13.8972 | 14.1602 | 14.4254 | 14.6931 | 14.9632 | 15.2357 | 15.5107 | 15.7879 | 16.0677 | 16.3499 | 16.6344 | 16.9214 | 17.2108 | 17.5026 | 17.7968 | 18.0934 | 18.3925 | 18.694 | 18.9978 | 19.304 | 19.6128 | 19.9239 | 20.2373 | 20.5532 | 20.8716 | 21.1923
7.51 | 1.0544 | 1.1364 | 1.2208 | 1.3076 | 1.3969 | 1.4886 | 1.5826 | 1.6791 | 1.7781 | 1.8794 | 1.983 | 2.0892 | 2.1978 | 2.3087 | 2.422 | 2.5379 | 2.6561 | 2.7767 | 2.8996 | 3.0251 | 3.153 | 3.2832 | 3.4158 | 3.5509 | 3.6884 | 3.8282 | 3.9706 | 4.1153 | 4.2624 | 4.4119 | 4.5639 | 4.7183 | 4.8751 | 5.0342 | 5.1958 | 5.3599 | 5.5262 | 5.695 | 5.8663 | 6.04 | 6.216 | 6.3945 | 6.5754 | 6.7587 | 6.9443 | 7.1325 | 7.3231 | 7.516 | 7.7113 | 7.9091 | 8.1093 | 8.3118 | 8.5168 | 8.7243 | 8.9341 | 9.1463 | 9.3609 | 9.578 | 9.7975 | 10.0193 | 10.2436 | 10.4703 | 10.6994 | 10.9309 | 11.1649 | 11.4012 | 11.64 | 11.8811 | 12.1247 | 12.3707 | 12.6191 | 12.8699 | 13.1231 | 13.3788 | 13.6368 | 13.8972 | 14.1602 | 14.4254 | 14.6931 | 14.9632 | 15.2357 | 15.5107 | 15.7879 | 16.0677 | 16.3499 | 16.6344 | 16.9214 | 17.2108 | 17.5026 | 17.7968 | 18.0934 | 18.3925 | 18.694 | 18.9978 | 19.304 | 19.6128 | 19.9239 | 20.2373 | 20.5532 | 20.8716 | 21.1923
7.52 | 1.0544 | 1.1364 | 1.2208 | 1.3076 | 1.3969 | 1.4886 | 1.5826 | 1.6791 | 1.7781 | 1.8794 | 1.983 | 2.0892 | 2.1978 | 2.3087 | 2.422 | 2.5379 | 2.6561 | 2.7767 | 2.8996 | 3.0251 | 3.153 | 3.2832 | 3.4158 | 3.5509 | 3.6884 | 3.8282 | 3.9706 | 4.1153 | 4.2624 | 4.4119 | 4.5639 | 4.7183 | 4.8751 | 5.0342 | 5.1958 | 5.3599 | 5.5262 | 5.695 | 5.8663 | 6.04 | 6.216 | 6.3945 | 6.5754 | 6.7587 | 6.9443 | 7.1325 | 7.3231 | 7.516 | 7.7113 | 7.9091 | 8.1093 | 8.3118 | 8.5168 | 8.7243 | 8.9341 | 9.1463 | 9.3609 | 9.578 | 9.7975 | 10.0193 | 10.2436 | 10.4703 | 10.6994 | 10.9309 | 11.1649 | 11.4012 | 11.64 | 11.8811 | 12.1247 | 12.3707 | 12.6191 | 12.8699 | 13.1231 | 13.3788 | 13.6368 | 13.8972 | 14.1602 | 14.4254 | 14.6931 | 14.9632 | 15.2357 | 15.5107 | 15.7879 | 16.0677 | 16.3499 | 16.6344 | 16.9214 | 17.2108 | 17.5026 | 17.7968 | 18.0934 | 18.3925 | 18.694 | 18.9978 | 19.304 | 19.6128 | 19.9239 | 20.2373 | 20.5532 | 20.8716 | 21.1923
7.53 | 1.0544 | 1.1364 | 1.2208 | 1.3076 | 1.3969 | 1.4886 | 1.5826 | 1.6791 | 1.7781 | 1.8794 | 1.983 | 2.0892 | 2.1978 | 2.3087 | 2.422 | 2.5379 | 2.6561 | 2.7767 | 2.8996 | 3.0251 | 3.153 | 3.2832 | 3.4158 | 3.5509 | 3.6884 | 3.8282 | 3.9706 | 4.1153 | 4.2624 | 4.4119 | 4.5639 | 4.7183 | 4.8751 | 5.0342 | 5.1958 | 5.3599 | 5.5262 | 5.695 | 5.8663 | 6.04 | 6.216 | 6.3945 | 6.5754 | 6.7587 | 6.9443 | 7.1325 | 7.3231 | 7.516 | 7.7113 | 7.9091 | 8.1093 | 8.3118 | 8.5168 | 8.7243 | 8.9341 | 9.1463 | 9.3609 | 9.578 | 9.7975 | 10.0193 | 10.2436 | 10.4703 | 10.6994 | 10.9309 | 11.1649 | 11.4012 | 11.64 | 11.8811 | 12.1247 | 12.3707 | 12.6191 | 12.8699 | 13.1231 | 13.3788 | 13.6368 | 13.8972 | 14.1602 | 14.4254 | 14.6931 | 14.9632 | 15.2357 | 15.5107 | 15.7879 | 16.0677 | 16.3499 | 16.6344 | 16.9214 | 17.2108 | 17.5026 | 17.7968 | 18.0934 | 18.3925 | 18.694 | 18.9978 | 19.304 | 19.6128 | 19.9239 | 20.2373 | 20.5532 | 20.8716 | 21.1923
7.54 | 1.0544 | 1.1364 | 1.2208 | 1.3076 | 1.3969 | 1.4886 | 1.5826 | 1.6791 | 1.7781 | 1.8794 | 1.983 | 2.0892 | 2.1978 | 2.3087 | 2.422 | 2.5379 | 2.6561 | 2.7767 | 2.8996 | 3.0251 | 3.153 | 3.2832 | 3.4158 | 3.5509 | 3.6884 | 3.8282 | 3.9706 | 4.1153 | 4.2624 | 4.4119 | 4.5639 | 4.7183 | 4.8751 | 5.0342 | 5.1958 | 5.3599 | 5.5262 | 5.695 | 5.8663 | 6.04 | 6.216 | 6.3945 | 6.5754 | 6.7587 | 6.9443 | 7.1325 | 7.3231 | 7.516 | 7.7113 | 7.9091 | 8.1093 | 8.3118 | 8.5168 | 8.7243 | 8.9341 | 9.1463 | 9.3609 | 9.578 | 9.7975 | 10.0193 | 10.2436 | 10.4703 | 10.6994 | 10.9309 | 11.1649 | 11.4012 | 11.64 | 11.8811 | 12.1247 | 12.3707 | 12.6191 | 12.8699 | 13.1231 | 13.3788 | 13.6368 | 13.8972 | 14.1602 | 14.4254 | 14.6931 | 14.9632 | 15.2357 | 15.5107 | 15.7879 | 16.0677 | 16.3499 | 16.6344 | 16.9214 | 17.2108 | 17.5026 | 17.7968 | 18.0934 | 18.3925 | 18.694 | 18.9978 | 19.304 | 19.6128 | 19.9239 | 20.2373 | 20.5532 | 20.8716 | 21.1923
7.55 | 1.0544 | 1.1364 | 1.2208 | 1.3076 | 1.3969 | 1.4886 | 1.5826 | 1.6791 | 1.7781 | 1.8794 | 1.983 | 2.0892 | 2.1978 | 2.3087 | 2.422 | 2.5379 | 2.6561 | 2.7767 | 2.8996 | 3.0251 | 3.153 | 3.2832 | 3.4158 | 3.5509 | 3.6884 | 3.8282 | 3.9706 | 4.1153 | 4.2624 | 4.4119 | 4.5639 | 4.7183 | 4.8751 | 5.0342 | 5.1958 | 5.3599 | 5.5262 | 5.695 | 5.8663 | 6.04 | 6.216 | 6.3945 | 6.5754 | 6.7587 | 6.9443 | 7.1325 | 7.3231 | 7.516 | 7.7113 | 7.9091 | 8.1093 | 8.3118 | 8.5168 | 8.7243 | 8.9341 | 9.1463 | 9.3609 | 9.578 | 9.7975 | 10.0193 | 10.2436 | 10.4703 | 10.6994 | 10.9309 | 11.1649 | 11.4012 | 11.64 | 11.8811 | 12.1247 | 12.3707 | 12.6191 | 12.8699 | 13.1231 | 13.3788 | 13.6368 | 13.8972 | 14.1602 | 14.4254 | 14.6931 | 14.9632 | 15.2357 | 15.5107 | 15.7879 | 16.0677 | 16.3499 | 16.6344 | 16.9214 | 17.2108 | 17.5026 | 17.7968 | 18.0934 | 18.3925 | 18.694 | 18.9978 | 19.304 | 19.6128 | 19.9239 | 20.2373 | 20.5532 | 20.8716 | 21.1923
7.56 | 1.0544 | 1.1364 | 1.2208 | 1.3076 | 1.3969 | 1.4886 | 1.5826 | 1.6791 | 1.7781 | 1.8794 | 1.983 | 2.0892 | 2.1978 | 2.3087 | 2.422 | 2.5379 | 2.6561 | 2.7767 | 2.8996 | 3.0251 | 3.153 | 3.2832 | 3.4158 | 3.5509 | 3.6884 | 3.8282 | 3.9706 | 4.1153 | 4.2624 | 4.4119 | 4.5639 | 4.7183 | 4.8751 | 5.0342 | 5.1958 | 5.3599 | 5.5262 | 5.695 | 5.8663 | 6.04 | 6.216 | 6.3945 | 6.5754 | 6.7587 | 6.9443 | 7.1325 | 7.3231 | 7.516 | 7.7113 | 7.9091 | 8.1093 | 8.3118 | 8.5168 | 8.7243 | 8.9341 | 9.1463 | 9.3609 | 9.578 | 9.7975 | 10.0193 | 10.2436 | 10.4703 | 10.6994 | 10.9309 | 11.1649 | 11.4012 | 11.64 | 11.8811 | 12.1247 | 12.3707 | 12.6191 | 12.8699 | 13.1231 | 13.3788 | 13.6368 | 13.8972 | 14.1602 | 14.4254 | 14.6931 | 14.9632 | 15.2357 | 15.5107 | 15.7879 | 16.0677 | 16.3499 | 16.6344 | 16.9214 | 17.2108 | 17.5026 | 17.7968 | 18.0934 | 18.3925 | 18.694 | 18.9978 | 19.304 | 19.6128 | 19.9239 | 20.2373 | 20.5532 | 20.8716 | 21.1923
7.57 | 1.0544 | 1.1364 | 1.2208 | 1.3076 | 1.3969 | 1.4886 | 1.5826 | 1.6791 | 1.7781 | 1.8794 | 1.983 | 2.0892 | 2.1978 | 2.3087 | 2.422 | 2.5379 | 2.6561 | 2.7767 | 2.8996 | 3.0251 | 3.153 | 3.2832 | 3.4158 | 3.5509 | 3.6884 | 3.8282 | 3.9706 | 4.1153 | 4.2624 | 4.4119 | 4.5639 | 4.7183 | 4.8751 | 5.0342 | 5.1958 | 5.3599 | 5.5262 | 5.695 | 5.8663 | 6.04 | 6.216 | 6.3945 | 6.5754 | 6.7587 | 6.9443 | 7.1325 | 7.3231 | 7.516 | 7.7113 | 7.9091 | 8.1093 | 8.3118 | 8.5168 | 8.7243 | 8.9341 | 9.1463 | 9.3609 | 9.578 | 9.7975 | 10.0193 | 10.2436 | 10.4703 | 10.6994 | 10.9309 | 11.1649 | 11.4012 | 11.64 | 11.8811 | 12.1247 | 12.3707 | 12.6191 | 12.8699 | 13.1231 | 13.3788 | 13.6368 | 13.8972 | 14.1602 | 14.4254 | 14.6931 | 14.9632 | 15.2357 | 15.5107 | 15.7879 | 16.0677 | 16.3499 | 16.6344 | 16.9214 | 17.2108 | 17.5026 | 17.7968 | 18.0934 | 18.3925 | 18.694 | 18.9978 | 19.304 | 19.6128 | 19.9239 | 20.2373 | 20.5532 | 20.8716 | 21.1923
7.58 | 1.0544 | 1.1364 | 1.2208 | 1.3076 | 1.3969 | 1.4886 | 1.5826 | 1.6791 | 1.7781 | 1.8794 | 1.983 | 2.0892 | 2.1978 | 2.3087 | 2.422 | 2.5379 | 2.6561 | 2.7767 | 2.8996 | 3.0251 | 3.153 | 3.2832 | 3.4158 | 3.5509 | 3.6884 | 3.8282 | 3.9706 | 4.1153 | 4.2624 | 4.4119 | 4.5639 | 4.7183 | 4.8751 | 5.0342 | 5.1958 | 5.3599 | 5.5262 | 5.695 | 5.8663 | 6.04 | 6.216 | 6.3945 | 6.5754 | 6.7587 | 6.9443 | 7.1325 | 7.3231 | 7.516 | 7.7113 | 7.9091 | 8.1093 | 8.3118 | 8.5168 | 8.7243 | 8.9341 | 9.1463 | 9.3609 | 9.578 | 9.7975 | 10.0193 | 10.2436 | 10.4703 | 10.6994 | 10.9309 | 11.1649 | 11.4012 | 11.64 | 11.8811 | 12.1247 | 12.3707 | 12.6191 | 12.8699 | 13.1231 | 13.3788 | 13.6368 | 13.8972 | 14.1602 | 14.4254 | 14.6931 | 14.9632 | 15.2357 | 15.5107 | 15.7879 | 16.0677 | 16.3499 | 16.6344 | 16.9214 | 17.2108 | 17.5026 | 17.7968 | 18.0934 | 18.3925 | 18.694 | 18.9978 | 19.304 | 19.6128 | 19.9239 | 20.2373 | 20.5532 | 20.8716 | 21.1923
7.59 | 1.0544 | 1.1364 | 1.2208 | 1.3076 | 1.3969 | 1.4886 | 1.5826 | 1.6791 | 1.7781 | 1.8794 | 1.983 | 2.0892 | 2.1978 | 2.3087 | 2.422 | 2.5379 | 2.6561 | 2.7767 | 2.8996 | 3.0251 | 3.153 | 3.2832 | 3.4158 | 3.5509 | 3.6884 | 3.8282 | 3.9706 | 4.1153 | 4.2624 | 4.4119 | 4.5639 | 4.7183 | 4.8751 | 5.0342 | 5.1958 | 5.3599 | 5.5262 | 5.695 | 5.8663 | 6.04 | 6.216 | 6.3945 | 6.5754 | 6.7587 | 6.9443 | 7.1325 | 7.3231 | 7.516 | 7.7113 | 7.9091 | 8.1093 | 8.3118 | 8.5168 | 8.7243 | 8.9341 | 9.1463 | 9.3609 | 9.578 | 9.7975 | 10.0193 | 10.2436 | 10.4703 | 10.6994 | 10.9309 | 11.1649 | 11.4012 | 11.64 | 11.8811 | 12.1247 | 12.3707 | 12.6191 | 12.8699 | 13.1231 | 13.3788 | 13.6368 | 13.8972 | 14.1602 | 14.4254 | 14.6931 | 14.9632 | 15.2357 | 15.5107 | 15.7879 | 16.0677 | 16.3499 | 16.6344 | 16.9214 | 17.2108 | 17.5026 | 17.7968 | 18.0934 | 18.3925 | 18.694 | 18.9978 | 19.304 | 19.6128 | 19.9239 | 20.2373 | 20.5532 | 20.8716 | 21.1923
7.6 | 1.0544 | 1.1364 | 1.2208 | 1.3076 | 1.3969 | 1.4886 | 1.5826 | 1.6791 | 1.7781 | 1.8794 | 1.983 | 2.0892 | 2.1978 | 2.3087 | 2.422 | 2.5379 | 2.6561 | 2.7767 | 2.8996 | 3.0251 | 3.153 | 3.2832 | 3.4158 | 3.5509 | 3.6884 | 3.8282 | 3.9706 | 4.1153 | 4.2624 | 4.4119 | 4.5639 | 4.7183 | 4.8751 | 5.0342 | 5.1958 | 5.3599 | 5.5262 | 5.695 | 5.8663 | 6.04 | 6.216 | 6.3945 | 6.5754 | 6.7587 | 6.9443 | 7.1325 | 7.3231 | 7.516 | 7.7113 | 7.9091 | 8.1093 | 8.3118 | 8.5168 | 8.7243 | 8.9341 | 9.1463 | 9.3609 | 9.578 | 9.7975 | 10.0193 | 10.2436 | 10.4703 | 10.6994 | 10.9309 | 11.1649 | 11.4012 | 11.64 | 11.8811 | 12.1247 | 12.3707 | 12.6191 | 12.8699 | 13.1231 | 13.3788 | 13.6368 | 13.8972 | 14.1602 | 14.4254 | 14.6931 | 14.9632 | 15.2357 | 15.5107 | 15.7879 | 16.0677 | 16.3499 | 16.6344 | 16.9214 | 17.2108 | 17.5026 | 17.7968 | 18.0934 | 18.3925 | 18.694 | 18.9978 | 19.304 | 19.6128 | 19.9239 | 20.2373 | 20.5532 | 20.8716 | 21.1923
7.61 | 1.0544 | 1.1364 | 1.2208 | 1.3076 | 1.3969 | 1.4886 | 1.5826 | 1.6791 | 1.7781 | 1.8794 | 1.983 | 2.0892 | 2.1978 | 2.3087 | 2.422 | 2.5379 | 2.6561 | 2.7767 | 2.8996 | 3.0251 | 3.153 | 3.2832 | 3.4158 | 3.5509 | 3.6884 | 3.8282 | 3.9706 | 4.1153 | 4.2624 | 4.4119 | 4.5639 | 4.7183 | 4.8751 | 5.0342 | 5.1958 | 5.3599 | 5.5262 | 5.695 | 5.8663 | 6.04 | 6.216 | 6.3945 | 6.5754 | 6.7587 | 6.9443 | 7.1325 | 7.3231 | 7.516 | 7.7113 | 7.9091 | 8.1093 | 8.3118 | 8.5168 | 8.7243 | 8.9341 | 9.1463 | 9.3609 | 9.578 | 9.7975 | 10.0193 | 10.2436 | 10.4703 | 10.6994 | 10.9309 | 11.1649 | 11.4012 | 11.64 | 11.8811 | 12.1247 | 12.3707 | 12.6191 | 12.8699 | 13.1231 | 13.3788 | 13.6368 | 13.8972 | 14.1602 | 14.4254 | 14.6931 | 14.9632 | 15.2357 | 15.5107 | 15.7879 | 16.0677 | 16.3499 | 16.6344 | 16.9214 | 17.2108 | 17.5026 | 17.7968 | 18.0934 | 18.3925 | 18.694 | 18.9978 | 19.304 | 19.6128 | 19.9239 | 20.2373 | 20.5532 | 20.8716 | 21.1923
7.62 | 1.0544 | 1.1364 | 1.2208 | 1.3076 | 1.3969 | 1.4886 | 1.5826 | 1.6791 | 1.7781 | 1.8794 | 1.983 | 2.0892 | 2.1978 | 2.3087 | 2.422 | 2.5379 | 2.6561 | 2.7767 | 2.8996 | 3.0251 | 3.153 | 3.2832 | 3.4158 | 3.5509 | 3.6884 | 3.8282 | 3.9706 | 4.1153 | 4.2624 | 4.4119 | 4.5639 | 4.7183 | 4.8751 | 5.0342 | 5.1958 | 5.3599 | 5.5262 | 5.695 | 5.8663 | 6.04 | 6.216 | 6.3945 | 6.5754 | 6.7587 | 6.9443 | 7.1325 | 7.3231 | 7.516 | 7.7113 | 7.9091 | 8.1093 | 8.3118 | 8.5168 | 8.7243 | 8.9341 | 9.1463 | 9.3609 | 9.578 | 9.7975 | 10.0193 | 10.2436 | 10.4703 | 10.6994 | 10.9309 | 11.1649 | 11.4012 | 11.64 | 11.8811 | 12.1247 | 12.3707 | 12.6191 | 12.8699 | 13.1231 | 13.3788 | 13.6368 | 13.8972 | 14.1602 | 14.4254 | 14.6931 | 14.9632 | 15.2357 | 15.5107 | 15.7879 | 16.0677 | 16.3499 | 16.6344 | 16.9214 | 17.2108 | 17.5026 | 17.7968 | 18.0934 | 18.3925 | 18.694 | 18.9978 | 19.304 | 19.6128 | 19.9239 | 20.2373 | 20.5532 | 20.8716 | 21.1923
7.63 | 1.0544 | 1.1364 | 1.2208 | 1.3076 | 1.3969 | 1.4886 | 1.5826 | 1.6791 | 1.7781 | 1.8794 | 1.983 | 2.0892 | 2.1978 | 2.3087 | 2.422 | 2.5379 | 2.6561 | 2.7767 | 2.8996 | 3.0251 | 3.153 | 3.2832 | 3.4158 | 3.5509 | 3.6884 | 3.8282 | 3.9706 | 4.1153 | 4.2624 | 4.4119 | 4.5639 | 4.7183 | 4.8751 | 5.0342 | 5.1958 | 5.3599 | 5.5262 | 5.695 | 5.8663 | 6.04 | 6.216 | 6.3945 | 6.5754 | 6.7587 | 6.9443 | 7.1325 | 7.3231 | 7.516 | 7.7113 | 7.9091 | 8.1093 | 8.3118 | 8.5168 | 8.7243 | 8.9341 | 9.1463 | 9.3609 | 9.578 | 9.7975 | 10.0193 | 10.2436 | 10.4703 | 10.6994 | 10.9309 | 11.1649 | 11.4012 | 11.64 | 11.8811 | 12.1247 | 12.3707 | 12.6191 | 12.8699 | 13.1231 | 13.3788 | 13.6368 | 13.8972 | 14.1602 | 14.4254 | 14.6931 | 14.9632 | 15.2357 | 15.5107 | 15.7879 | 16.0677 | 16.3499 | 16.6344 | 16.9214 | 17.2108 | 17.5026 | 17.7968 | 18.0934 | 18.3925 | 18.694 | 18.9978 | 19.304 | 19.6128 | 19.9239 | 20.2373 | 20.5532 | 20.8716 | 21.1923
7.64 | 1.0544 | 1.1364 | 1.2208 | 1.3076 | 1.3969 | 1.4886 | 1.5826 | 1.6791 | 1.7781 | 1.8794 | 1.983 | 2.0892 | 2.1978 | 2.3087 | 2.422 | 2.5379 | 2.6561 | 2.7767 | 2.8996 | 3.0251 | 3.153 | 3.2832 | 3.4158 | 3.5509 | 3.6884 | 3.8282 | 3.9706 | 4.1153 | 4.2624 | 4.4119 | 4.5639 | 4.7183 | 4.8751 | 5.0342 | 5.1958 | 5.3599 | 5.5262 | 5.695 | 5.8663 | 6.04 | 6.216 | 6.3945 | 6.5754 | 6.7587 | 6.9443 | 7.1325 | 7.3231 | 7.516 | 7.7113 | 7.9091 | 8.1093 | 8.3118 | 8.5168 | 8.7243 | 8.9341 | 9.1463 | 9.3609 | 9.578 | 9.7975 | 10.0193 | 10.2436 | 10.4703 | 10.6994 | 10.9309 | 11.1649 | 11.4012 | 11.64 | 11.8811 | 12.1247 | 12.3707 | 12.6191 | 12.8699 | 13.1231 | 13.3788 | 13.6368 | 13.8972 | 14.1602 | 14.4254 | 14.6931 | 14.9632 | 15.2357 | 15.5107 | 15.7879 | 16.0677 | 16.3499 | 16.6344 | 16.9214 | 17.2108 | 17.5026 | 17.7968 | 18.0934 | 18.3925 | 18.694 | 18.9978 | 19.304 | 19.6128 | 19.9239 | 20.2373 | 20.5532 | 20.8716 | 21.1923
7.65 | 1.0544 | 1.1364 | 1.2208 | 1.3076 | 1.3969 | 1.4886 | 1.5826 | 1.6791 | 1.7781 | 1.8794 | 1.983 | 2.0892 | 2.1978 | 2.3087 | 2.422 | 2.5379 | 2.6561 | 2.7767 | 2.8996 | 3.0251 | 3.153 | 3.2832 | 3.4158 | 3.5509 | 3.6884 | 3.8282 | 3.9706 | 4.1153 | 4.2624 | 4.4119 | 4.5639 | 4.7183 | 4.8751 | 5.0342 | 5.1958 | 5.3599 | 5.5262 | 5.695 | 5.8663 | 6.04 | 6.216 | 6.3945 | 6.5754 | 6.7587 | 6.9443 | 7.1325 | 7.3231 | 7.516 | 7.7113 | 7.9091 | 8.1093 | 8.3118 | 8.5168 | 8.7243 | 8.9341 | 9.1463 | 9.3609 | 9.578 | 9.7975 | 10.0193 | 10.2436 | 10.4703 | 10.6994 | 10.9309 | 11.1649 | 11.4012 | 11.64 | 11.8811 | 12.1247 | 12.3707 | 12.6191 | 12.8699 | 13.1231 | 13.3788 | 13.6368 | 13.8972 | 14.1602 | 14.4254 | 14.6931 | 14.9632 | 15.2357 | 15.5107 | 15.7879 | 16.0677 | 16.3499 | 16.6344 | 16.9214 | 17.2108 | 17.5026 | 17.7968 | 18.0934 | 18.3925 | 18.694 | 18.9978 | 19.304 | 19.6128 | 19.9239 | 20.2373 | 20.5532 | 20.8716 | 21.1923
7.66 | 1.0544 | 1.1364 | 1.2208 | 1.3076 | 1.3969 | 1.4886 | 1.5826 | 1.6791 | 1.7781 | 1.8794 | 1.983 | 2.0892 | 2.1978 | 2.3087 | 2.422 | 2.5379 | 2.6561 | 2.7767 | 2.8996 | 3.0251 | 3.153 | 3.2832 | 3.4158 | 3.5509 | 3.6884 | 3.8282 | 3.9706 | 4.1153 | 4.2624 | 4.4119 | 4.5639 | 4.7183 | 4.8751 | 5.0342 | 5.1958 | 5.3599 | 5.5262 | 5.695 | 5.8663 | 6.04 | 6.216 | 6.3945 | 6.5754 | 6.7587 | 6.9443 | 7.1325 | 7.3231 | 7.516 | 7.7113 | 7.9091 | 8.1093 | 8.3118 | 8.5168 | 8.7243 | 8.9341 | 9.1463 | 9.3609 | 9.578 | 9.7975 | 10.0193 | 10.2436 | 10.4703 | 10.6994 | 10.9309 | 11.1649 | 11.4012 | 11.64 | 11.8811 | 12.1247 | 12.3707 | 12.6191 | 12.8699 | 13.1231 | 13.3788 | 13.6368 | 13.8972 | 14.1602 | 14.4254 | 14.6931 | 14.9632 | 15.2357 | 15.5107 | 15.7879 | 16.0677 | 16.3499 | 16.6344 | 16.9214 | 17.2108 | 17.5026 | 17.7968 | 18.0934 | 18.3925 | 18.694 | 18.9978 | 19.304 | 19.6128 | 19.9239 | 20.2373 | 20.5532 | 20.8716 | 21.1923
7.67 | 1.0544 | 1.1364 | 1.2208 | 1.3076 | 1.3969 | 1.4886 | 1.5826 | 1.6791 | 1.7781 | 1.8794 | 1.983 | 2.0892 | 2.1978 | 2.3087 | 2.422 | 2.5379 | 2.6561 | 2.7767 | 2.8996 | 3.0251 | 3.153 | 3.2832 | 3.4158 | 3.5509 | 3.6884 | 3.8282 | 3.9706 | 4.1153 | 4.2624 | 4.4119 | 4.5639 | 4.7183 | 4.8751 | 5.0342 | 5.1958 | 5.3599 | 5.5262 | 5.695 | 5.8663 | 6.04 | 6.216 | 6.3945 | 6.5754 | 6.7587 | 6.9443 | 7.1325 | 7.3231 | 7.516 | 7.7113 | 7.9091 | 8.1093 | 8.3118 | 8.5168 | 8.7243 | 8.9341 | 9.1463 | 9.3609 | 9.578 | 9.7975 | 10.0193 | 10.2436 | 10.4703 | 10.6994 | 10.9309 | 11.1649 | 11.4012 | 11.64 | 11.8811 | 12.1247 | 12.3707 | 12.6191 | 12.8699 | 13.1231 | 13.3788 | 13.6368 | 13.8972 | 14.1602 | 14.4254 | 14.6931 | 14.9632 | 15.2357 | 15.5107 | 15.7879 | 16.0677 | 16.3499 | 16.6344 | 16.9214 | 17.2108 | 17.5026 | 17.7968 | 18.0934 | 18.3925 | 18.694 | 18.9978 | 19.304 | 19.6128 | 19.9239 | 20.2373 | 20.5532 | 20.8716 | 21.1923
7.68 | 1.0544 | 1.1364 | 1.2208 | 1.3076 | 1.3969 | 1.4886 | 1.5826 | 1.6791 | 1.7781 | 1.8794 | 1.983 | 2.0892 | 2.1978 | 2.3087 | 2.422 | 2.5379 | 2.6561 | 2.7767 | 2.8996 | 3.0251 | 3.153 | 3.2832 | 3.4158 | 3.5509 | 3.6884 | 3.8282 | 3.9706 | 4.1153 | 4.2624 | 4.4119 | 4.5639 | 4.7183 | 4.8751 | 5.0342 | 5.1958 | 5.3599 | 5.5262 | 5.695 | 5.8663 | 6.04 | 6.216 | 6.3945 | 6.5754 | 6.7587 | 6.9443 | 7.1325 | 7.3231 | 7.516 | 7.7113 | 7.9091 | 8.1093 | 8.3118 | 8.5168 | 8.7243 | 8.9341 | 9.1463 | 9.3609 | 9.578 | 9.7975 | 10.0193 | 10.2436 | 10.4703 | 10.6994 | 10.9309 | 11.1649 | 11.4012 | 11.64 | 11.8811 | 12.1247 | 12.3707 | 12.6191 | 12.8699 | 13.1231 | 13.3788 | 13.6368 | 13.8972 | 14.1602 | 14.4254 | 14.6931 | 14.9632 | 15.2357 | 15.5107 | 15.7879 | 16.0677 | 16.3499 | 16.6344 | 16.9214 | 17.2108 | 17.5026 | 17.7968 | 18.0934 | 18.3925 | 18.694 | 18.9978 | 19.304 | 19.6128 | 19.9239 | 20.2373 | 20.5532 | 20.8716 | 21.1923
7.69 | 1.0544 | 1.1364 | 1.2208 | 1.3076 | 1.3969 | 1.4886 | 1.5826 | 1.6791 | 1.7781 | 1.8794 | 1.983 | 2.0892 | 2.1978 | 2.3087 | 2.422 | 2.5379 | 2.6561 | 2.7767 | 2.8996 | 3.0251 | 3.153 | 3.2832 | 3.4158 | 3.5509 | 3.6884 | 3.8282 | 3.9706 | 4.1153 | 4.2624 | 4.4119 | 4.5639 | 4.7183 | 4.8751 | 5.0342 | 5.1958 | 5.3599 | 5.5262 | 5.695 | 5.8663 | 6.04 | 6.216 | 6.3945 | 6.5754 | 6.7587 | 6.9443 | 7.1325 | 7.3231 | 7.516 | 7.7113 | 7.9091 | 8.1093 | 8.3118 | 8.5168 | 8.7243 | 8.9341 | 9.1463 | 9.3609 | 9.578 | 9.7975 | 10.0193 | 10.2436 | 10.4703 | 10.6994 | 10.9309 | 11.1649 | 11.4012 | 11.64 | 11.8811 | 12.1247 | 12.3707 | 12.6191 | 12.8699 | 13.1231 | 13.3788 | 13.6368 | 13.8972 | 14.1602 | 14.4254 | 14.6931 | 14.9632 | 15.2357 | 15.5107 | 15.7879 | 16.0677 | 16.3499 | 16.6344 | 16.9214 | 17.2108 | 17.5026 | 17.7968 | 18.0934 | 18.3925 | 18.694 | 18.9978 | 19.304 | 19.6128 | 19.9239 | 20.2373 | 20.5532 | 20.8716 | 21.1923
7.7 | 1.0544 | 1.1364 | 1.2208 | 1.3076 | 1.3969 | 1.4886 | 1.5826 | 1.6791 | 1.7781 | 1.8794 | 1.983 | 2.0892 | 2.1978 | 2.3087 | 2.422 | 2.5379 | 2.6561 | 2.7767 | 2.8996 | 3.0251 | 3.153 | 3.2832 | 3.4158 | 3.5509 | 3.6884 | 3.8282 | 3.9706 | 4.1153 | 4.2624 | 4.4119 | 4.5639 | 4.7183 | 4.8751 | 5.0342 | 5.1958 | 5.3599 | 5.5262 | 5.695 | 5.8663 | 6.04 | 6.216 | 6.3945 | 6.5754 | 6.7587 | 6.9443 | 7.1325 | 7.3231 | 7.516 | 7.7113 | 7.9091 | 8.1093 | 8.3118 | 8.5168 | 8.7243 | 8.9341 | 9.1463 | 9.3609 | 9.578 | 9.7975 | 10.0193 | 10.2436 | 10.4703 | 10.6994 | 10.9309 | 11.1649 | 11.4012 | 11.64 | 11.8811 | 12.1247 | 12.3707 | 12.6191 | 12.8699 | 13.1231 | 13.3788 | 13.6368 | 13.8972 | 14.1602 | 14.4254 | 14.6931 | 14.9632 | 15.2357 | 15.5107 | 15.7879 | 16.0677 | 16.3499 | 16.6344 | 16.9214 | 17.2108 | 17.5026 | 17.7968 | 18.0934 | 18.3925 | 18.694 | 18.9978 | 19.304 | 19.6128 | 19.9239 | 20.2373 | 20.5532 | 20.8716 | 21.1923
7.71 | 1.0544 | 1.1364 | 1.2208 | 1.3076 | 1.3969 | 1.4886 | 1.5826 | 1.6791 | 1.7781 | 1.8794 | 1.983 | 2.0892 | 2.1978 | 2.3087 | 2.422 | 2.5379 | 2.6561 | 2.7767 | 2.8996 | 3.0251 | 3.153 | 3.2832 | 3.4158 | 3.5509 | 3.6884 | 3.8282 | 3.9706 | 4.1153 | 4.2624 | 4.4119 | 4.5639 | 4.7183 | 4.8751 | 5.0342 | 5.1958 | 5.3599 | 5.5262 | 5.695 | 5.8663 | 6.04 | 6.216 | 6.3945 | 6.5754 | 6.7587 | 6.9443 | 7.1325 | 7.3231 | 7.516 | 7.7113 | 7.9091 | 8.1093 | 8.3118 | 8.5168 | 8.7243 | 8.9341 | 9.1463 | 9.3609 | 9.578 | 9.7975 | 10.0193 | 10.2436 | 10.4703 | 10.6994 | 10.9309 | 11.1649 | 11.4012 | 11.64 | 11.8811 | 12.1247 | 12.3707 | 12.6191 | 12.8699 | 13.1231 | 13.3788 | 13.6368 | 13.8972 | 14.1602 | 14.4254 | 14.6931 | 14.9632 | 15.2357 | 15.5107 | 15.7879 | 16.0677 | 16.3499 | 16.6344 | 16.9214 | 17.2108 | 17.5026 | 17.7968 | 18.0934 | 18.3925 | 18.694 | 18.9978 | 19.304 | 19.6128 | 19.9239 | 20.2373 | 20.5532 | 20.8716 | 21.1923
7.72 | 1.0544 | 1.1364 | 1.2208 | 1.3076 | 1.3969 | 1.4886 | 1.5826 | 1.6791 | 1.7781 | 1.8794 | 1.983 | 2.0892 | 2.1978 | 2.3087 | 2.422 | 2.5379 | 2.6561 | 2.7767 | 2.8996 | 3.0251 | 3.153 | 3.2832 | 3.4158 | 3.5509 | 3.6884 | 3.8282 | 3.9706 | 4.1153 | 4.2624 | 4.4119 | 4.5639 | 4.7183 | 4.8751 | 5.0342 | 5.1958 | 5.3599 | 5.5262 | 5.695 | 5.8663 | 6.04 | 6.216 | 6.3945 | 6.5754 | 6.7587 | 6.9443 | 7.1325 | 7.3231 | 7.516 | 7.7113 | 7.9091 | 8.1093 | 8.3118 | 8.5168 | 8.7243 | 8.9341 | 9.1463 | 9.3609 | 9.578 | 9.7975 | 10.0193 | 10.2436 | 10.4703 | 10.6994 | 10.9309 | 11.1649 | 11.4012 | 11.64 | 11.8811 | 12.1247 | 12.3707 | 12.6191 | 12.8699 | 13.1231 | 13.3788 | 13.6368 | 13.8972 | 14.1602 | 14.4254 | 14.6931 | 14.9632 | 15.2357 | 15.5107 | 15.7879 | 16.0677 | 16.3499 | 16.6344 | 16.9214 | 17.2108 | 17.5026 | 17.7968 | 18.0934 | 18.3925 | 18.694 | 18.9978 | 19.304 | 19.6128 | 19.9239 | 20.2373 | 20.5532 | 20.8716 | 21.1923
7.73 | 1.0544 | 1.1364 | 1.2208 | 1.3076 | 1.3969 | 1.4886 | 1.5826 | 1.6791 | 1.7781 | 1.8794 | 1.983 | 2.0892 | 2.1978 | 2.3087 | 2.422 | 2.5379 | 2.6561 | 2.7767 | 2.8996 | 3.0251 | 3.153 | 3.2832 | 3.4158 | 3.5509 | 3.6884 | 3.8282 | 3.9706 | 4.1153 | 4.2624 | 4.4119 | 4.5639 | 4.7183 | 4.8751 | 5.0342 | 5.1958 | 5.3599 | 5.5262 | 5.695 | 5.8663 | 6.04 | 6.216 | 6.3945 | 6.5754 | 6.7587 | 6.9443 | 7.1325 | 7.3231 | 7.516 | 7.7113 | 7.9091 | 8.1093 | 8.3118 | 8.5168 | 8.7243 | 8.9341 | 9.1463 | 9.3609 | 9.578 | 9.7975 | 10.0193 | 10.2436 | 10.4703 | 10.6994 | 10.9309 | 11.1649 | 11.4012 | 11.64 | 11.8811 | 12.1247 | 12.3707 | 12.6191 | 12.8699 | 13.1231 | 13.3788 | 13.6368 | 13.8972 | 14.1602 | 14.4254 | 14.6931 | 14.9632 | 15.2357 | 15.5107 | 15.7879 | 16.0677 | 16.3499 | 16.6344 | 16.9214 | 17.2108 | 17.5026 | 17.7968 | 18.0934 | 18.3925 | 18.694 | 18.9978 | 19.304 | 19.6128 | 19.9239 | 20.2373 | 20.5532 | 20.8716 | 21.1923
7.74 | 1.0544 | 1.1364 | 1.2208 | 1.3076 | 1.3969 | 1.4886 | 1.5826 | 1.6791 | 1.7781 | 1.8794 | 1.983 | 2.0892 | 2.1978 | 2.3087 | 2.422 | 2.5379 | 2.6561 | 2.7767 | 2.8996 | 3.0251 | 3.153 | 3.2832 | 3.4158 | 3.5509 | 3.6884 | 3.8282 | 3.9706 | 4.1153 | 4.2624 | 4.4119 | 4.5639 | 4.7183 | 4.8751 | 5.0342 | 5.1958 | 5.3599 | 5.5262 | 5.695 | 5.8663 | 6.04 | 6.216 | 6.3945 | 6.5754 | 6.7587 | 6.9443 | 7.1325 | 7.3231 | 7.516 | 7.7113 | 7.9091 | 8.1093 | 8.3118 | 8.5168 | 8.7243 | 8.9341 | 9.1463 | 9.3609 | 9.578 | 9.7975 | 10.0193 | 10.2436 | 10.4703 | 10.6994 | 10.9309 | 11.1649 | 11.4012 | 11.64 | 11.8811 | 12.1247 | 12.3707 | 12.6191 | 12.8699 | 13.1231 | 13.3788 | 13.6368 | 13.8972 | 14.1602 | 14.4254 | 14.6931 | 14.9632 | 15.2357 | 15.5107 | 15.7879 | 16.0677 | 16.3499 | 16.6344 | 16.9214 | 17.2108 | 17.5026 | 17.7968 | 18.0934 | 18.3925 | 18.694 | 18.9978 | 19.304 | 19.6128 | 19.9239 | 20.2373 | 20.5532 | 20.8716 | 21.1923
7.75 | 1.0544 | 1.1364 | 1.2208 | 1.3076 | 1.3969 | 1.4886 | 1.5826 | 1.6791 | 1.7781 | 1.8794 | 1.983 | 2.0892 | 2.1978 | 2.3087 | 2.422 | 2.5379 | 2.6561 | 2.7767 | 2.8996 | 3.0251 | 3.153 | 3.2832 | 3.4158 | 3.5509 | 3.6884 | 3.8282 | 3.9706 | 4.1153 | 4.2624 | 4.4119 | 4.5639 | 4.7183 | 4.8751 | 5.0342 | 5.1958 | 5.3599 | 5.5262 | 5.695 | 5.8663 | 6.04 | 6.216 | 6.3945 | 6.5754 | 6.7587 | 6.9443 | 7.1325 | 7.3231 | 7.516 | 7.7113 | 7.9091 | 8.1093 | 8.3118 | 8.5168 | 8.7243 | 8.9341 | 9.1463 | 9.3609 | 9.578 | 9.7975 | 10.0193 | 10.2436 | 10.4703 | 10.6994 | 10.9309 | 11.1649 | 11.4012 | 11.64 | 11.8811 | 12.1247 | 12.3707 | 12.6191 | 12.8699 | 13.1231 | 13.3788 | 13.6368 | 13.8972 | 14.1602 | 14.4254 | 14.6931 | 14.9632 | 15.2357 | 15.5107 | 15.7879 | 16.0677 | 16.3499 | 16.6344 | 16.9214 | 17.2108 | 17.5026 | 17.7968 | 18.0934 | 18.3925 | 18.694 | 18.9978 | 19.304 | 19.6128 | 19.9239 | 20.2373 | 20.5532 | 20.8716 | 21.1923
7.76 | 1.0544 | 1.1364 | 1.2208 | 1.3076 | 1.3969 | 1.4886 | 1.5826 | 1.6791 | 1.7781 | 1.8794 | 1.983 | 2.0892 | 2.1978 | 2.3087 | 2.422 | 2.5379 | 2.6561 | 2.7767 | 2.8996 | 3.0251 | 3.153 | 3.2832 | 3.4158 | 3.5509 | 3.6884 | 3.8282 | 3.9706 | 4.1153 | 4.2624 | 4.4119 | 4.5639 | 4.7183 | 4.8751 | 5.0342 | 5.1958 | 5.3599 | 5.5262 | 5.695 | 5.8663 | 6.04 | 6.216 | 6.3945 | 6.5754 | 6.7587 | 6.9443 | 7.1325 | 7.3231 | 7.516 | 7.7113 | 7.9091 | 8.1093 | 8.3118 | 8.5168 | 8.7243 | 8.9341 | 9.1463 | 9.3609 | 9.578 | 9.7975 | 10.0193 | 10.2436 | 10.4703 | 10.6994 | 10.9309 | 11.1649 | 11.4012 | 11.64 | 11.8811 | 12.1247 | 12.3707 | 12.6191 | 12.8699 | 13.1231 | 13.3788 | 13.6368 | 13.8972 | 14.1602 | 14.4254 | 14.6931 | 14.9632 | 15.2357 | 15.5107 | 15.7879 | 16.0677 | 16.3499 | 16.6344 | 16.9214 | 17.2108 | 17.5026 | 17.7968 | 18.0934 | 18.3925 | 18.694 | 18.9978 | 19.304 | 19.6128 | 19.9239 | 20.2373 | 20.5532 | 20.8716 | 21.1923
7.77 | 1.0544 | 1.1364 | 1.2208 | 1.3076 | 1.3969 | 1.4886 | 1.5826 | 1.6791 | 1.7781 | 1.8794 | 1.983 | 2.0892 | 2.1978 | 2.3087 | 2.422 | 2.5379 | 2.6561 | 2.7767 | 2.8996 | 3.0251 | 3.153 | 3.2832 | 3.4158 | 3.5509 | 3.6884 | 3.8282 | 3.9706 | 4.1153 | 4.2624 | 4.4119 | 4.5639 | 4.7183 | 4.8751 | 5.0342 | 5.1958 | 5.3599 | 5.5262 | 5.695 | 5.8663 | 6.04 | 6.216 | 6.3945 | 6.5754 | 6.7587 | 6.9443 | 7.1325 | 7.3231 | 7.516 | 7.7113 | 7.9091 | 8.1093 | 8.3118 | 8.5168 | 8.7243 | 8.9341 | 9.1463 | 9.3609 | 9.578 | 9.7975 | 10.0193 | 10.2436 | 10.4703 | 10.6994 | 10.9309 | 11.1649 | 11.4012 | 11.64 | 11.8811 | 12.1247 | 12.3707 | 12.6191 | 12.8699 | 13.1231 | 13.3788 | 13.6368 | 13.8972 | 14.1602 | 14.4254 | 14.6931 | 14.9632 | 15.2357 | 15.5107 | 15.7879 | 16.0677 | 16.3499 | 16.6344 | 16.9214 | 17.2108 | 17.5026 | 17.7968 | 18.0934 | 18.3925 | 18.694 | 18.9978 | 19.304 | 19.6128 | 19.9239 | 20.2373 | 20.5532 | 20.8716 | 21.1923
7.78 | 1.0544 | 1.1364 | 1.2208 | 1.3076 | 1.3969 | 1.4886 | 1.5826 | 1.6791 | 1.7781 | 1.8794 | 1.983 | 2.0892 | 2.1978 | 2.3087 | 2.422 | 2.5379 | 2.6561 | 2.7767 | 2.8996 | 3.0251 | 3.153 | 3.2832 | 3.4158 | 3.5509 | 3.6884 | 3.8282 | 3.9706 | 4.1153 | 4.2624 | 4.4119 | 4.5639 | 4.7183 | 4.8751 | 5.0342 | 5.1958 | 5.3599 | 5.5262 | 5.695 | 5.8663 | 6.04 | 6.216 | 6.3945 | 6.5754 | 6.7587 | 6.9443 | 7.1325 | 7.3231 | 7.516 | 7.7113 | 7.9091 | 8.1093 | 8.3118 | 8.5168 | 8.7243 | 8.9341 | 9.1463 | 9.3609 | 9.578 | 9.7975 | 10.0193 | 10.2436 | 10.4703 | 10.6994 | 10.9309 | 11.1649 | 11.4012 | 11.64 | 11.8811 | 12.1247 | 12.3707 | 12.6191 | 12.8699 | 13.1231 | 13.3788 | 13.6368 | 13.8972 | 14.1602 | 14.4254 | 14.6931 | 14.9632 | 15.2357 | 15.5107 | 15.7879 | 16.0677 | 16.3499 | 16.6344 | 16.9214 | 17.2108 | 17.5026 | 17.7968 | 18.0934 | 18.3925 | 18.694 | 18.9978 | 19.304 | 19.6128 | 19.9239 | 20.2373 | 20.5532 | 20.8716 | 21.1923
7.79 | 1.0544 | 1.1364 | 1.2208 | 1.3076 | 1.3969 | 1.4886 | 1.5826 | 1.6791 | 1.7781 | 1.8794 | 1.983 | 2.0892 | 2.1978 | 2.3087 | 2.422 | 2.5379 | 2.6561 | 2.7767 | 2.8996 | 3.0251 | 3.153 | 3.2832 | 3.4158 | 3.5509 | 3.6884 | 3.8282 | 3.9706 | 4.1153 | 4.2624 | 4.4119 | 4.5639 | 4.7183 | 4.8751 | 5.0342 | 5.1958 | 5.3599 | 5.5262 | 5.695 | 5.8663 | 6.04 | 6.216 | 6.3945 | 6.5754 | 6.7587 | 6.9443 | 7.1325 | 7.3231 | 7.516 | 7.7113 | 7.9091 | 8.1093 | 8.3118 | 8.5168 | 8.7243 | 8.9341 | 9.1463 | 9.3609 | 9.578 | 9.7975 | 10.0193 | 10.2436 | 10.4703 | 10.6994 | 10.9309 | 11.1649 | 11.4012 | 11.64 | 11.8811 | 12.1247 | 12.3707 | 12.6191 | 12.8699 | 13.1231 | 13.3788 | 13.6368 | 13.8972 | 14.1602 | 14.4254 | 14.6931 | 14.9632 | 15.2357 | 15.5107 | 15.7879 | 16.0677 | 16.3499 | 16.6344 | 16.9214 | 17.2108 | 17.5026 | 17.7968 | 18.0934 | 18.3925 | 18.694 | 18.9978 | 19.304 | 19.6128 | 19.9239 | 20.2373 | 20.5532 | 20.8716 | 21.1923
7.8 | 1.0544 | 1.1364 | 1.2208 | 1.3076 | 1.3969 | 1.4886 | 1.5826 | 1.6791 | 1.7781 | 1.8794 | 1.983 | 2.0892 | 2.1978 | 2.3087 | 2.422 | 2.5379 | 2.6561 | 2.7767 | 2.8996 | 3.0251 | 3.153 | 3.2832 | 3.4158 | 3.5509 | 3.6884 | 3.8282 | 3.9706 | 4.1153 | 4.2624 | 4.4119 | 4.5639 | 4.7183 | 4.8751 | 5.0342 | 5.1958 | 5.3599 | 5.5262 | 5.695 | 5.8663 | 6.04 | 6.216 | 6.3945 | 6.5754 | 6.7587 | 6.9443 | 7.1325 | 7.3231 | 7.516 | 7.7113 | 7.9091 | 8.1093 | 8.3118 | 8.5168 | 8.7243 | 8.9341 | 9.1463 | 9.3609 | 9.578 | 9.7975 | 10.0193 | 10.2436 | 10.4703 | 10.6994 | 10.9309 | 11.1649 | 11.4012 | 11.64 | 11.8811 | 12.1247 | 12.3707 | 12.6191 | 12.8699 | 13.1231 | 13.3788 | 13.6368 | 13.8972 | 14.1602 | 14.4254 | 14.6931 | 14.9632 | 15.2357 | 15.5107 | 15.7879 | 16.0677 | 16.3499 | 16.6344 | 16.9214 | 17.2108 | 17.5026 | 17.7968 | 18.0934 | 18.3925 | 18.694 | 18.9978 | 19.304 | 19.6128 | 19.9239 | 20.2373 | 20.5532 | 20.8716 | 21.1923
7.81 | 1.0544 | 1.1364 | 1.2208 | 1.3076 | 1.3969 | 1.4886 | 1.5826 | 1.6791 | 1.7781 | 1.8794 | 1.983 | 2.0892 | 2.1978 | 2.3087 | 2.422 | 2.5379 | 2.6561 | 2.7767 | 2.8996 | 3.0251 | 3.153 | 3.2832 | 3.4158 | 3.5509 | 3.6884 | 3.8282 | 3.9706 | 4.1153 | 4.2624 | 4.4119 | 4.5639 | 4.7183 | 4.8751 | 5.0342 | 5.1958 | 5.3599 | 5.5262 | 5.695 | 5.8663 | 6.04 | 6.216 | 6.3945 | 6.5754 | 6.7587 | 6.9443 | 7.1325 | 7.3231 | 7.516 | 7.7113 | 7.9091 | 8.1093 | 8.3118 | 8.5168 | 8.7243 | 8.9341 | 9.1463 | 9.3609 | 9.578 | 9.7975 | 10.0193 | 10.2436 | 10.4703 | 10.6994 | 10.9309 | 11.1649 | 11.4012 | 11.64 | 11.8811 | 12.1247 | 12.3707 | 12.6191 | 12.8699 | 13.1231 | 13.3788 | 13.6368 | 13.8972 | 14.1602 | 14.4254 | 14.6931 | 14.9632 | 15.2357 | 15.5107 | 15.7879 | 16.0677 | 16.3499 | 16.6344 | 16.9214 | 17.2108 | 17.5026 | 17.7968 | 18.0934 | 18.3925 | 18.694 | 18.9978 | 19.304 | 19.6128 | 19.9239 | 20.2373 | 20.5532 | 20.8716 | 21.1923
7.82 | 1.0544 | 1.1364 | 1.2208 | 1.3076 | 1.3969 | 1.4886 | 1.5826 | 1.6791 | 1.7781 | 1.8794 | 1.983 | 2.0892 | 2.1978 | 2.3087 | 2.422 | 2.5379 | 2.6561 | 2.7767 | 2.8996 | 3.0251 | 3.153 | 3.2832 | 3.4158 | 3.5509 | 3.6884 | 3.8282 | 3.9706 | 4.1153 | 4.2624 | 4.4119 | 4.5639 | 4.7183 | 4.8751 | 5.0342 | 5.1958 | 5.3599 | 5.5262 | 5.695 | 5.8663 | 6.04 | 6.216 | 6.3945 | 6.5754 | 6.7587 | 6.9443 | 7.1325 | 7.3231 | 7.516 | 7.7113 | 7.9091 | 8.1093 | 8.3118 | 8.5168 | 8.7243 | 8.9341 | 9.1463 | 9.3609 | 9.578 | 9.7975 | 10.0193 | 10.2436 | 10.4703 | 10.6994 | 10.9309 | 11.1649 | 11.4012 | 11.64 | 11.8811 | 12.1247 | 12.3707 | 12.6191 | 12.8699 | 13.1231 | 13.3788 | 13.6368 | 13.8972 | 14.1602 | 14.4254 | 14.6931 | 14.9632 | 15.2357 | 15.5107 | 15.7879 | 16.0677 | 16.3499 | 16.6344 | 16.9214 | 17.2108 | 17.5026 | 17.7968 | 18.0934 | 18.3925 | 18.694 | 18.9978 | 19.304 | 19.6128 | 19.9239 | 20.2373 | 20.5532 | 20.8716 | 21.1923
7.83 | 1.0544 | 1.1364 | 1.2208 | 1.3076 | 1.3969 | 1.4886 | 1.5826 | 1.6791 | 1.7781 | 1.8794 | 1.983 | 2.0892 | 2.1978 | 2.3087 | 2.422 | 2.5379 | 2.6561 | 2.7767 | 2.8996 | 3.0251 | 3.153 | 3.2832 | 3.4158 | 3.5509 | 3.6884 | 3.8282 | 3.9706 | 4.1153 | 4.2624 | 4.4119 | 4.5639 | 4.7183 | 4.8751 | 5.0342 | 5.1958 | 5.3599 | 5.5262 | 5.695 | 5.8663 | 6.04 | 6.216 | 6.3945 | 6.5754 | 6.7587 | 6.9443 | 7.1325 | 7.3231 | 7.516 | 7.7113 | 7.9091 | 8.1093 | 8.3118 | 8.5168 | 8.7243 | 8.9341 | 9.1463 | 9.3609 | 9.578 | 9.7975 | 10.0193 | 10.2436 | 10.4703 | 10.6994 | 10.9309 | 11.1649 | 11.4012 | 11.64 | 11.8811 | 12.1247 | 12.3707 | 12.6191 | 12.8699 | 13.1231 | 13.3788 | 13.6368 | 13.8972 | 14.1602 | 14.4254 | 14.6931 | 14.9632 | 15.2357 | 15.5107 | 15.7879 | 16.0677 | 16.3499 | 16.6344 | 16.9214 | 17.2108 | 17.5026 | 17.7968 | 18.0934 | 18.3925 | 18.694 | 18.9978 | 19.304 | 19.6128 | 19.9239 | 20.2373 | 20.5532 | 20.8716 | 21.1923
7.84 | 1.0544 | 1.1364 | 1.2208 | 1.3076 | 1.3969 | 1.4886 | 1.5826 | 1.6791 | 1.7781 | 1.8794 | 1.983 | 2.0892 | 2.1978 | 2.3087 | 2.422 | 2.5379 | 2.6561 | 2.7767 | 2.8996 | 3.0251 | 3.153 | 3.2832 | 3.4158 | 3.5509 | 3.6884 | 3.8282 | 3.9706 | 4.1153 | 4.2624 | 4.4119 | 4.5639 | 4.7183 | 4.8751 | 5.0342 | 5.1958 | 5.3599 | 5.5262 | 5.695 | 5.8663 | 6.04 | 6.216 | 6.3945 | 6.5754 | 6.7587 | 6.9443 | 7.1325 | 7.3231 | 7.516 | 7.7113 | 7.9091 | 8.1093 | 8.3118 | 8.5168 | 8.7243 | 8.9341 | 9.1463 | 9.3609 | 9.578 | 9.7975 | 10.0193 | 10.2436 | 10.4703 | 10.6994 | 10.9309 | 11.1649 | 11.4012 | 11.64 | 11.8811 | 12.1247 | 12.3707 | 12.6191 | 12.8699 | 13.1231 | 13.3788 | 13.6368 | 13.8972 | 14.1602 | 14.4254 | 14.6931 | 14.9632 | 15.2357 | 15.5107 | 15.7879 | 16.0677 | 16.3499 | 16.6344 | 16.9214 | 17.2108 | 17.5026 | 17.7968 | 18.0934 | 18.3925 | 18.694 | 18.9978 | 19.304 | 19.6128 | 19.9239 | 20.2373 | 20.5532 | 20.8716 | 21.1923
7.85 | 1.0544 | 1.1364 | 1.2208 | 1.3076 | 1.3969 | 1.4886 | 1.5826 | 1.6791 | 1.7781 | 1.8794 | 1.983 | 2.0892 | 2.1978 | 2.3087 | 2.422 | 2.5379 | 2.6561 | 2.7767 | 2.8996 | 3.0251 | 3.153 | 3.2832 | 3.4158 | 3.5509 | 3.6884 | 3.8282 | 3.9706 | 4.1153 | 4.2624 | 4.4119 | 4.5639 | 4.7183 | 4.8751 | 5.0342 | 5.1958 | 5.3599 | 5.5262 | 5.695 | 5.8663 | 6.04 | 6.216 | 6.3945 | 6.5754 | 6.7587 | 6.9443 | 7.1325 | 7.3231 | 7.516 | 7.7113 | 7.9091 | 8.1093 | 8.3118 | 8.5168 | 8.7243 | 8.9341 | 9.1463 | 9.3609 | 9.578 | 9.7975 | 10.0193 | 10.2436 | 10.4703 | 10.6994 | 10.9309 | 11.1649 | 11.4012 | 11.64 | 11.8811 | 12.1247 | 12.3707 | 12.6191 | 12.8699 | 13.1231 | 13.3788 | 13.6368 | 13.8972 | 14.1602 | 14.4254 | 14.6931 | 14.9632 | 15.2357 | 15.5107 | 15.7879 | 16.0677 | 16.3499 | 16.6344 | 16.9214 | 17.2108 | 17.5026 | 17.7968 | 18.0934 | 18.3925 | 18.694 | 18.9978 | 19.304 | 19.6128 | 19.9239 | 20.2373 | 20.5532 | 20.8716 | 21.1923
7.86 | 1.0544 | 1.1364 | 1.2208 | 1.3076 | 1.3969 | 1.4886 | 1.5826 | 1.6791 | 1.7781 | 1.8794 | 1.983 | 2.0892 | 2.1978 | 2.3087 | 2.422 | 2.5379 | 2.6561 | 2.7767 | 2.8996 | 3.0251 | 3.153 | 3.2832 | 3.4158 | 3.5509 | 3.6884 | 3.8282 | 3.9706 | 4.1153 | 4.2624 | 4.4119 | 4.5639 | 4.7183 | 4.8751 | 5.0342 | 5.1958 | 5.3599 | 5.5262 | 5.695 | 5.8663 | 6.04 | 6.216 | 6.3945 | 6.5754 | 6.7587 | 6.9443 | 7.1325 | 7.3231 | 7.516 | 7.7113 | 7.9091 | 8.1093 | 8.3118 | 8.5168 | 8.7243 | 8.9341 | 9.1463 | 9.3609 | 9.578 | 9.7975 | 10.0193 | 10.2436 | 10.4703 | 10.6994 | 10.9309 | 11.1649 | 11.4012 | 11.64 | 11.8811 | 12.1247 | 12.3707 | 12.6191 | 12.8699 | 13.1231 | 13.3788 | 13.6368 | 13.8972 | 14.1602 | 14.4254 | 14.6931 | 14.9632 | 15.2357 | 15.5107 | 15.7879 | 16.0677 | 16.3499 | 16.6344 | 16.9214 | 17.2108 | 17.5026 | 17.7968 | 18.0934 | 18.3925 | 18.694 | 18.9978 | 19.304 | 19.6128 | 19.9239 | 20.2373 | 20.5532 | 20.8716 | 21.1923
7.87 | 1.0544 | 1.1364 | 1.2208 | 1.3076 | 1.3969 | 1.4886 | 1.5826 | 1.6791 | 1.7781 | 1.8794 | 1.983 | 2.0892 | 2.1978 | 2.3087 | 2.422 | 2.5379 | 2.6561 | 2.7767 | 2.8996 | 3.0251 | 3.153 | 3.2832 | 3.4158 | 3.5509 | 3.6884 | 3.8282 | 3.9706 | 4.1153 | 4.2624 | 4.4119 | 4.5639 | 4.7183 | 4.8751 | 5.0342 | 5.1958 | 5.3599 | 5.5262 | 5.695 | 5.8663 | 6.04 | 6.216 | 6.3945 | 6.5754 | 6.7587 | 6.9443 | 7.1325 | 7.3231 | 7.516 | 7.7113 | 7.9091 | 8.1093 | 8.3118 | 8.5168 | 8.7243 | 8.9341 | 9.1463 | 9.3609 | 9.578 | 9.7975 | 10.0193 | 10.2436 | 10.4703 | 10.6994 | 10.9309 | 11.1649 | 11.4012 | 11.64 | 11.8811 | 12.1247 | 12.3707 | 12.6191 | 12.8699 | 13.1231 | 13.3788 | 13.6368 | 13.8972 | 14.1602 | 14.4254 | 14.6931 | 14.9632 | 15.2357 | 15.5107 | 15.7879 | 16.0677 | 16.3499 | 16.6344 | 16.9214 | 17.2108 | 17.5026 | 17.7968 | 18.0934 | 18.3925 | 18.694 | 18.9978 | 19.304 | 19.6128 | 19.9239 | 20.2373 | 20.5532 | 20.8716 | 21.1923
7.88 | 1.0544 | 1.1364 | 1.2208 | 1.3076 | 1.3969 | 1.4886 | 1.5826 | 1.6791 | 1.7781 | 1.8794 | 1.983 | 2.0892 | 2.1978 | 2.3087 | 2.422 | 2.5379 | 2.6561 | 2.7767 | 2.8996 | 3.0251 | 3.153 | 3.2832 | 3.4158 | 3.5509 | 3.6884 | 3.8282 | 3.9706 | 4.1153 | 4.2624 | 4.4119 | 4.5639 | 4.7183 | 4.8751 | 5.0342 | 5.1958 | 5.3599 | 5.5262 | 5.695 | 5.8663 | 6.04 | 6.216 | 6.3945 | 6.5754 | 6.7587 | 6.9443 | 7.1325 | 7.3231 | 7.516 | 7.7113 | 7.9091 | 8.1093 | 8.3118 | 8.5168 | 8.7243 | 8.9341 | 9.1463 | 9.3609 | 9.578 | 9.7975 | 10.0193 | 10.2436 | 10.4703 | 10.6994 | 10.9309 | 11.1649 | 11.4012 | 11.64 | 11.8811 | 12.1247 | 12.3707 | 12.6191 | 12.8699 | 13.1231 | 13.3788 | 13.6368 | 13.8972 | 14.1602 | 14.4254 | 14.6931 | 14.9632 | 15.2357 | 15.5107 | 15.7879 | 16.0677 | 16.3499 | 16.6344 | 16.9214 | 17.2108 | 17.5026 | 17.7968 | 18.0934 | 18.3925 | 18.694 | 18.9978 | 19.304 | 19.6128 | 19.9239 | 20.2373 | 20.5532 | 20.8716 | 21.1923
7.89 | 1.0544 | 1.1364 | 1.2208 | 1.3076 | 1.3969 | 1.4886 | 1.5826 | 1.6791 | 1.7781 | 1.8794 | 1.983 | 2.0892 | 2.1978 | 2.3087 | 2.422 | 2.5379 | 2.6561 | 2.7767 | 2.8996 | 3.0251 | 3.153 | 3.2832 | 3.4158 | 3.5509 | 3.6884 | 3.8282 | 3.9706 | 4.1153 | 4.2624 | 4.4119 | 4.5639 | 4.7183 | 4.8751 | 5.0342 | 5.1958 | 5.3599 | 5.5262 | 5.695 | 5.8663 | 6.04 | 6.216 | 6.3945 | 6.5754 | 6.7587 | 6.9443 | 7.1325 | 7.3231 | 7.516 | 7.7113 | 7.9091 | 8.1093 | 8.3118 | 8.5168 | 8.7243 | 8.9341 | 9.1463 | 9.3609 | 9.578 | 9.7975 | 10.0193 | 10.2436 | 10.4703 | 10.6994 | 10.9309 | 11.1649 | 11.4012 | 11.64 | 11.8811 | 12.1247 | 12.3707 | 12.6191 | 12.8699 | 13.1231 | 13.3788 | 13.6368 | 13.8972 | 14.1602 | 14.4254 | 14.6931 | 14.9632 | 15.2357 | 15.5107 | 15.7879 | 16.0677 | 16.3499 | 16.6344 | 16.9214 | 17.2108 | 17.5026 | 17.7968 | 18.0934 | 18.3925 | 18.694 | 18.9978 | 19.304 | 19.6128 | 19.9239 | 20.2373 | 20.5532 | 20.8716 | 21.1923
7.9 | 1.0544 | 1.1364 | 1.2208 | 1.3076 | 1.3969 | 1.4886 | 1.5826 | 1.6791 | 1.7781 | 1.8794 | 1.983 | 2.0892 | 2.1978 | 2.3087 | 2.422 | 2.5379 | 2.6561 | 2.7767 | 2.8996 | 3.0251 | 3.153 | 3.2832 | 3.4158 | 3.5509 | 3.6884 | 3.8282 | 3.9706 | 4.1153 | 4.2624 | 4.4119 | 4.5639 | 4.7183 | 4.8751 | 5.0342 | 5.1958 | 5.3599 | 5.5262 | 5.695 | 5.8663 | 6.04 | 6.216 | 6.3945 | 6.5754 | 6.7587 | 6.9443 | 7.1325 | 7.3231 | 7.516 | 7.7113 | 7.9091 | 8.1093 | 8.3118 | 8.5168 | 8.7243 | 8.9341 | 9.1463 | 9.3609 | 9.578 | 9.7975 | 10.0193 | 10.2436 | 10.4703 | 10.6994 | 10.9309 | 11.1649 | 11.4012 | 11.64 | 11.8811 | 12.1247 | 12.3707 | 12.6191 | 12.8699 | 13.1231 | 13.3788 | 13.6368 | 13.8972 | 14.1602 | 14.4254 | 14.6931 | 14.9632 | 15.2357 | 15.5107 | 15.7879 | 16.0677 | 16.3499 | 16.6344 | 16.9214 | 17.2108 | 17.5026 | 17.7968 | 18.0934 | 18.3925 | 18.694 | 18.9978 | 19.304 | 19.6128 | 19.9239 | 20.2373 | 20.5532 | 20.8716 | 21.1923
7.91 | 1.0544 | 1.1364 | 1.2208 | 1.3076 | 1.3969 | 1.4886 | 1.5826 | 1.6791 | 1.7781 | 1.8794 | 1.983 | 2.0892 | 2.1978 | 2.3087 | 2.422 | 2.5379 | 2.6561 | 2.7767 | 2.8996 | 3.0251 | 3.153 | 3.2832 | 3.4158 | 3.5509 | 3.6884 | 3.8282 | 3.9706 | 4.1153 | 4.2624 | 4.4119 | 4.5639 | 4.7183 | 4.8751 | 5.0342 | 5.1958 | 5.3599 | 5.5262 | 5.695 | 5.8663 | 6.04 | 6.216 | 6.3945 | 6.5754 | 6.7587 | 6.9443 | 7.1325 | 7.3231 | 7.516 | 7.7113 | 7.9091 | 8.1093 | 8.3118 | 8.5168 | 8.7243 | 8.9341 | 9.1463 | 9.3609 | 9.578 | 9.7975 | 10.0193 | 10.2436 | 10.4703 | 10.6994 | 10.9309 | 11.1649 | 11.4012 | 11.64 | 11.8811 | 12.1247 | 12.3707 | 12.6191 | 12.8699 | 13.1231 | 13.3788 | 13.6368 | 13.8972 | 14.1602 | 14.4254 | 14.6931 | 14.9632 | 15.2357 | 15.5107 | 15.7879 | 16.0677 | 16.3499 | 16.6344 | 16.9214 | 17.2108 | 17.5026 | 17.7968 | 18.0934 | 18.3925 | 18.694 | 18.9978 | 19.304 | 19.6128 | 19.9239 | 20.2373 | 20.5532 | 20.8716 | 21.1923
7.92 | 1.0544 | 1.1364 | 1.2208 | 1.3076 | 1.3969 | 1.4886 | 1.5826 | 1.6791 | 1.7781 | 1.8794 | 1.983 | 2.0892 | 2.1978 | 2.3087 | 2.422 | 2.5379 | 2.6561 | 2.7767 | 2.8996 | 3.0251 | 3.153 | 3.2832 | 3.4158 | 3.5509 | 3.6884 | 3.8282 | 3.9706 | 4.1153 | 4.2624 | 4.4119 | 4.5639 | 4.7183 | 4.8751 | 5.0342 | 5.1958 | 5.3599 | 5.5262 | 5.695 | 5.8663 | 6.04 | 6.216 | 6.3945 | 6.5754 | 6.7587 | 6.9443 | 7.1325 | 7.3231 | 7.516 | 7.7113 | 7.9091 | 8.1093 | 8.3118 | 8.5168 | 8.7243 | 8.9341 | 9.1463 | 9.3609 | 9.578 | 9.7975 | 10.0193 | 10.2436 | 10.4703 | 10.6994 | 10.9309 | 11.1649 | 11.4012 | 11.64 | 11.8811 | 12.1247 | 12.3707 | 12.6191 | 12.8699 | 13.1231 | 13.3788 | 13.6368 | 13.8972 | 14.1602 | 14.4254 | 14.6931 | 14.9632 | 15.2357 | 15.5107 | 15.7879 | 16.0677 | 16.3499 | 16.6344 | 16.9214 | 17.2108 | 17.5026 | 17.7968 | 18.0934 | 18.3925 | 18.694 | 18.9978 | 19.304 | 19.6128 | 19.9239 | 20.2373 | 20.5532 | 20.8716 | 21.1923
7.93 | 1.0544 | 1.1364 | 1.2208 | 1.3076 | 1.3969 | 1.4886 | 1.5826 | 1.6791 | 1.7781 | 1.8794 | 1.983 | 2.0892 | 2.1978 | 2.3087 | 2.422 | 2.5379 | 2.6561 | 2.7767 | 2.8996 | 3.0251 | 3.153 | 3.2832 | 3.4158 | 3.5509 | 3.6884 | 3.8282 | 3.9706 | 4.1153 | 4.2624 | 4.4119 | 4.5639 | 4.7183 | 4.8751 | 5.0342 | 5.1958 | 5.3599 | 5.5262 | 5.695 | 5.8663 | 6.04 | 6.216 | 6.3945 | 6.5754 | 6.7587 | 6.9443 | 7.1325 | 7.3231 | 7.516 | 7.7113 | 7.9091 | 8.1093 | 8.3118 | 8.5168 | 8.7243 | 8.9341 | 9.1463 | 9.3609 | 9.578 | 9.7975 | 10.0193 | 10.2436 | 10.4703 | 10.6994 | 10.9309 | 11.1649 | 11.4012 | 11.64 | 11.8811 | 12.1247 | 12.3707 | 12.6191 | 12.8699 | 13.1231 | 13.3788 | 13.6368 | 13.8972 | 14.1602 | 14.4254 | 14.6931 | 14.9632 | 15.2357 | 15.5107 | 15.7879 | 16.0677 | 16.3499 | 16.6344 | 16.9214 | 17.2108 | 17.5026 | 17.7968 | 18.0934 | 18.3925 | 18.694 | 18.9978 | 19.304 | 19.6128 | 19.9239 | 20.2373 | 20.5532 | 20.8716 | 21.1923
7.94 | 1.0544 | 1.1364 | 1.2208 | 1.3076 | 1.3969 | 1.4886 | 1.5826 | 1.6791 | 1.7781 | 1.8794 | 1.983 | 2.0892 | 2.1978 | 2.3087 | 2.422 | 2.5379 | 2.6561 | 2.7767 | 2.8996 | 3.0251 | 3.153 | 3.2832 | 3.4158 | 3.5509 | 3.6884 | 3.8282 | 3.9706 | 4.1153 | 4.2624 | 4.4119 | 4.5639 | 4.7183 | 4.8751 | 5.0342 | 5.1958 | 5.3599 | 5.5262 | 5.695 | 5.8663 | 6.04 | 6.216 | 6.3945 | 6.5754 | 6.7587 | 6.9443 | 7.1325 | 7.3231 | 7.516 | 7.7113 | 7.9091 | 8.1093 | 8.3118 | 8.5168 | 8.7243 | 8.9341 | 9.1463 | 9.3609 | 9.578 | 9.7975 | 10.0193 | 10.2436 | 10.4703 | 10.6994 | 10.9309 | 11.1649 | 11.4012 | 11.64 | 11.8811 | 12.1247 | 12.3707 | 12.6191 | 12.8699 | 13.1231 | 13.3788 | 13.6368 | 13.8972 | 14.1602 | 14.4254 | 14.6931 | 14.9632 | 15.2357 | 15.5107 | 15.7879 | 16.0677 | 16.3499 | 16.6344 | 16.9214 | 17.2108 | 17.5026 | 17.7968 | 18.0934 | 18.3925 | 18.694 | 18.9978 | 19.304 | 19.6128 | 19.9239 | 20.2373 | 20.5532 | 20.8716 | 21.1923
7.95 | 1.0544 | 1.1364 | 1.2208 | 1.3076 | 1.3969 | 1.4886 | 1.5826 | 1.6791 | 1.7781 | 1.8794 | 1.983 | 2.0892 | 2.1978 | 2.3087 | 2.422 | 2.5379 | 2.6561 | 2.7767 | 2.8996 | 3.0251 | 3.153 | 3.2832 | 3.4158 | 3.5509 | 3.6884 | 3.8282 | 3.9706 | 4.1153 | 4.2624 | 4.4119 | 4.5639 | 4.7183 | 4.8751 | 5.0342 | 5.1958 | 5.3599 | 5.5262 | 5.695 | 5.8663 | 6.04 | 6.216 | 6.3945 | 6.5754 | 6.7587 | 6.9443 | 7.1325 | 7.3231 | 7.516 | 7.7113 | 7.9091 | 8.1093 | 8.3118 | 8.5168 | 8.7243 | 8.9341 | 9.1463 | 9.3609 | 9.578 | 9.7975 | 10.0193 | 10.2436 | 10.4703 | 10.6994 | 10.9309 | 11.1649 | 11.4012 | 11.64 | 11.8811 | 12.1247 | 12.3707 | 12.6191 | 12.8699 | 13.1231 | 13.3788 | 13.6368 | 13.8972 | 14.1602 | 14.4254 | 14.6931 | 14.9632 | 15.2357 | 15.5107 | 15.7879 | 16.0677 | 16.3499 | 16.6344 | 16.9214 | 17.2108 | 17.5026 | 17.7968 | 18.0934 | 18.3925 | 18.694 | 18.9978 | 19.304 | 19.6128 | 19.9239 | 20.2373 | 20.5532 | 20.8716 | 21.1923
7.96 | 1.0544 | 1.1364 | 1.2208 | 1.3076 | 1.3969 | 1.4886 | 1.5826 | 1.6791 | 1.7781 | 1.8794 | 1.983 | 2.0892 | 2.1978 | 2.3087 | 2.422 | 2.5379 | 2.6561 | 2.7767 | 2.8996 | 3.0251 | 3.153 | 3.2832 | 3.4158 | 3.5509 | 3.6884 | 3.8282 | 3.9706 | 4.1153 | 4.2624 | 4.4119 | 4.5639 | 4.7183 | 4.8751 | 5.0342 | 5.1958 | 5.3599 | 5.5262 | 5.695 | 5.8663 | 6.04 | 6.216 | 6.3945 | 6.5754 | 6.7587 | 6.9443 | 7.1325 | 7.3231 | 7.516 | 7.7113 | 7.9091 | 8.1093 | 8.3118 | 8.5168 | 8.7243 | 8.9341 | 9.1463 | 9.3609 | 9.578 | 9.7975 | 10.0193 | 10.2436 | 10.4703 | 10.6994 | 10.9309 | 11.1649 | 11.4012 | 11.64 | 11.8811 | 12.1247 | 12.3707 | 12.6191 | 12.8699 | 13.1231 | 13.3788 | 13.6368 | 13.8972 | 14.1602 | 14.4254 | 14.6931 | 14.9632 | 15.2357 | 15.5107 | 15.7879 | 16.0677 | 16.3499 | 16.6344 | 16.9214 | 17.2108 | 17.5026 | 17.7968 | 18.0934 | 18.3925 | 18.694 | 18.9978 | 19.304 | 19.6128 | 19.9239 | 20.2373 | 20.5532 | 20.8716 | 21.1923
7.97 | 1.0544 | 1.1364 | 1.2208 | 1.3076 | 1.3969 | 1.4886 | 1.5826 | 1.6791 | 1.7781 | 1.8794 | 1.983 | 2.0892 | 2.1978 | 2.3087 | 2.422 | 2.5379 | 2.6561 | 2.7767 | 2.8996 | 3.0251 | 3.153 | 3.2832 | 3.4158 | 3.5509 | 3.6884 | 3.8282 | 3.9706 | 4.1153 | 4.2624 | 4.4119 | 4.5639 | 4.7183 | 4.8751 | 5.0342 | 5.1958 | 5.3599 | 5.5262 | 5.695 | 5.8663 | 6.04 | 6.216 | 6.3945 | 6.5754 | 6.7587 | 6.9443 | 7.1325 | 7.3231 | 7.516 | 7.7113 | 7.9091 | 8.1093 | 8.3118 | 8.5168 | 8.7243 | 8.9341 | 9.1463 | 9.3609 | 9.578 | 9.7975 | 10.0193 | 10.2436 | 10.4703 | 10.6994 | 10.9309 | 11.1649 | 11.4012 | 11.64 | 11.8811 | 12.1247 | 12.3707 | 12.6191 | 12.8699 | 13.1231 | 13.3788 | 13.6368 | 13.8972 | 14.1602 | 14.4254 | 14.6931 | 14.9632 | 15.2357 | 15.5107 | 15.7879 | 16.0677 | 16.3499 | 16.6344 | 16.9214 | 17.2108 | 17.5026 | 17.7968 | 18.0934 | 18.3925 | 18.694 | 18.9978 | 19.304 | 19.6128 | 19.9239 | 20.2373 | 20.5532 | 20.8716 | 21.1923
7.98 | 1.0544 | 1.1364 | 1.2208 | 1.3076 | 1.3969 | 1.4886 | 1.5826 | 1.6791 | 1.7781 | 1.8794 | 1.983 | 2.0892 | 2.1978 | 2.3087 | 2.422 | 2.5379 | 2.6561 | 2.7767 | 2.8996 | 3.0251 | 3.153 | 3.2832 | 3.4158 | 3.5509 | 3.6884 | 3.8282 | 3.9706 | 4.1153 | 4.2624 | 4.4119 | 4.5639 | 4.7183 | 4.8751 | 5.0342 | 5.1958 | 5.3599 | 5.5262 | 5.695 | 5.8663 | 6.04 | 6.216 | 6.3945 | 6.5754 | 6.7587 | 6.9443 | 7.1325 | 7.3231 | 7.516 | 7.7113 | 7.9091 | 8.1093 | 8.3118 | 8.5168 | 8.7243 | 8.9341 | 9.1463 | 9.3609 | 9.578 | 9.7975 | 10.0193 | 10.2436 | 10.4703 | 10.6994 | 10.9309 | 11.1649 | 11.4012 | 11.64 | 11.8811 | 12.1247 | 12.3707 | 12.6191 | 12.8699 | 13.1231 | 13.3788 | 13.6368 | 13.8972 | 14.1602 | 14.4254 | 14.6931 | 14.9632 | 15.2357 | 15.5107 | 15.7879 | 16.0677 | 16.3499 | 16.6344 | 16.9214 | 17.2108 | 17.5026 | 17.7968 | 18.0934 | 18.3925 | 18.694 | 18.9978 | 19.304 | 19.6128 | 19.9239 | 20.2373 | 20.5532 | 20.8716 | 21.1923
7.99 | 1.0544 | 1.1364 | 1.2208 | 1.3076 | 1.3969 | 1.4886 | 1.5826 | 1.6791 | 1.7781 | 1.8794 | 1.983 | 2.0892 | 2.1978 | 2.3087 | 2.422 | 2.5379 | 2.6561 | 2.7767 | 2.8996 | 3.0251 | 3.153 | 3.2832 | 3.4158 | 3.5509 | 3.6884 | 3.8282 | 3.9706 | 4.1153 | 4.2624 | 4.4119 | 4.5639 | 4.7183 | 4.8751 | 5.0342 | 5.1958 | 5.3599 | 5.5262 | 5.695 | 5.8663 | 6.04 | 6.216 | 6.3945 | 6.5754 | 6.7587 | 6.9443 | 7.1325 | 7.3231 | 7.516 | 7.7113 | 7.9091 | 8.1093 | 8.3118 | 8.5168 | 8.7243 | 8.9341 | 9.1463 | 9.3609 | 9.578 | 9.7975 | 10.0193 | 10.2436 | 10.4703 | 10.6994 | 10.9309 | 11.1649 | 11.4012 | 11.64 | 11.8811 | 12.1247 | 12.3707 | 12.6191 | 12.8699 | 13.1231 | 13.3788 | 13.6368 | 13.8972 | 14.1602 | 14.4254 | 14.6931 | 14.9632 | 15.2357 | 15.5107 | 15.7879 | 16.0677 | 16.3499 | 16.6344 | 16.9214 | 17.2108 | 17.5026 | 17.7968 | 18.0934 | 18.3925 | 18.694 | 18.9978 | 19.304 | 19.6128 | 19.9239 | 20.2373 | 20.5532 | 20.8716 | 21.1923
8 | 1.0544 | 1.1364 | 1.2208 | 1.3076 | 1.3969 | 1.4886 | 1.5826 | 1.6791 | 1.7781 | 1.8794 | 1.983 | 2.0892 | 2.1978 | 2.3087 | 2.422 | 2.5379 | 2.6561 | 2.7767 | 2.8996 | 3.0251 | 3.153 | 3.2832 | 3.4158 | 3.5509 | 3.6884 | 3.8282 | 3.9706 | 4.1153 | 4.2624 | 4.4119 | 4.5639 | 4.7183 | 4.8751 | 5.0342 | 5.1958 | 5.3599 | 5.5262 | 5.695 | 5.8663 | 6.04 | 6.216 | 6.3945 | 6.5754 | 6.7587 | 6.9443 | 7.1325 | 7.3231 | 7.516 | 7.7113 | 7.9091 | 8.1093 | 8.3118 | 8.5168 | 8.7243 | 8.9341 | 9.1463 | 9.3609 | 9.578 | 9.7975 | 10.0193 | 10.2436 | 10.4703 | 10.6994 | 10.9309 | 11.1649 | 11.4012 | 11.64 | 11.8811 | 12.1247 | 12.3707 | 12.6191 | 12.8699 | 13.1231 | 13.3788 | 13.6368 | 13.8972 | 14.1602 | 14.4254 | 14.6931 | 14.9632 | 15.2357 | 15.5107 | 15.7879 | 16.0677 | 16.3499 | 16.6344 | 16.9214 | 17.2108 | 17.5026 | 17.7968 | 18.0934 | 18.3925 | 18.694 | 18.9978 | 19.304 | 19.6128 | 19.9239 | 20.2373 | 20.5532 | 20.8716 | 21.1923
8.01 | 1.0544 | 1.1364 | 1.2208 | 1.3076 | 1.3969 | 1.4886 | 1.5826 | 1.6791 | 1.7781 | 1.8794 | 1.983 | 2.0892 | 2.1978 | 2.3087 | 2.422 | 2.5379 | 2.6561 | 2.7767 | 2.8996 | 3.0251 | 3.153 | 3.2832 | 3.4158 | 3.5509 | 3.6884 | 3.8282 | 3.9706 | 4.1153 | 4.2624 | 4.4119 | 4.5639 | 4.7183 | 4.8751 | 5.0342 | 5.1958 | 5.3599 | 5.5262 | 5.695 | 5.8663 | 6.04 | 6.216 | 6.3945 | 6.5754 | 6.7587 | 6.9443 | 7.1325 | 7.3231 | 7.516 | 7.7113 | 7.9091 | 8.1093 | 8.3118 | 8.5168 | 8.7243 | 8.9341 | 9.1463 | 9.3609 | 9.578 | 9.7975 | 10.0193 | 10.2436 | 10.4703 | 10.6994 | 10.9309 | 11.1649 | 11.4012 | 11.64 | 11.8811 | 12.1247 | 12.3707 | 12.6191 | 12.8699 | 13.1231 | 13.3788 | 13.6368 | 13.8972 | 14.1602 | 14.4254 | 14.6931 | 14.9632 | 15.2357 | 15.5107 | 15.7879 | 16.0677 | 16.3499 | 16.6344 | 16.9214 | 17.2108 | 17.5026 | 17.7968 | 18.0934 | 18.3925 | 18.694 | 18.9978 | 19.304 | 19.6128 | 19.9239 | 20.2373 | 20.5532 | 20.8716 | 21.1923
8.02 | 1.0544 | 1.1364 | 1.2208 | 1.3076 | 1.3969 | 1.4886 | 1.5826 | 1.6791 | 1.7781 | 1.8794 | 1.983 | 2.0892 | 2.1978 | 2.3087 | 2.422 | 2.5379 | 2.6561 | 2.7767 | 2.8996 | 3.0251 | 3.153 | 3.2832 | 3.4158 | 3.5509 | 3.6884 | 3.8282 | 3.9706 | 4.1153 | 4.2624 | 4.4119 | 4.5639 | 4.7183 | 4.8751 | 5.0342 | 5.1958 | 5.3599 | 5.5262 | 5.695 | 5.8663 | 6.04 | 6.216 | 6.3945 | 6.5754 | 6.7587 | 6.9443 | 7.1325 | 7.3231 | 7.516 | 7.7113 | 7.9091 | 8.1093 | 8.3118 | 8.5168 | 8.7243 | 8.9341 | 9.1463 | 9.3609 | 9.578 | 9.7975 | 10.0193 | 10.2436 | 10.4703 | 10.6994 | 10.9309 | 11.1649 | 11.4012 | 11.64 | 11.8811 | 12.1247 | 12.3707 | 12.6191 | 12.8699 | 13.1231 | 13.3788 | 13.6368 | 13.8972 | 14.1602 | 14.4254 | 14.6931 | 14.9632 | 15.2357 | 15.5107 | 15.7879 | 16.0677 | 16.3499 | 16.6344 | 16.9214 | 17.2108 | 17.5026 | 17.7968 | 18.0934 | 18.3925 | 18.694 | 18.9978 | 19.304 | 19.6128 | 19.9239 | 20.2373 | 20.5532 | 20.8716 | 21.1923
8.03 | 1.0544 | 1.1364 | 1.2208 | 1.3076 | 1.3969 | 1.4886 | 1.5826 | 1.6791 | 1.7781 | 1.8794 | 1.983 | 2.0892 | 2.1978 | 2.3087 | 2.422 | 2.5379 | 2.6561 | 2.7767 | 2.8996 | 3.0251 | 3.153 | 3.2832 | 3.4158 | 3.5509 | 3.6884 | 3.8282 | 3.9706 | 4.1153 | 4.2624 | 4.4119 | 4.5639 | 4.7183 | 4.8751 | 5.0342 | 5.1958 | 5.3599 | 5.5262 | 5.695 | 5.8663 | 6.04 | 6.216 | 6.3945 | 6.5754 | 6.7587 | 6.9443 | 7.1325 | 7.3231 | 7.516 | 7.7113 | 7.9091 | 8.1093 | 8.3118 | 8.5168 | 8.7243 | 8.9341 | 9.1463 | 9.3609 | 9.578 | 9.7975 | 10.0193 | 10.2436 | 10.4703 | 10.6994 | 10.9309 | 11.1649 | 11.4012 | 11.64 | 11.8811 | 12.1247 | 12.3707 | 12.6191 | 12.8699 | 13.1231 | 13.3788 | 13.6368 | 13.8972 | 14.1602 | 14.4254 | 14.6931 | 14.9632 | 15.2357 | 15.5107 | 15.7879 | 16.0677 | 16.3499 | 16.6344 | 16.9214 | 17.2108 | 17.5026 | 17.7968 | 18.0934 | 18.3925 | 18.694 | 18.9978 | 19.304 | 19.6128 | 19.9239 | 20.2373 | 20.5532 | 20.8716 | 21.1923
8.04 | 1.0544 | 1.1364 | 1.2208 | 1.3076 | 1.3969 | 1.4886 | 1.5826 | 1.6791 | 1.7781 | 1.8794 | 1.983 | 2.0892 | 2.1978 | 2.3087 | 2.422 | 2.5379 | 2.6561 | 2.7767 | 2.8996 | 3.0251 | 3.153 | 3.2832 | 3.4158 | 3.5509 | 3.6884 | 3.8282 | 3.9706 | 4.1153 | 4.2624 | 4.4119 | 4.5639 | 4.7183 | 4.8751 | 5.0342 | 5.1958 | 5.3599 | 5.5262 | 5.695 | 5.8663 | 6.04 | 6.216 | 6.3945 | 6.5754 | 6.7587 | 6.9443 | 7.1325 | 7.3231 | 7.516 | 7.7113 | 7.9091 | 8.1093 | 8.3118 | 8.5168 | 8.7243 | 8.9341 | 9.1463 | 9.3609 | 9.578 | 9.7975 | 10.0193 | 10.2436 | 10.4703 | 10.6994 | 10.9309 | 11.1649 | 11.4012 | 11.64 | 11.8811 | 12.1247 | 12.3707 | 12.6191 | 12.8699 | 13.1231 | 13.3788 | 13.6368 | 13.8972 | 14.1602 | 14.4254 | 14.6931 | 14.9632 | 15.2357 | 15.5107 | 15.7879 | 16.0677 | 16.3499 | 16.6344 | 16.9214 | 17.2108 | 17.5026 | 17.7968 | 18.0934 | 18.3925 | 18.694 | 18.9978 | 19.304 | 19.6128 | 19.9239 | 20.2373 | 20.5532 | 20.8716 | 21.1923
8.05 | 1.0544 | 1.1364 | 1.2208 | 1.3076 | 1.3969 | 1.4886 | 1.5826 | 1.6791 | 1.7781 | 1.8794 | 1.983 | 2.0892 | 2.1978 | 2.3087 | 2.422 | 2.5379 | 2.6561 | 2.7767 | 2.8996 | 3.0251 | 3.153 | 3.2832 | 3.4158 | 3.5509 | 3.6884 | 3.8282 | 3.9706 | 4.1153 | 4.2624 | 4.4119 | 4.5639 | 4.7183 | 4.8751 | 5.0342 | 5.1958 | 5.3599 | 5.5262 | 5.695 | 5.8663 | 6.04 | 6.216 | 6.3945 | 6.5754 | 6.7587 | 6.9443 | 7.1325 | 7.3231 | 7.516 | 7.7113 | 7.9091 | 8.1093 | 8.3118 | 8.5168 | 8.7243 | 8.9341 | 9.1463 | 9.3609 | 9.578 | 9.7975 | 10.0193 | 10.2436 | 10.4703 | 10.6994 | 10.9309 | 11.1649 | 11.4012 | 11.64 | 11.8811 | 12.1247 | 12.3707 | 12.6191 | 12.8699 | 13.1231 | 13.3788 | 13.6368 | 13.8972 | 14.1602 | 14.4254 | 14.6931 | 14.9632 | 15.2357 | 15.5107 | 15.7879 | 16.0677 | 16.3499 | 16.6344 | 16.9214 | 17.2108 | 17.5026 | 17.7968 | 18.0934 | 18.3925 | 18.694 | 18.9978 | 19.304 | 19.6128 | 19.9239 | 20.2373 | 20.5532 | 20.8716 | 21.1923
8.06 | 1.0544 | 1.1364 | 1.2208 | 1.3076 | 1.3969 | 1.4886 | 1.5826 | 1.6791 | 1.7781 | 1.8794 | 1.983 | 2.0892 | 2.1978 | 2.3087 | 2.422 | 2.5379 | 2.6561 | 2.7767 | 2.8996 | 3.0251 | 3.153 | 3.2832 | 3.4158 | 3.5509 | 3.6884 | 3.8282 | 3.9706 | 4.1153 | 4.2624 | 4.4119 | 4.5639 | 4.7183 | 4.8751 | 5.0342 | 5.1958 | 5.3599 | 5.5262 | 5.695 | 5.8663 | 6.04 | 6.216 | 6.3945 | 6.5754 | 6.7587 | 6.9443 | 7.1325 | 7.3231 | 7.516 | 7.7113 | 7.9091 | 8.1093 | 8.3118 | 8.5168 | 8.7243 | 8.9341 | 9.1463 | 9.3609 | 9.578 | 9.7975 | 10.0193 | 10.2436 | 10.4703 | 10.6994 | 10.9309 | 11.1649 | 11.4012 | 11.64 | 11.8811 | 12.1247 | 12.3707 | 12.6191 | 12.8699 | 13.1231 | 13.3788 | 13.6368 | 13.8972 | 14.1602 | 14.4254 | 14.6931 | 14.9632 | 15.2357 | 15.5107 | 15.7879 | 16.0677 | 16.3499 | 16.6344 | 16.9214 | 17.2108 | 17.5026 | 17.7968 | 18.0934 | 18.3925 | 18.694 | 18.9978 | 19.304 | 19.6128 | 19.9239 | 20.2373 | 20.5532 | 20.8716 | 21.1923
8.07 | 1.0544 | 1.1364 | 1.2208 | 1.3076 | 1.3969 | 1.4886 | 1.5826 | 1.6791 | 1.7781 | 1.8794 | 1.983 | 2.0892 | 2.1978 | 2.3087 | 2.422 | 2.5379 | 2.6561 | 2.7767 | 2.8996 | 3.0251 | 3.153 | 3.2832 | 3.4158 | 3.5509 | 3.6884 | 3.8282 | 3.9706 | 4.1153 | 4.2624 | 4.4119 | 4.5639 | 4.7183 | 4.8751 | 5.0342 | 5.1958 | 5.3599 | 5.5262 | 5.695 | 5.8663 | 6.04 | 6.216 | 6.3945 | 6.5754 | 6.7587 | 6.9443 | 7.1325 | 7.3231 | 7.516 | 7.7113 | 7.9091 | 8.1093 | 8.3118 | 8.5168 | 8.7243 | 8.9341 | 9.1463 | 9.3609 | 9.578 | 9.7975 | 10.0193 | 10.2436 | 10.4703 | 10.6994 | 10.9309 | 11.1649 | 11.4012 | 11.64 | 11.8811 | 12.1247 | 12.3707 | 12.6191 | 12.8699 | 13.1231 | 13.3788 | 13.6368 | 13.8972 | 14.1602 | 14.4254 | 14.6931 | 14.9632 | 15.2357 | 15.5107 | 15.7879 | 16.0677 | 16.3499 | 16.6344 | 16.9214 | 17.2108 | 17.5026 | 17.7968 | 18.0934 | 18.3925 | 18.694 | 18.9978 | 19.304 | 19.6128 | 19.9239 | 20.2373 | 20.5532 | 20.8716 | 21.1923
8.08 | 1.0544 | 1.1364 | 1.2208 | 1.3076 | 1.3969 | 1.4886 | 1.5826 | 1.6791 | 1.7781 | 1.8794 | 1.983 | 2.0892 | 2.1978 | 2.3087 | 2.422 | 2.5379 | 2.6561 | 2.7767 | 2.8996 | 3.0251 | 3.153 | 3.2832 | 3.4158 | 3.5509 | 3.6884 | 3.8282 | 3.9706 | 4.1153 | 4.2624 | 4.4119 | 4.5639 | 4.7183 | 4.8751 | 5.0342 | 5.1958 | 5.3599 | 5.5262 | 5.695 | 5.8663 | 6.04 | 6.216 | 6.3945 | 6.5754 | 6.7587 | 6.9443 | 7.1325 | 7.3231 | 7.516 | 7.7113 | 7.9091 | 8.1093 | 8.3118 | 8.5168 | 8.7243 | 8.9341 | 9.1463 | 9.3609 | 9.578 | 9.7975 | 10.0193 | 10.2436 | 10.4703 | 10.6994 | 10.9309 | 11.1649 | 11.4012 | 11.64 | 11.8811 | 12.1247 | 12.3707 | 12.6191 | 12.8699 | 13.1231 | 13.3788 | 13.6368 | 13.8972 | 14.1602 | 14.4254 | 14.6931 | 14.9632 | 15.2357 | 15.5107 | 15.7879 | 16.0677 | 16.3499 | 16.6344 | 16.9214 | 17.2108 | 17.5026 | 17.7968 | 18.0934 | 18.3925 | 18.694 | 18.9978 | 19.304 | 19.6128 | 19.9239 | 20.2373 | 20.5532 | 20.8716 | 21.1923
8.09 | 1.0544 | 1.1364 | 1.2208 | 1.3076 | 1.3969 | 1.4886 | 1.5826 | 1.6791 | 1.7781 | 1.8794 | 1.983 | 2.0892 | 2.1978 | 2.3087 | 2.422 | 2.5379 | 2.6561 | 2.7767 | 2.8996 | 3.0251 | 3.153 | 3.2832 | 3.4158 | 3.5509 | 3.6884 | 3.8282 | 3.9706 | 4.1153 | 4.2624 | 4.4119 | 4.5639 | 4.7183 | 4.8751 | 5.0342 | 5.1958 | 5.3599 | 5.5262 | 5.695 | 5.8663 | 6.04 | 6.216 | 6.3945 | 6.5754 | 6.7587 | 6.9443 | 7.1325 | 7.3231 | 7.516 | 7.7113 | 7.9091 | 8.1093 | 8.3118 | 8.5168 | 8.7243 | 8.9341 | 9.1463 | 9.3609 | 9.578 | 9.7975 | 10.0193 | 10.2436 | 10.4703 | 10.6994 | 10.9309 | 11.1649 | 11.4012 | 11.64 | 11.8811 | 12.1247 | 12.3707 | 12.6191 | 12.8699 | 13.1231 | 13.3788 | 13.6368 | 13.8972 | 14.1602 | 14.4254 | 14.6931 | 14.9632 | 15.2357 | 15.5107 | 15.7879 | 16.0677 | 16.3499 | 16.6344 | 16.9214 | 17.2108 | 17.5026 | 17.7968 | 18.0934 | 18.3925 | 18.694 | 18.9978 | 19.304 | 19.6128 | 19.9239 | 20.2373 | 20.5532 | 20.8716 | 21.1923
8.1 | 1.0544 | 1.1364 | 1.2208 | 1.3076 | 1.3969 | 1.4886 | 1.5826 | 1.6791 | 1.7781 | 1.8794 | 1.983 | 2.0892 | 2.1978 | 2.3087 | 2.422 | 2.5379 | 2.6561 | 2.7767 | 2.8996 | 3.0251 | 3.153 | 3.2832 | 3.4158 | 3.5509 | 3.6884 | 3.8282 | 3.9706 | 4.1153 | 4.2624 | 4.4119 | 4.5639 | 4.7183 | 4.8751 | 5.0342 | 5.1958 | 5.3599 | 5.5262 | 5.695 | 5.8663 | 6.04 | 6.216 | 6.3945 | 6.5754 | 6.7587 | 6.9443 | 7.1325 | 7.3231 | 7.516 | 7.7113 | 7.9091 | 8.1093 | 8.3118 | 8.5168 | 8.7243 | 8.9341 | 9.1463 | 9.3609 | 9.578 | 9.7975 | 10.0193 | 10.2436 | 10.4703 | 10.6994 | 10.9309 | 11.1649 | 11.4012 | 11.64 | 11.8811 | 12.1247 | 12.3707 | 12.6191 | 12.8699 | 13.1231 | 13.3788 | 13.6368 | 13.8972 | 14.1602 | 14.4254 | 14.6931 | 14.9632 | 15.2357 | 15.5107 | 15.7879 | 16.0677 | 16.3499 | 16.6344 | 16.9214 | 17.2108 | 17.5026 | 17.7968 | 18.0934 | 18.3925 | 18.694 | 18.9978 | 19.304 | 19.6128 | 19.9239 | 20.2373 | 20.5532 | 20.8716 | 21.1923
8.11 | 1.0544 | 1.1364 | 1.2208 | 1.3076 | 1.3969 | 1.4886 | 1.5826 | 1.6791 | 1.7781 | 1.8794 | 1.983 | 2.0892 | 2.1978 | 2.3087 | 2.422 | 2.5379 | 2.6561 | 2.7767 | 2.8996 | 3.0251 | 3.153 | 3.2832 | 3.4158 | 3.5509 | 3.6884 | 3.8282 | 3.9706 | 4.1153 | 4.2624 | 4.4119 | 4.5639 | 4.7183 | 4.8751 | 5.0342 | 5.1958 | 5.3599 | 5.5262 | 5.695 | 5.8663 | 6.04 | 6.216 | 6.3945 | 6.5754 | 6.7587 | 6.9443 | 7.1325 | 7.3231 | 7.516 | 7.7113 | 7.9091 | 8.1093 | 8.3118 | 8.5168 | 8.7243 | 8.9341 | 9.1463 | 9.3609 | 9.578 | 9.7975 | 10.0193 | 10.2436 | 10.4703 | 10.6994 | 10.9309 | 11.1649 | 11.4012 | 11.64 | 11.8811 | 12.1247 | 12.3707 | 12.6191 | 12.8699 | 13.1231 | 13.3788 | 13.6368 | 13.8972 | 14.1602 | 14.4254 | 14.6931 | 14.9632 | 15.2357 | 15.5107 | 15.7879 | 16.0677 | 16.3499 | 16.6344 | 16.9214 | 17.2108 | 17.5026 | 17.7968 | 18.0934 | 18.3925 | 18.694 | 18.9978 | 19.304 | 19.6128 | 19.9239 | 20.2373 | 20.5532 | 20.8716 | 21.1923
8.12 | 1.0544 | 1.1364 | 1.2208 | 1.3076 | 1.3969 | 1.4886 | 1.5826 | 1.6791 | 1.7781 | 1.8794 | 1.983 | 2.0892 | 2.1978 | 2.3087 | 2.422 | 2.5379 | 2.6561 | 2.7767 | 2.8996 | 3.0251 | 3.153 | 3.2832 | 3.4158 | 3.5509 | 3.6884 | 3.8282 | 3.9706 | 4.1153 | 4.2624 | 4.4119 | 4.5639 | 4.7183 | 4.8751 | 5.0342 | 5.1958 | 5.3599 | 5.5262 | 5.695 | 5.8663 | 6.04 | 6.216 | 6.3945 | 6.5754 | 6.7587 | 6.9443 | 7.1325 | 7.3231 | 7.516 | 7.7113 | 7.9091 | 8.1093 | 8.3118 | 8.5168 | 8.7243 | 8.9341 | 9.1463 | 9.3609 | 9.578 | 9.7975 | 10.0193 | 10.2436 | 10.4703 | 10.6994 | 10.9309 | 11.1649 | 11.4012 | 11.64 | 11.8811 | 12.1247 | 12.3707 | 12.6191 | 12.8699 | 13.1231 | 13.3788 | 13.6368 | 13.8972 | 14.1602 | 14.4254 | 14.6931 | 14.9632 | 15.2357 | 15.5107 | 15.7879 | 16.0677 | 16.3499 | 16.6344 | 16.9214 | 17.2108 | 17.5026 | 17.7968 | 18.0934 | 18.3925 | 18.694 | 18.9978 | 19.304 | 19.6128 | 19.9239 | 20.2373 | 20.5532 | 20.8716 | 21.1923
8.13 | 1.0544 | 1.1364 | 1.2208 | 1.3076 | 1.3969 | 1.4886 | 1.5826 | 1.6791 | 1.7781 | 1.8794 | 1.983 | 2.0892 | 2.1978 | 2.3087 | 2.422 | 2.5379 | 2.6561 | 2.7767 | 2.8996 | 3.0251 | 3.153 | 3.2832 | 3.4158 | 3.5509 | 3.6884 | 3.8282 | 3.9706 | 4.1153 | 4.2624 | 4.4119 | 4.5639 | 4.7183 | 4.8751 | 5.0342 | 5.1958 | 5.3599 | 5.5262 | 5.695 | 5.8663 | 6.04 | 6.216 | 6.3945 | 6.5754 | 6.7587 | 6.9443 | 7.1325 | 7.3231 | 7.516 | 7.7113 | 7.9091 | 8.1093 | 8.3118 | 8.5168 | 8.7243 | 8.9341 | 9.1463 | 9.3609 | 9.578 | 9.7975 | 10.0193 | 10.2436 | 10.4703 | 10.6994 | 10.9309 | 11.1649 | 11.4012 | 11.64 | 11.8811 | 12.1247 | 12.3707 | 12.6191 | 12.8699 | 13.1231 | 13.3788 | 13.6368 | 13.8972 | 14.1602 | 14.4254 | 14.6931 | 14.9632 | 15.2357 | 15.5107 | 15.7879 | 16.0677 | 16.3499 | 16.6344 | 16.9214 | 17.2108 | 17.5026 | 17.7968 | 18.0934 | 18.3925 | 18.694 | 18.9978 | 19.304 | 19.6128 | 19.9239 | 20.2373 | 20.5532 | 20.8716 | 21.1923
8.14 | 1.0544 | 1.1364 | 1.2208 | 1.3076 | 1.3969 | 1.4886 | 1.5826 | 1.6791 | 1.7781 | 1.8794 | 1.983 | 2.0892 | 2.1978 | 2.3087 | 2.422 | 2.5379 | 2.6561 | 2.7767 | 2.8996 | 3.0251 | 3.153 | 3.2832 | 3.4158 | 3.5509 | 3.6884 | 3.8282 | 3.9706 | 4.1153 | 4.2624 | 4.4119 | 4.5639 | 4.7183 | 4.8751 | 5.0342 | 5.1958 | 5.3599 | 5.5262 | 5.695 | 5.8663 | 6.04 | 6.216 | 6.3945 | 6.5754 | 6.7587 | 6.9443 | 7.1325 | 7.3231 | 7.516 | 7.7113 | 7.9091 | 8.1093 | 8.3118 | 8.5168 | 8.7243 | 8.9341 | 9.1463 | 9.3609 | 9.578 | 9.7975 | 10.0193 | 10.2436 | 10.4703 | 10.6994 | 10.9309 | 11.1649 | 11.4012 | 11.64 | 11.8811 | 12.1247 | 12.3707 | 12.6191 | 12.8699 | 13.1231 | 13.3788 | 13.6368 | 13.8972 | 14.1602 | 14.4254 | 14.6931 | 14.9632 | 15.2357 | 15.5107 | 15.7879 | 16.0677 | 16.3499 | 16.6344 | 16.9214 | 17.2108 | 17.5026 | 17.7968 | 18.0934 | 18.3925 | 18.694 | 18.9978 | 19.304 | 19.6128 | 19.9239 | 20.2373 | 20.5532 | 20.8716 | 21.1923
8.15 | 1.0544 | 1.1364 | 1.2208 | 1.3076 | 1.3969 | 1.4886 | 1.5826 | 1.6791 | 1.7781 | 1.8794 | 1.983 | 2.0892 | 2.1978 | 2.3087 | 2.422 | 2.5379 | 2.6561 | 2.7767 | 2.8996 | 3.0251 | 3.153 | 3.2832 | 3.4158 | 3.5509 | 3.6884 | 3.8282 | 3.9706 | 4.1153 | 4.2624 | 4.4119 | 4.5639 | 4.7183 | 4.8751 | 5.0342 | 5.1958 | 5.3599 | 5.5262 | 5.695 | 5.8663 | 6.04 | 6.216 | 6.3945 | 6.5754 | 6.7587 | 6.9443 | 7.1325 | 7.3231 | 7.516 | 7.7113 | 7.9091 | 8.1093 | 8.3118 | 8.5168 | 8.7243 | 8.9341 | 9.1463 | 9.3609 | 9.578 | 9.7975 | 10.0193 | 10.2436 | 10.4703 | 10.6994 | 10.9309 | 11.1649 | 11.4012 | 11.64 | 11.8811 | 12.1247 | 12.3707 | 12.6191 | 12.8699 | 13.1231 | 13.3788 | 13.6368 | 13.8972 | 14.1602 | 14.4254 | 14.6931 | 14.9632 | 15.2357 | 15.5107 | 15.7879 | 16.0677 | 16.3499 | 16.6344 | 16.9214 | 17.2108 | 17.5026 | 17.7968 | 18.0934 | 18.3925 | 18.694 | 18.9978 | 19.304 | 19.6128 | 19.9239 | 20.2373 | 20.5532 | 20.8716 | 21.1923
8.16 | 1.0544 | 1.1364 | 1.2208 | 1.3076 | 1.3969 | 1.4886 | 1.5826 | 1.6791 | 1.7781 | 1.8794 | 1.983 | 2.0892 | 2.1978 | 2.3087 | 2.422 | 2.5379 | 2.6561 | 2.7767 | 2.8996 | 3.0251 | 3.153 | 3.2832 | 3.4158 | 3.5509 | 3.6884 | 3.8282 | 3.9706 | 4.1153 | 4.2624 | 4.4119 | 4.5639 | 4.7183 | 4.8751 | 5.0342 | 5.1958 | 5.3599 | 5.5262 | 5.695 | 5.8663 | 6.04 | 6.216 | 6.3945 | 6.5754 | 6.7587 | 6.9443 | 7.1325 | 7.3231 | 7.516 | 7.7113 | 7.9091 | 8.1093 | 8.3118 | 8.5168 | 8.7243 | 8.9341 | 9.1463 | 9.3609 | 9.578 | 9.7975 | 10.0193 | 10.2436 | 10.4703 | 10.6994 | 10.9309 | 11.1649 | 11.4012 | 11.64 | 11.8811 | 12.1247 | 12.3707 | 12.6191 | 12.8699 | 13.1231 | 13.3788 | 13.6368 | 13.8972 | 14.1602 | 14.4254 | 14.6931 | 14.9632 | 15.2357 | 15.5107 | 15.7879 | 16.0677 | 16.3499 | 16.6344 | 16.9214 | 17.2108 | 17.5026 | 17.7968 | 18.0934 | 18.3925 | 18.694 | 18.9978 | 19.304 | 19.6128 | 19.9239 | 20.2373 | 20.5532 | 20.8716 | 21.1923
8.17 | 1.0544 | 1.1364 | 1.2208 | 1.3076 | 1.3969 | 1.4886 | 1.5826 | 1.6791 | 1.7781 | 1.8794 | 1.983 | 2.0892 | 2.1978 | 2.3087 | 2.422 | 2.5379 | 2.6561 | 2.7767 | 2.8996 | 3.0251 | 3.153 | 3.2832 | 3.4158 | 3.5509 | 3.6884 | 3.8282 | 3.9706 | 4.1153 | 4.2624 | 4.4119 | 4.5639 | 4.7183 | 4.8751 | 5.0342 | 5.1958 | 5.3599 | 5.5262 | 5.695 | 5.8663 | 6.04 | 6.216 | 6.3945 | 6.5754 | 6.7587 | 6.9443 | 7.1325 | 7.3231 | 7.516 | 7.7113 | 7.9091 | 8.1093 | 8.3118 | 8.5168 | 8.7243 | 8.9341 | 9.1463 | 9.3609 | 9.578 | 9.7975 | 10.0193 | 10.2436 | 10.4703 | 10.6994 | 10.9309 | 11.1649 | 11.4012 | 11.64 | 11.8811 | 12.1247 | 12.3707 | 12.6191 | 12.8699 | 13.1231 | 13.3788 | 13.6368 | 13.8972 | 14.1602 | 14.4254 | 14.6931 | 14.9632 | 15.2357 | 15.5107 | 15.7879 | 16.0677 | 16.3499 | 16.6344 | 16.9214 | 17.2108 | 17.5026 | 17.7968 | 18.0934 | 18.3925 | 18.694 | 18.9978 | 19.304 | 19.6128 | 19.9239 | 20.2373 | 20.5532 | 20.8716 | 21.1923
8.18 | 1.0544 | 1.1364 | 1.2208 | 1.3076 | 1.3969 | 1.4886 | 1.5826 | 1.6791 | 1.7781 | 1.8794 | 1.983 | 2.0892 | 2.1978 | 2.3087 | 2.422 | 2.5379 | 2.6561 | 2.7767 | 2.8996 | 3.0251 | 3.153 | 3.2832 | 3.4158 | 3.5509 | 3.6884 | 3.8282 | 3.9706 | 4.1153 | 4.2624 | 4.4119 | 4.5639 | 4.7183 | 4.8751 | 5.0342 | 5.1958 | 5.3599 | 5.5262 | 5.695 | 5.8663 | 6.04 | 6.216 | 6.3945 | 6.5754 | 6.7587 | 6.9443 | 7.1325 | 7.3231 | 7.516 | 7.7113 | 7.9091 | 8.1093 | 8.3118 | 8.5168 | 8.7243 | 8.9341 | 9.1463 | 9.3609 | 9.578 | 9.7975 | 10.0193 | 10.2436 | 10.4703 | 10.6994 | 10.9309 | 11.1649 | 11.4012 | 11.64 | 11.8811 | 12.1247 | 12.3707 | 12.6191 | 12.8699 | 13.1231 | 13.3788 | 13.6368 | 13.8972 | 14.1602 | 14.4254 | 14.6931 | 14.9632 | 15.2357 | 15.5107 | 15.7879 | 16.0677 | 16.3499 | 16.6344 | 16.9214 | 17.2108 | 17.5026 | 17.7968 | 18.0934 | 18.3925 | 18.694 | 18.9978 | 19.304 | 19.6128 | 19.9239 | 20.2373 | 20.5532 | 20.8716 | 21.1923
8.19 | 1.0544 | 1.1364 | 1.2208 | 1.3076 | 1.3969 | 1.4886 | 1.5826 | 1.6791 | 1.7781 | 1.8794 | 1.983 | 2.0892 | 2.1978 | 2.3087 | 2.422 | 2.5379 | 2.6561 | 2.7767 | 2.8996 | 3.0251 | 3.153 | 3.2832 | 3.4158 | 3.5509 | 3.6884 | 3.8282 | 3.9706 | 4.1153 | 4.2624 | 4.4119 | 4.5639 | 4.7183 | 4.8751 | 5.0342 | 5.1958 | 5.3599 | 5.5262 | 5.695 | 5.8663 | 6.04 | 6.216 | 6.3945 | 6.5754 | 6.7587 | 6.9443 | 7.1325 | 7.3231 | 7.516 | 7.7113 | 7.9091 | 8.1093 | 8.3118 | 8.5168 | 8.7243 | 8.9341 | 9.1463 | 9.3609 | 9.578 | 9.7975 | 10.0193 | 10.2436 | 10.4703 | 10.6994 | 10.9309 | 11.1649 | 11.4012 | 11.64 | 11.8811 | 12.1247 | 12.3707 | 12.6191 | 12.8699 | 13.1231 | 13.3788 | 13.6368 | 13.8972 | 14.1602 | 14.4254 | 14.6931 | 14.9632 | 15.2357 | 15.5107 | 15.7879 | 16.0677 | 16.3499 | 16.6344 | 16.9214 | 17.2108 | 17.5026 | 17.7968 | 18.0934 | 18.3925 | 18.694 | 18.9978 | 19.304 | 19.6128 | 19.9239 | 20.2373 | 20.5532 | 20.8716 | 21.1923
8.2 | 1.0544 | 1.1364 | 1.2208 | 1.3076 | 1.3969 | 1.4886 | 1.5826 | 1.6791 | 1.7781 | 1.8794 | 1.983 | 2.0892 | 2.1978 | 2.3087 | 2.422 | 2.5379 | 2.6561 | 2.7767 | 2.8996 | 3.0251 | 3.153 | 3.2832 | 3.4158 | 3.5509 | 3.6884 | 3.8282 | 3.9706 | 4.1153 | 4.2624 | 4.4119 | 4.5639 | 4.7183 | 4.8751 | 5.0342 | 5.1958 | 5.3599 | 5.5262 | 5.695 | 5.8663 | 6.04 | 6.216 | 6.3945 | 6.5754 | 6.7587 | 6.9443 | 7.1325 | 7.3231 | 7.516 | 7.7113 | 7.9091 | 8.1093 | 8.3118 | 8.5168 | 8.7243 | 8.9341 | 9.1463 | 9.3609 | 9.578 | 9.7975 | 10.0193 | 10.2436 | 10.4703 | 10.6994 | 10.9309 | 11.1649 | 11.4012 | 11.64 | 11.8811 | 12.1247 | 12.3707 | 12.6191 | 12.8699 | 13.1231 | 13.3788 | 13.6368 | 13.8972 | 14.1602 | 14.4254 | 14.6931 | 14.9632 | 15.2357 | 15.5107 | 15.7879 | 16.0677 | 16.3499 | 16.6344 | 16.9214 | 17.2108 | 17.5026 | 17.7968 | 18.0934 | 18.3925 | 18.694 | 18.9978 | 19.304 | 19.6128 | 19.9239 | 20.2373 | 20.5532 | 20.8716 | 21.1923
8.21 | 1.0544 | 1.1364 | 1.2208 | 1.3076 | 1.3969 | 1.4886 | 1.5826 | 1.6791 | 1.7781 | 1.8794 | 1.983 | 2.0892 | 2.1978 | 2.3087 | 2.422 | 2.5379 | 2.6561 | 2.7767 | 2.8996 | 3.0251 | 3.153 | 3.2832 | 3.4158 | 3.5509 | 3.6884 | 3.8282 | 3.9706 | 4.1153 | 4.2624 | 4.4119 | 4.5639 | 4.7183 | 4.8751 | 5.0342 | 5.1958 | 5.3599 | 5.5262 | 5.695 | 5.8663 | 6.04 | 6.216 | 6.3945 | 6.5754 | 6.7587 | 6.9443 | 7.1325 | 7.3231 | 7.516 | 7.7113 | 7.9091 | 8.1093 | 8.3118 | 8.5168 | 8.7243 | 8.9341 | 9.1463 | 9.3609 | 9.578 | 9.7975 | 10.0193 | 10.2436 | 10.4703 | 10.6994 | 10.9309 | 11.1649 | 11.4012 | 11.64 | 11.8811 | 12.1247 | 12.3707 | 12.6191 | 12.8699 | 13.1231 | 13.3788 | 13.6368 | 13.8972 | 14.1602 | 14.4254 | 14.6931 | 14.9632 | 15.2357 | 15.5107 | 15.7879 | 16.0677 | 16.3499 | 16.6344 | 16.9214 | 17.2108 | 17.5026 | 17.7968 | 18.0934 | 18.3925 | 18.694 | 18.9978 | 19.304 | 19.6128 | 19.9239 | 20.2373 | 20.5532 | 20.8716 | 21.1923
8.22 | 1.0544 | 1.1364 | 1.2208 | 1.3076 | 1.3969 | 1.4886 | 1.5826 | 1.6791 | 1.7781 | 1.8794 | 1.983 | 2.0892 | 2.1978 | 2.3087 | 2.422 | 2.5379 | 2.6561 | 2.7767 | 2.8996 | 3.0251 | 3.153 | 3.2832 | 3.4158 | 3.5509 | 3.6884 | 3.8282 | 3.9706 | 4.1153 | 4.2624 | 4.4119 | 4.5639 | 4.7183 | 4.8751 | 5.0342 | 5.1958 | 5.3599 | 5.5262 | 5.695 | 5.8663 | 6.04 | 6.216 | 6.3945 | 6.5754 | 6.7587 | 6.9443 | 7.1325 | 7.3231 | 7.516 | 7.7113 | 7.9091 | 8.1093 | 8.3118 | 8.5168 | 8.7243 | 8.9341 | 9.1463 | 9.3609 | 9.578 | 9.7975 | 10.0193 | 10.2436 | 10.4703 | 10.6994 | 10.9309 | 11.1649 | 11.4012 | 11.64 | 11.8811 | 12.1247 | 12.3707 | 12.6191 | 12.8699 | 13.1231 | 13.3788 | 13.6368 | 13.8972 | 14.1602 | 14.4254 | 14.6931 | 14.9632 | 15.2357 | 15.5107 | 15.7879 | 16.0677 | 16.3499 | 16.6344 | 16.9214 | 17.2108 | 17.5026 | 17.7968 | 18.0934 | 18.3925 | 18.694 | 18.9978 | 19.304 | 19.6128 | 19.9239 | 20.2373 | 20.5532 | 20.8716 | 21.1923
8.23 | 1.0544 | 1.1364 | 1.2208 | 1.3076 | 1.3969 | 1.4886 | 1.5826 | 1.6791 | 1.7781 | 1.8794 | 1.983 | 2.0892 | 2.1978 | 2.3087 | 2.422 | 2.5379 | 2.6561 | 2.7767 | 2.8996 | 3.0251 | 3.153 | 3.2832 | 3.4158 | 3.5509 | 3.6884 | 3.8282 | 3.9706 | 4.1153 | 4.2624 | 4.4119 | 4.5639 | 4.7183 | 4.8751 | 5.0342 | 5.1958 | 5.3599 | 5.5262 | 5.695 | 5.8663 | 6.04 | 6.216 | 6.3945 | 6.5754 | 6.7587 | 6.9443 | 7.1325 | 7.3231 | 7.516 | 7.7113 | 7.9091 | 8.1093 | 8.3118 | 8.5168 | 8.7243 | 8.9341 | 9.1463 | 9.3609 | 9.578 | 9.7975 | 10.0193 | 10.2436 | 10.4703 | 10.6994 | 10.9309 | 11.1649 | 11.4012 | 11.64 | 11.8811 | 12.1247 | 12.3707 | 12.6191 | 12.8699 | 13.1231 | 13.3788 | 13.6368 | 13.8972 | 14.1602 | 14.4254 | 14.6931 | 14.9632 | 15.2357 | 15.5107 | 15.7879 | 16.0677 | 16.3499 | 16.6344 | 16.9214 | 17.2108 | 17.5026 | 17.7968 | 18.0934 | 18.3925 | 18.694 | 18.9978 | 19.304 | 19.6128 | 19.9239 | 20.2373 | 20.5532 | 20.8716 | 21.1923
8.24 | 1.0544 | 1.1364 | 1.2208 | 1.3076 | 1.3969 | 1.4886 | 1.5826 | 1.6791 | 1.7781 | 1.8794 | 1.983 | 2.0892 | 2.1978 | 2.3087 | 2.422 | 2.5379 | 2.6561 | 2.7767 | 2.8996 | 3.0251 | 3.153 | 3.2832 | 3.4158 | 3.5509 | 3.6884 | 3.8282 | 3.9706 | 4.1153 | 4.2624 | 4.4119 | 4.5639 | 4.7183 | 4.8751 | 5.0342 | 5.1958 | 5.3599 | 5.5262 | 5.695 | 5.8663 | 6.04 | 6.216 | 6.3945 | 6.5754 | 6.7587 | 6.9443 | 7.1325 | 7.3231 | 7.516 | 7.7113 | 7.9091 | 8.1093 | 8.3118 | 8.5168 | 8.7243 | 8.9341 | 9.1463 | 9.3609 | 9.578 | 9.7975 | 10.0193 | 10.2436 | 10.4703 | 10.6994 | 10.9309 | 11.1649 | 11.4012 | 11.64 | 11.8811 | 12.1247 | 12.3707 | 12.6191 | 12.8699 | 13.1231 | 13.3788 | 13.6368 | 13.8972 | 14.1602 | 14.4254 | 14.6931 | 14.9632 | 15.2357 | 15.5107 | 15.7879 | 16.0677 | 16.3499 | 16.6344 | 16.9214 | 17.2108 | 17.5026 | 17.7968 | 18.0934 | 18.3925 | 18.694 | 18.9978 | 19.304 | 19.6128 | 19.9239 | 20.2373 | 20.5532 | 20.8716 | 21.1923
8.25 | 1.0544 | 1.1364 | 1.2208 | 1.3076 | 1.3969 | 1.4886 | 1.5826 | 1.6791 | 1.7781 | 1.8794 | 1.983 | 2.0892 | 2.1978 | 2.3087 | 2.422 | 2.5379 | 2.6561 | 2.7767 | 2.8996 | 3.0251 | 3.153 | 3.2832 | 3.4158 | 3.5509 | 3.6884 | 3.8282 | 3.9706 | 4.1153 | 4.2624 | 4.4119 | 4.5639 | 4.7183 | 4.8751 | 5.0342 | 5.1958 | 5.3599 | 5.5262 | 5.695 | 5.8663 | 6.04 | 6.216 | 6.3945 | 6.5754 | 6.7587 | 6.9443 | 7.1325 | 7.3231 | 7.516 | 7.7113 | 7.9091 | 8.1093 | 8.3118 | 8.5168 | 8.7243 | 8.9341 | 9.1463 | 9.3609 | 9.578 | 9.7975 | 10.0193 | 10.2436 | 10.4703 | 10.6994 | 10.9309 | 11.1649 | 11.4012 | 11.64 | 11.8811 | 12.1247 | 12.3707 | 12.6191 | 12.8699 | 13.1231 | 13.3788 | 13.6368 | 13.8972 | 14.1602 | 14.4254 | 14.6931 | 14.9632 | 15.2357 | 15.5107 | 15.7879 | 16.0677 | 16.3499 | 16.6344 | 16.9214 | 17.2108 | 17.5026 | 17.7968 | 18.0934 | 18.3925 | 18.694 | 18.9978 | 19.304 | 19.6128 | 19.9239 | 20.2373 | 20.5532 | 20.8716 | 21.1923
8.26 | 1.0544 | 1.1364 | 1.2208 | 1.3076 | 1.3969 | 1.4886 | 1.5826 | 1.6791 | 1.7781 | 1.8794 | 1.983 | 2.0892 | 2.1978 | 2.3087 | 2.422 | 2.5379 | 2.6561 | 2.7767 | 2.8996 | 3.0251 | 3.153 | 3.2832 | 3.4158 | 3.5509 | 3.6884 | 3.8282 | 3.9706 | 4.1153 | 4.2624 | 4.4119 | 4.5639 | 4.7183 | 4.8751 | 5.0342 | 5.1958 | 5.3599 | 5.5262 | 5.695 | 5.8663 | 6.04 | 6.216 | 6.3945 | 6.5754 | 6.7587 | 6.9443 | 7.1325 | 7.3231 | 7.516 | 7.7113 | 7.9091 | 8.1093 | 8.3118 | 8.5168 | 8.7243 | 8.9341 | 9.1463 | 9.3609 | 9.578 | 9.7975 | 10.0193 | 10.2436 | 10.4703 | 10.6994 | 10.9309 | 11.1649 | 11.4012 | 11.64 | 11.8811 | 12.1247 | 12.3707 | 12.6191 | 12.8699 | 13.1231 | 13.3788 | 13.6368 | 13.8972 | 14.1602 | 14.4254 | 14.6931 | 14.9632 | 15.2357 | 15.5107 | 15.7879 | 16.0677 | 16.3499 | 16.6344 | 16.9214 | 17.2108 | 17.5026 | 17.7968 | 18.0934 | 18.3925 | 18.694 | 18.9978 | 19.304 | 19.6128 | 19.9239 | 20.2373 | 20.5532 | 20.8716 | 21.1923
8.27 | 1.0544 | 1.1364 | 1.2208 | 1.3076 | 1.3969 | 1.4886 | 1.5826 | 1.6791 | 1.7781 | 1.8794 | 1.983 | 2.0892 | 2.1978 | 2.3087 | 2.422 | 2.5379 | 2.6561 | 2.7767 | 2.8996 | 3.0251 | 3.153 | 3.2832 | 3.4158 | 3.5509 | 3.6884 | 3.8282 | 3.9706 | 4.1153 | 4.2624 | 4.4119 | 4.5639 | 4.7183 | 4.8751 | 5.0342 | 5.1958 | 5.3599 | 5.5262 | 5.695 | 5.8663 | 6.04 | 6.216 | 6.3945 | 6.5754 | 6.7587 | 6.9443 | 7.1325 | 7.3231 | 7.516 | 7.7113 | 7.9091 | 8.1093 | 8.3118 | 8.5168 | 8.7243 | 8.9341 | 9.1463 | 9.3609 | 9.578 | 9.7975 | 10.0193 | 10.2436 | 10.4703 | 10.6994 | 10.9309 | 11.1649 | 11.4012 | 11.64 | 11.8811 | 12.1247 | 12.3707 | 12.6191 | 12.8699 | 13.1231 | 13.3788 | 13.6368 | 13.8972 | 14.1602 | 14.4254 | 14.6931 | 14.9632 | 15.2357 | 15.5107 | 15.7879 | 16.0677 | 16.3499 | 16.6344 | 16.9214 | 17.2108 | 17.5026 | 17.7968 | 18.0934 | 18.3925 | 18.694 | 18.9978 | 19.304 | 19.6128 | 19.9239 | 20.2373 | 20.5532 | 20.8716 | 21.1923
8.28 | 1.0544 | 1.1364 | 1.2208 | 1.3076 | 1.3969 | 1.4886 | 1.5826 | 1.6791 | 1.7781 | 1.8794 | 1.983 | 2.0892 | 2.1978 | 2.3087 | 2.422 | 2.5379 | 2.6561 | 2.7767 | 2.8996 | 3.0251 | 3.153 | 3.2832 | 3.4158 | 3.5509 | 3.6884 | 3.8282 | 3.9706 | 4.1153 | 4.2624 | 4.4119 | 4.5639 | 4.7183 | 4.8751 | 5.0342 | 5.1958 | 5.3599 | 5.5262 | 5.695 | 5.8663 | 6.04 | 6.216 | 6.3945 | 6.5754 | 6.7587 | 6.9443 | 7.1325 | 7.3231 | 7.516 | 7.7113 | 7.9091 | 8.1093 | 8.3118 | 8.5168 | 8.7243 | 8.9341 | 9.1463 | 9.3609 | 9.578 | 9.7975 | 10.0193 | 10.2436 | 10.4703 | 10.6994 | 10.9309 | 11.1649 | 11.4012 | 11.64 | 11.8811 | 12.1247 | 12.3707 | 12.6191 | 12.8699 | 13.1231 | 13.3788 | 13.6368 | 13.8972 | 14.1602 | 14.4254 | 14.6931 | 14.9632 | 15.2357 | 15.5107 | 15.7879 | 16.0677 | 16.3499 | 16.6344 | 16.9214 | 17.2108 | 17.5026 | 17.7968 | 18.0934 | 18.3925 | 18.694 | 18.9978 | 19.304 | 19.6128 | 19.9239 | 20.2373 | 20.5532 | 20.8716 | 21.1923
8.29 | 1.0544 | 1.1364 | 1.2208 | 1.3076 | 1.3969 | 1.4886 | 1.5826 | 1.6791 | 1.7781 | 1.8794 | 1.983 | 2.0892 | 2.1978 | 2.3087 | 2.422 | 2.5379 | 2.6561 | 2.7767 | 2.8996 | 3.0251 | 3.153 | 3.2832 | 3.4158 | 3.5509 | 3.6884 | 3.8282 | 3.9706 | 4.1153 | 4.2624 | 4.4119 | 4.5639 | 4.7183 | 4.8751 | 5.0342 | 5.1958 | 5.3599 | 5.5262 | 5.695 | 5.8663 | 6.04 | 6.216 | 6.3945 | 6.5754 | 6.7587 | 6.9443 | 7.1325 | 7.3231 | 7.516 | 7.7113 | 7.9091 | 8.1093 | 8.3118 | 8.5168 | 8.7243 | 8.9341 | 9.1463 | 9.3609 | 9.578 | 9.7975 | 10.0193 | 10.2436 | 10.4703 | 10.6994 | 10.9309 | 11.1649 | 11.4012 | 11.64 | 11.8811 | 12.1247 | 12.3707 | 12.6191 | 12.8699 | 13.1231 | 13.3788 | 13.6368 | 13.8972 | 14.1602 | 14.4254 | 14.6931 | 14.9632 | 15.2357 | 15.5107 | 15.7879 | 16.0677 | 16.3499 | 16.6344 | 16.9214 | 17.2108 | 17.5026 | 17.7968 | 18.0934 | 18.3925 | 18.694 | 18.9978 | 19.304 | 19.6128 | 19.9239 | 20.2373 | 20.5532 | 20.8716 | 21.1923
8.3 | 1.0544 | 1.1364 | 1.2208 | 1.3076 | 1.3969 | 1.4886 | 1.5826 | 1.6791 | 1.7781 | 1.8794 | 1.983 | 2.0892 | 2.1978 | 2.3087 | 2.422 | 2.5379 | 2.6561 | 2.7767 | 2.8996 | 3.0251 | 3.153 | 3.2832 | 3.4158 | 3.5509 | 3.6884 | 3.8282 | 3.9706 | 4.1153 | 4.2624 | 4.4119 | 4.5639 | 4.7183 | 4.8751 | 5.0342 | 5.1958 | 5.3599 | 5.5262 | 5.695 | 5.8663 | 6.04 | 6.216 | 6.3945 | 6.5754 | 6.7587 | 6.9443 | 7.1325 | 7.3231 | 7.516 | 7.7113 | 7.9091 | 8.1093 | 8.3118 | 8.5168 | 8.7243 | 8.9341 | 9.1463 | 9.3609 | 9.578 | 9.7975 | 10.0193 | 10.2436 | 10.4703 | 10.6994 | 10.9309 | 11.1649 | 11.4012 | 11.64 | 11.8811 | 12.1247 | 12.3707 | 12.6191 | 12.8699 | 13.1231 | 13.3788 | 13.6368 | 13.8972 | 14.1602 | 14.4254 | 14.6931 | 14.9632 | 15.2357 | 15.5107 | 15.7879 | 16.0677 | 16.3499 | 16.6344 | 16.9214 | 17.2108 | 17.5026 | 17.7968 | 18.0934 | 18.3925 | 18.694 | 18.9978 | 19.304 | 19.6128 | 19.9239 | 20.2373 | 20.5532 | 20.8716 | 21.1923
8.31 | 1.0544 | 1.1364 | 1.2208 | 1.3076 | 1.3969 | 1.4886 | 1.5826 | 1.6791 | 1.7781 | 1.8794 | 1.983 | 2.0892 | 2.1978 | 2.3087 | 2.422 | 2.5379 | 2.6561 | 2.7767 | 2.8996 | 3.0251 | 3.153 | 3.2832 | 3.4158 | 3.5509 | 3.6884 | 3.8282 | 3.9706 | 4.1153 | 4.2624 | 4.4119 | 4.5639 | 4.7183 | 4.8751 | 5.0342 | 5.1958 | 5.3599 | 5.5262 | 5.695 | 5.8663 | 6.04 | 6.216 | 6.3945 | 6.5754 | 6.7587 | 6.9443 | 7.1325 | 7.3231 | 7.516 | 7.7113 | 7.9091 | 8.1093 | 8.3118 | 8.5168 | 8.7243 | 8.9341 | 9.1463 | 9.3609 | 9.578 | 9.7975 | 10.0193 | 10.2436 | 10.4703 | 10.6994 | 10.9309 | 11.1649 | 11.4012 | 11.64 | 11.8811 | 12.1247 | 12.3707 | 12.6191 | 12.8699 | 13.1231 | 13.3788 | 13.6368 | 13.8972 | 14.1602 | 14.4254 | 14.6931 | 14.9632 | 15.2357 | 15.5107 | 15.7879 | 16.0677 | 16.3499 | 16.6344 | 16.9214 | 17.2108 | 17.5026 | 17.7968 | 18.0934 | 18.3925 | 18.694 | 18.9978 | 19.304 | 19.6128 | 19.9239 | 20.2373 | 20.5532 | 20.8716 | 21.1923
8.32 | 1.0544 | 1.1364 | 1.2208 | 1.3076 | 1.3969 | 1.4886 | 1.5826 | 1.6791 | 1.7781 | 1.8794 | 1.983 | 2.0892 | 2.1978 | 2.3087 | 2.422 | 2.5379 | 2.6561 | 2.7767 | 2.8996 | 3.0251 | 3.153 | 3.2832 | 3.4158 | 3.5509 | 3.6884 | 3.8282 | 3.9706 | 4.1153 | 4.2624 | 4.4119 | 4.5639 | 4.7183 | 4.8751 | 5.0342 | 5.1958 | 5.3599 | 5.5262 | 5.695 | 5.8663 | 6.04 | 6.216 | 6.3945 | 6.5754 | 6.7587 | 6.9443 | 7.1325 | 7.3231 | 7.516 | 7.7113 | 7.9091 | 8.1093 | 8.3118 | 8.5168 | 8.7243 | 8.9341 | 9.1463 | 9.3609 | 9.578 | 9.7975 | 10.0193 | 10.2436 | 10.4703 | 10.6994 | 10.9309 | 11.1649 | 11.4012 | 11.64 | 11.8811 | 12.1247 | 12.3707 | 12.6191 | 12.8699 | 13.1231 | 13.3788 | 13.6368 | 13.8972 | 14.1602 | 14.4254 | 14.6931 | 14.9632 | 15.2357 | 15.5107 | 15.7879 | 16.0677 | 16.3499 | 16.6344 | 16.9214 | 17.2108 | 17.5026 | 17.7968 | 18.0934 | 18.3925 | 18.694 | 18.9978 | 19.304 | 19.6128 | 19.9239 | 20.2373 | 20.5532 | 20.8716 | 21.1923
8.33 | 1.0544 | 1.1364 | 1.2208 | 1.3076 | 1.3969 | 1.4886 | 1.5826 | 1.6791 | 1.7781 | 1.8794 | 1.983 | 2.0892 | 2.1978 | 2.3087 | 2.422 | 2.5379 | 2.6561 | 2.7767 | 2.8996 | 3.0251 | 3.153 | 3.2832 | 3.4158 | 3.5509 | 3.6884 | 3.8282 | 3.9706 | 4.1153 | 4.2624 | 4.4119 | 4.5639 | 4.7183 | 4.8751 | 5.0342 | 5.1958 | 5.3599 | 5.5262 | 5.695 | 5.8663 | 6.04 | 6.216 | 6.3945 | 6.5754 | 6.7587 | 6.9443 | 7.1325 | 7.3231 | 7.516 | 7.7113 | 7.9091 | 8.1093 | 8.3118 | 8.5168 | 8.7243 | 8.9341 | 9.1463 | 9.3609 | 9.578 | 9.7975 | 10.0193 | 10.2436 | 10.4703 | 10.6994 | 10.9309 | 11.1649 | 11.4012 | 11.64 | 11.8811 | 12.1247 | 12.3707 | 12.6191 | 12.8699 | 13.1231 | 13.3788 | 13.6368 | 13.8972 | 14.1602 | 14.4254 | 14.6931 | 14.9632 | 15.2357 | 15.5107 | 15.7879 | 16.0677 | 16.3499 | 16.6344 | 16.9214 | 17.2108 | 17.5026 | 17.7968 | 18.0934 | 18.3925 | 18.694 | 18.9978 | 19.304 | 19.6128 | 19.9239 | 20.2373 | 20.5532 | 20.8716 | 21.1923
8.34 | 1.0544 | 1.1364 | 1.2208 | 1.3076 | 1.3969 | 1.4886 | 1.5826 | 1.6791 | 1.7781 | 1.8794 | 1.983 | 2.0892 | 2.1978 | 2.3087 | 2.422 | 2.5379 | 2.6561 | 2.7767 | 2.8996 | 3.0251 | 3.153 | 3.2832 | 3.4158 | 3.5509 | 3.6884 | 3.8282 | 3.9706 | 4.1153 | 4.2624 | 4.4119 | 4.5639 | 4.7183 | 4.8751 | 5.0342 | 5.1958 | 5.3599 | 5.5262 | 5.695 | 5.8663 | 6.04 | 6.216 | 6.3945 | 6.5754 | 6.7587 | 6.9443 | 7.1325 | 7.3231 | 7.516 | 7.7113 | 7.9091 | 8.1093 | 8.3118 | 8.5168 | 8.7243 | 8.9341 | 9.1463 | 9.3609 | 9.578 | 9.7975 | 10.0193 | 10.2436 | 10.4703 | 10.6994 | 10.9309 | 11.1649 | 11.4012 | 11.64 | 11.8811 | 12.1247 | 12.3707 | 12.6191 | 12.8699 | 13.1231 | 13.3788 | 13.6368 | 13.8972 | 14.1602 | 14.4254 | 14.6931 | 14.9632 | 15.2357 | 15.5107 | 15.7879 | 16.0677 | 16.3499 | 16.6344 | 16.9214 | 17.2108 | 17.5026 | 17.7968 | 18.0934 | 18.3925 | 18.694 | 18.9978 | 19.304 | 19.6128 | 19.9239 | 20.2373 | 20.5532 | 20.8716 | 21.1923
8.35 | 1.0544 | 1.1364 | 1.2208 | 1.3076 | 1.3969 | 1.4886 | 1.5826 | 1.6791 | 1.7781 | 1.8794 | 1.983 | 2.0892 | 2.1978 | 2.3087 | 2.422 | 2.5379 | 2.6561 | 2.7767 | 2.8996 | 3.0251 | 3.153 | 3.2832 | 3.4158 | 3.5509 | 3.6884 | 3.8282 | 3.9706 | 4.1153 | 4.2624 | 4.4119 | 4.5639 | 4.7183 | 4.8751 | 5.0342 | 5.1958 | 5.3599 | 5.5262 | 5.695 | 5.8663 | 6.04 | 6.216 | 6.3945 | 6.5754 | 6.7587 | 6.9443 | 7.1325 | 7.3231 | 7.516 | 7.7113 | 7.9091 | 8.1093 | 8.3118 | 8.5168 | 8.7243 | 8.9341 | 9.1463 | 9.3609 | 9.578 | 9.7975 | 10.0193 | 10.2436 | 10.4703 | 10.6994 | 10.9309 | 11.1649 | 11.4012 | 11.64 | 11.8811 | 12.1247 | 12.3707 | 12.6191 | 12.8699 | 13.1231 | 13.3788 | 13.6368 | 13.8972 | 14.1602 | 14.4254 | 14.6931 | 14.9632 | 15.2357 | 15.5107 | 15.7879 | 16.0677 | 16.3499 | 16.6344 | 16.9214 | 17.2108 | 17.5026 | 17.7968 | 18.0934 | 18.3925 | 18.694 | 18.9978 | 19.304 | 19.6128 | 19.9239 | 20.2373 | 20.5532 | 20.8716 | 21.1923
8.36 | 1.0544 | 1.1364 | 1.2208 | 1.3076 | 1.3969 | 1.4886 | 1.5826 | 1.6791 | 1.7781 | 1.8794 | 1.983 | 2.0892 | 2.1978 | 2.3087 | 2.422 | 2.5379 | 2.6561 | 2.7767 | 2.8996 | 3.0251 | 3.153 | 3.2832 | 3.4158 | 3.5509 | 3.6884 | 3.8282 | 3.9706 | 4.1153 | 4.2624 | 4.4119 | 4.5639 | 4.7183 | 4.8751 | 5.0342 | 5.1958 | 5.3599 | 5.5262 | 5.695 | 5.8663 | 6.04 | 6.216 | 6.3945 | 6.5754 | 6.7587 | 6.9443 | 7.1325 | 7.3231 | 7.516 | 7.7113 | 7.9091 | 8.1093 | 8.3118 | 8.5168 | 8.7243 | 8.9341 | 9.1463 | 9.3609 | 9.578 | 9.7975 | 10.0193 | 10.2436 | 10.4703 | 10.6994 | 10.9309 | 11.1649 | 11.4012 | 11.64 | 11.8811 | 12.1247 | 12.3707 | 12.6191 | 12.8699 | 13.1231 | 13.3788 | 13.6368 | 13.8972 | 14.1602 | 14.4254 | 14.6931 | 14.9632 | 15.2357 | 15.5107 | 15.7879 | 16.0677 | 16.3499 | 16.6344 | 16.9214 | 17.2108 | 17.5026 | 17.7968 | 18.0934 | 18.3925 | 18.694 | 18.9978 | 19.304 | 19.6128 | 19.9239 | 20.2373 | 20.5532 | 20.8716 | 21.1923
8.37 | 1.0544 | 1.1364 | 1.2208 | 1.3076 | 1.3969 | 1.4886 | 1.5826 | 1.6791 | 1.7781 | 1.8794 | 1.983 | 2.0892 | 2.1978 | 2.3087 | 2.422 | 2.5379 | 2.6561 | 2.7767 | 2.8996 | 3.0251 | 3.153 | 3.2832 | 3.4158 | 3.5509 | 3.6884 | 3.8282 | 3.9706 | 4.1153 | 4.2624 | 4.4119 | 4.5639 | 4.7183 | 4.8751 | 5.0342 | 5.1958 | 5.3599 | 5.5262 | 5.695 | 5.8663 | 6.04 | 6.216 | 6.3945 | 6.5754 | 6.7587 | 6.9443 | 7.1325 | 7.3231 | 7.516 | 7.7113 | 7.9091 | 8.1093 | 8.3118 | 8.5168 | 8.7243 | 8.9341 | 9.1463 | 9.3609 | 9.578 | 9.7975 | 10.0193 | 10.2436 | 10.4703 | 10.6994 | 10.9309 | 11.1649 | 11.4012 | 11.64 | 11.8811 | 12.1247 | 12.3707 | 12.6191 | 12.8699 | 13.1231 | 13.3788 | 13.6368 | 13.8972 | 14.1602 | 14.4254 | 14.6931 | 14.9632 | 15.2357 | 15.5107 | 15.7879 | 16.0677 | 16.3499 | 16.6344 | 16.9214 | 17.2108 | 17.5026 | 17.7968 | 18.0934 | 18.3925 | 18.694 | 18.9978 | 19.304 | 19.6128 | 19.9239 | 20.2373 | 20.5532 | 20.8716 | 21.1923
8.38 | 1.0544 | 1.1364 | 1.2208 | 1.3076 | 1.3969 | 1.4886 | 1.5826 | 1.6791 | 1.7781 | 1.8794 | 1.983 | 2.0892 | 2.1978 | 2.3087 | 2.422 | 2.5379 | 2.6561 | 2.7767 | 2.8996 | 3.0251 | 3.153 | 3.2832 | 3.4158 | 3.5509 | 3.6884 | 3.8282 | 3.9706 | 4.1153 | 4.2624 | 4.4119 | 4.5639 | 4.7183 | 4.8751 | 5.0342 | 5.1958 | 5.3599 | 5.5262 | 5.695 | 5.8663 | 6.04 | 6.216 | 6.3945 | 6.5754 | 6.7587 | 6.9443 | 7.1325 | 7.3231 | 7.516 | 7.7113 | 7.9091 | 8.1093 | 8.3118 | 8.5168 | 8.7243 | 8.9341 | 9.1463 | 9.3609 | 9.578 | 9.7975 | 10.0193 | 10.2436 | 10.4703 | 10.6994 | 10.9309 | 11.1649 | 11.4012 | 11.64 | 11.8811 | 12.1247 | 12.3707 | 12.6191 | 12.8699 | 13.1231 | 13.3788 | 13.6368 | 13.8972 | 14.1602 | 14.4254 | 14.6931 | 14.9632 | 15.2357 | 15.5107 | 15.7879 | 16.0677 | 16.3499 | 16.6344 | 16.9214 | 17.2108 | 17.5026 | 17.7968 | 18.0934 | 18.3925 | 18.694 | 18.9978 | 19.304 | 19.6128 | 19.9239 | 20.2373 | 20.5532 | 20.8716 | 21.1923
8.39 | 1.0544 | 1.1364 | 1.2208 | 1.3076 | 1.3969 | 1.4886 | 1.5826 | 1.6791 | 1.7781 | 1.8794 | 1.983 | 2.0892 | 2.1978 | 2.3087 | 2.422 | 2.5379 | 2.6561 | 2.7767 | 2.8996 | 3.0251 | 3.153 | 3.2832 | 3.4158 | 3.5509 | 3.6884 | 3.8282 | 3.9706 | 4.1153 | 4.2624 | 4.4119 | 4.5639 | 4.7183 | 4.8751 | 5.0342 | 5.1958 | 5.3599 | 5.5262 | 5.695 | 5.8663 | 6.04 | 6.216 | 6.3945 | 6.5754 | 6.7587 | 6.9443 | 7.1325 | 7.3231 | 7.516 | 7.7113 | 7.9091 | 8.1093 | 8.3118 | 8.5168 | 8.7243 | 8.9341 | 9.1463 | 9.3609 | 9.578 | 9.7975 | 10.0193 | 10.2436 | 10.4703 | 10.6994 | 10.9309 | 11.1649 | 11.4012 | 11.64 | 11.8811 | 12.1247 | 12.3707 | 12.6191 | 12.8699 | 13.1231 | 13.3788 | 13.6368 | 13.8972 | 14.1602 | 14.4254 | 14.6931 | 14.9632 | 15.2357 | 15.5107 | 15.7879 | 16.0677 | 16.3499 | 16.6344 | 16.9214 | 17.2108 | 17.5026 | 17.7968 | 18.0934 | 18.3925 | 18.694 | 18.9978 | 19.304 | 19.6128 | 19.9239 | 20.2373 | 20.5532 | 20.8716 | 21.1923
8.4 | 1.0544 | 1.1364 | 1.2208 | 1.3076 | 1.3969 | 1.4886 | 1.5826 | 1.6791 | 1.7781 | 1.8794 | 1.983 | 2.0892 | 2.1978 | 2.3087 | 2.422 | 2.5379 | 2.6561 | 2.7767 | 2.8996 | 3.0251 | 3.153 | 3.2832 | 3.4158 | 3.5509 | 3.6884 | 3.8282 | 3.9706 | 4.1153 | 4.2624 | 4.4119 | 4.5639 | 4.7183 | 4.8751 | 5.0342 | 5.1958 | 5.3599 | 5.5262 | 5.695 | 5.8663 | 6.04 | 6.216 | 6.3945 | 6.5754 | 6.7587 | 6.9443 | 7.1325 | 7.3231 | 7.516 | 7.7113 | 7.9091 | 8.1093 | 8.3118 | 8.5168 | 8.7243 | 8.9341 | 9.1463 | 9.3609 | 9.578 | 9.7975 | 10.0193 | 10.2436 | 10.4703 | 10.6994 | 10.9309 | 11.1649 | 11.4012 | 11.64 | 11.8811 | 12.1247 | 12.3707 | 12.6191 | 12.8699 | 13.1231 | 13.3788 | 13.6368 | 13.8972 | 14.1602 | 14.4254 | 14.6931 | 14.9632 | 15.2357 | 15.5107 | 15.7879 | 16.0677 | 16.3499 | 16.6344 | 16.9214 | 17.2108 | 17.5026 | 17.7968 | 18.0934 | 18.3925 | 18.694 | 18.9978 | 19.304 | 19.6128 | 19.9239 | 20.2373 | 20.5532 | 20.8716 | 21.1923
8.41 | 1.0544 | 1.1364 | 1.2208 | 1.3076 | 1.3969 | 1.4886 | 1.5826 | 1.6791 | 1.7781 | 1.8794 | 1.983 | 2.0892 | 2.1978 | 2.3087 | 2.422 | 2.5379 | 2.6561 | 2.7767 | 2.8996 | 3.0251 | 3.153 | 3.2832 | 3.4158 | 3.5509 | 3.6884 | 3.8282 | 3.9706 | 4.1153 | 4.2624 | 4.4119 | 4.5639 | 4.7183 | 4.8751 | 5.0342 | 5.1958 | 5.3599 | 5.5262 | 5.695 | 5.8663 | 6.04 | 6.216 | 6.3945 | 6.5754 | 6.7587 | 6.9443 | 7.1325 | 7.3231 | 7.516 | 7.7113 | 7.9091 | 8.1093 | 8.3118 | 8.5168 | 8.7243 | 8.9341 | 9.1463 | 9.3609 | 9.578 | 9.7975 | 10.0193 | 10.2436 | 10.4703 | 10.6994 | 10.9309 | 11.1649 | 11.4012 | 11.64 | 11.8811 | 12.1247 | 12.3707 | 12.6191 | 12.8699 | 13.1231 | 13.3788 | 13.6368 | 13.8972 | 14.1602 | 14.4254 | 14.6931 | 14.9632 | 15.2357 | 15.5107 | 15.7879 | 16.0677 | 16.3499 | 16.6344 | 16.9214 | 17.2108 | 17.5026 | 17.7968 | 18.0934 | 18.3925 | 18.694 | 18.9978 | 19.304 | 19.6128 | 19.9239 | 20.2373 | 20.5532 | 20.8716 | 21.1923
8.42 | 1.0544 | 1.1364 | 1.2208 | 1.3076 | 1.3969 | 1.4886 | 1.5826 | 1.6791 | 1.7781 | 1.8794 | 1.983 | 2.0892 | 2.1978 | 2.3087 | 2.422 | 2.5379 | 2.6561 | 2.7767 | 2.8996 | 3.0251 | 3.153 | 3.2832 | 3.4158 | 3.5509 | 3.6884 | 3.8282 | 3.9706 | 4.1153 | 4.2624 | 4.4119 | 4.5639 | 4.7183 | 4.8751 | 5.0342 | 5.1958 | 5.3599 | 5.5262 | 5.695 | 5.8663 | 6.04 | 6.216 | 6.3945 | 6.5754 | 6.7587 | 6.9443 | 7.1325 | 7.3231 | 7.516 | 7.7113 | 7.9091 | 8.1093 | 8.3118 | 8.5168 | 8.7243 | 8.9341 | 9.1463 | 9.3609 | 9.578 | 9.7975 | 10.0193 | 10.2436 | 10.4703 | 10.6994 | 10.9309 | 11.1649 | 11.4012 | 11.64 | 11.8811 | 12.1247 | 12.3707 | 12.6191 | 12.8699 | 13.1231 | 13.3788 | 13.6368 | 13.8972 | 14.1602 | 14.4254 | 14.6931 | 14.9632 | 15.2357 | 15.5107 | 15.7879 | 16.0677 | 16.3499 | 16.6344 | 16.9214 | 17.2108 | 17.5026 | 17.7968 | 18.0934 | 18.3925 | 18.694 | 18.9978 | 19.304 | 19.6128 | 19.9239 | 20.2373 | 20.5532 | 20.8716 | 21.1923
8.43 | 1.0544 | 1.1364 | 1.2208 | 1.3076 | 1.3969 | 1.4886 | 1.5826 | 1.6791 | 1.7781 | 1.8794 | 1.983 | 2.0892 | 2.1978 | 2.3087 | 2.422 | 2.5379 | 2.6561 | 2.7767 | 2.8996 | 3.0251 | 3.153 | 3.2832 | 3.4158 | 3.5509 | 3.6884 | 3.8282 | 3.9706 | 4.1153 | 4.2624 | 4.4119 | 4.5639 | 4.7183 | 4.8751 | 5.0342 | 5.1958 | 5.3599 | 5.5262 | 5.695 | 5.8663 | 6.04 | 6.216 | 6.3945 | 6.5754 | 6.7587 | 6.9443 | 7.1325 | 7.3231 | 7.516 | 7.7113 | 7.9091 | 8.1093 | 8.3118 | 8.5168 | 8.7243 | 8.9341 | 9.1463 | 9.3609 | 9.578 | 9.7975 | 10.0193 | 10.2436 | 10.4703 | 10.6994 | 10.9309 | 11.1649 | 11.4012 | 11.64 | 11.8811 | 12.1247 | 12.3707 | 12.6191 | 12.8699 | 13.1231 | 13.3788 | 13.6368 | 13.8972 | 14.1602 | 14.4254 | 14.6931 | 14.9632 | 15.2357 | 15.5107 | 15.7879 | 16.0677 | 16.3499 | 16.6344 | 16.9214 | 17.2108 | 17.5026 | 17.7968 | 18.0934 | 18.3925 | 18.694 | 18.9978 | 19.304 | 19.6128 | 19.9239 | 20.2373 | 20.5532 | 20.8716 | 21.1923
8.44 | 1.0544 | 1.1364 | 1.2208 | 1.3076 | 1.3969 | 1.4886 | 1.5826 | 1.6791 | 1.7781 | 1.8794 | 1.983 | 2.0892 | 2.1978 | 2.3087 | 2.422 | 2.5379 | 2.6561 | 2.7767 | 2.8996 | 3.0251 | 3.153 | 3.2832 | 3.4158 | 3.5509 | 3.6884 | 3.8282 | 3.9706 | 4.1153 | 4.2624 | 4.4119 | 4.5639 | 4.7183 | 4.8751 | 5.0342 | 5.1958 | 5.3599 | 5.5262 | 5.695 | 5.8663 | 6.04 | 6.216 | 6.3945 | 6.5754 | 6.7587 | 6.9443 | 7.1325 | 7.3231 | 7.516 | 7.7113 | 7.9091 | 8.1093 | 8.3118 | 8.5168 | 8.7243 | 8.9341 | 9.1463 | 9.3609 | 9.578 | 9.7975 | 10.0193 | 10.2436 | 10.4703 | 10.6994 | 10.9309 | 11.1649 | 11.4012 | 11.64 | 11.8811 | 12.1247 | 12.3707 | 12.6191 | 12.8699 | 13.1231 | 13.3788 | 13.6368 | 13.8972 | 14.1602 | 14.4254 | 14.6931 | 14.9632 | 15.2357 | 15.5107 | 15.7879 | 16.0677 | 16.3499 | 16.6344 | 16.9214 | 17.2108 | 17.5026 | 17.7968 | 18.0934 | 18.3925 | 18.694 | 18.9978 | 19.304 | 19.6128 | 19.9239 | 20.2373 | 20.5532 | 20.8716 | 21.1923
8.45 | 1.0544 | 1.1364 | 1.2208 | 1.3076 | 1.3969 | 1.4886 | 1.5826 | 1.6791 | 1.7781 | 1.8794 | 1.983 | 2.0892 | 2.1978 | 2.3087 | 2.422 | 2.5379 | 2.6561 | 2.7767 | 2.8996 | 3.0251 | 3.153 | 3.2832 | 3.4158 | 3.5509 | 3.6884 | 3.8282 | 3.9706 | 4.1153 | 4.2624 | 4.4119 | 4.5639 | 4.7183 | 4.8751 | 5.0342 | 5.1958 | 5.3599 | 5.5262 | 5.695 | 5.8663 | 6.04 | 6.216 | 6.3945 | 6.5754 | 6.7587 | 6.9443 | 7.1325 | 7.3231 | 7.516 | 7.7113 | 7.9091 | 8.1093 | 8.3118 | 8.5168 | 8.7243 | 8.9341 | 9.1463 | 9.3609 | 9.578 | 9.7975 | 10.0193 | 10.2436 | 10.4703 | 10.6994 | 10.9309 | 11.1649 | 11.4012 | 11.64 | 11.8811 | 12.1247 | 12.3707 | 12.6191 | 12.8699 | 13.1231 | 13.3788 | 13.6368 | 13.8972 | 14.1602 | 14.4254 | 14.6931 | 14.9632 | 15.2357 | 15.5107 | 15.7879 | 16.0677 | 16.3499 | 16.6344 | 16.9214 | 17.2108 | 17.5026 | 17.7968 | 18.0934 | 18.3925 | 18.694 | 18.9978 | 19.304 | 19.6128 | 19.9239 | 20.2373 | 20.5532 | 20.8716 | 21.1923
8.46 | 1.0544 | 1.1364 | 1.2208 | 1.3076 | 1.3969 | 1.4886 | 1.5826 | 1.6791 | 1.7781 | 1.8794 | 1.983 | 2.0892 | 2.1978 | 2.3087 | 2.422 | 2.5379 | 2.6561 | 2.7767 | 2.8996 | 3.0251 | 3.153 | 3.2832 | 3.4158 | 3.5509 | 3.6884 | 3.8282 | 3.9706 | 4.1153 | 4.2624 | 4.4119 | 4.5639 | 4.7183 | 4.8751 | 5.0342 | 5.1958 | 5.3599 | 5.5262 | 5.695 | 5.8663 | 6.04 | 6.216 | 6.3945 | 6.5754 | 6.7587 | 6.9443 | 7.1325 | 7.3231 | 7.516 | 7.7113 | 7.9091 | 8.1093 | 8.3118 | 8.5168 | 8.7243 | 8.9341 | 9.1463 | 9.3609 | 9.578 | 9.7975 | 10.0193 | 10.2436 | 10.4703 | 10.6994 | 10.9309 | 11.1649 | 11.4012 | 11.64 | 11.8811 | 12.1247 | 12.3707 | 12.6191 | 12.8699 | 13.1231 | 13.3788 | 13.6368 | 13.8972 | 14.1602 | 14.4254 | 14.6931 | 14.9632 | 15.2357 | 15.5107 | 15.7879 | 16.0677 | 16.3499 | 16.6344 | 16.9214 | 17.2108 | 17.5026 | 17.7968 | 18.0934 | 18.3925 | 18.694 | 18.9978 | 19.304 | 19.6128 | 19.9239 | 20.2373 | 20.5532 | 20.8716 | 21.1923
8.47 | 1.0544 | 1.1364 | 1.2208 | 1.3076 | 1.3969 | 1.4886 | 1.5826 | 1.6791 | 1.7781 | 1.8794 | 1.983 | 2.0892 | 2.1978 | 2.3087 | 2.422 | 2.5379 | 2.6561 | 2.7767 | 2.8996 | 3.0251 | 3.153 | 3.2832 | 3.4158 | 3.5509 | 3.6884 | 3.8282 | 3.9706 | 4.1153 | 4.2624 | 4.4119 | 4.5639 | 4.7183 | 4.8751 | 5.0342 | 5.1958 | 5.3599 | 5.5262 | 5.695 | 5.8663 | 6.04 | 6.216 | 6.3945 | 6.5754 | 6.7587 | 6.9443 | 7.1325 | 7.3231 | 7.516 | 7.7113 | 7.9091 | 8.1093 | 8.3118 | 8.5168 | 8.7243 | 8.9341 | 9.1463 | 9.3609 | 9.578 | 9.7975 | 10.0193 | 10.2436 | 10.4703 | 10.6994 | 10.9309 | 11.1649 | 11.4012 | 11.64 | 11.8811 | 12.1247 | 12.3707 | 12.6191 | 12.8699 | 13.1231 | 13.3788 | 13.6368 | 13.8972 | 14.1602 | 14.4254 | 14.6931 | 14.9632 | 15.2357 | 15.5107 | 15.7879 | 16.0677 | 16.3499 | 16.6344 | 16.9214 | 17.2108 | 17.5026 | 17.7968 | 18.0934 | 18.3925 | 18.694 | 18.9978 | 19.304 | 19.6128 | 19.9239 | 20.2373 | 20.5532 | 20.8716 | 21.1923
8.48 | 1.0544 | 1.1364 | 1.2208 | 1.3076 | 1.3969 | 1.4886 | 1.5826 | 1.6791 | 1.7781 | 1.8794 | 1.983 | 2.0892 | 2.1978 | 2.3087 | 2.422 | 2.5379 | 2.6561 | 2.7767 | 2.8996 | 3.0251 | 3.153 | 3.2832 | 3.4158 | 3.5509 | 3.6884 | 3.8282 | 3.9706 | 4.1153 | 4.2624 | 4.4119 | 4.5639 | 4.7183 | 4.8751 | 5.0342 | 5.1958 | 5.3599 | 5.5262 | 5.695 | 5.8663 | 6.04 | 6.216 | 6.3945 | 6.5754 | 6.7587 | 6.9443 | 7.1325 | 7.3231 | 7.516 | 7.7113 | 7.9091 | 8.1093 | 8.3118 | 8.5168 | 8.7243 | 8.9341 | 9.1463 | 9.3609 | 9.578 | 9.7975 | 10.0193 | 10.2436 | 10.4703 | 10.6994 | 10.9309 | 11.1649 | 11.4012 | 11.64 | 11.8811 | 12.1247 | 12.3707 | 12.6191 | 12.8699 | 13.1231 | 13.3788 | 13.6368 | 13.8972 | 14.1602 | 14.4254 | 14.6931 | 14.9632 | 15.2357 | 15.5107 | 15.7879 | 16.0677 | 16.3499 | 16.6344 | 16.9214 | 17.2108 | 17.5026 | 17.7968 | 18.0934 | 18.3925 | 18.694 | 18.9978 | 19.304 | 19.6128 | 19.9239 | 20.2373 | 20.5532 | 20.8716 | 21.1923
8.49 | 1.0544 | 1.1364 | 1.2208 | 1.3076 | 1.3969 | 1.4886 | 1.5826 | 1.6791 | 1.7781 | 1.8794 | 1.983 | 2.0892 | 2.1978 | 2.3087 | 2.422 | 2.5379 | 2.6561 | 2.7767 | 2.8996 | 3.0251 | 3.153 | 3.2832 | 3.4158 | 3.5509 | 3.6884 | 3.8282 | 3.9706 | 4.1153 | 4.2624 | 4.4119 | 4.5639 | 4.7183 | 4.8751 | 5.0342 | 5.1958 | 5.3599 | 5.5262 | 5.695 | 5.8663 | 6.04 | 6.216 | 6.3945 | 6.5754 | 6.7587 | 6.9443 | 7.1325 | 7.3231 | 7.516 | 7.7113 | 7.9091 | 8.1093 | 8.3118 | 8.5168 | 8.7243 | 8.9341 | 9.1463 | 9.3609 | 9.578 | 9.7975 | 10.0193 | 10.2436 | 10.4703 | 10.6994 | 10.9309 | 11.1649 | 11.4012 | 11.64 | 11.8811 | 12.1247 | 12.3707 | 12.6191 | 12.8699 | 13.1231 | 13.3788 | 13.6368 | 13.8972 | 14.1602 | 14.4254 | 14.6931 | 14.9632 | 15.2357 | 15.5107 | 15.7879 | 16.0677 | 16.3499 | 16.6344 | 16.9214 | 17.2108 | 17.5026 | 17.7968 | 18.0934 | 18.3925 | 18.694 | 18.9978 | 19.304 | 19.6128 | 19.9239 | 20.2373 | 20.5532 | 20.8716 | 21.1923
8.5 | 1.0544 | 1.1364 | 1.2208 | 1.3076 | 1.3969 | 1.4886 | 1.5826 | 1.6791 | 1.7781 | 1.8794 | 1.983 | 2.0892 | 2.1978 | 2.3087 | 2.422 | 2.5379 | 2.6561 | 2.7767 | 2.8996 | 3.0251 | 3.153 | 3.2832 | 3.4158 | 3.5509 | 3.6884 | 3.8282 | 3.9706 | 4.1153 | 4.2624 | 4.4119 | 4.5639 | 4.7183 | 4.8751 | 5.0342 | 5.1958 | 5.3599 | 5.5262 | 5.695 | 5.8663 | 6.04 | 6.216 | 6.3945 | 6.5754 | 6.7587 | 6.9443 | 7.1325 | 7.3231 | 7.516 | 7.7113 | 7.9091 | 8.1093 | 8.3118 | 8.5168 | 8.7243 | 8.9341 | 9.1463 | 9.3609 | 9.578 | 9.7975 | 10.0193 | 10.2436 | 10.4703 | 10.6994 | 10.9309 | 11.1649 | 11.4012 | 11.64 | 11.8811 | 12.1247 | 12.3707 | 12.6191 | 12.8699 | 13.1231 | 13.3788 | 13.6368 | 13.8972 | 14.1602 | 14.4254 | 14.6931 | 14.9632 | 15.2357 | 15.5107 | 15.7879 | 16.0677 | 16.3499 | 16.6344 | 16.9214 | 17.2108 | 17.5026 | 17.7968 | 18.0934 | 18.3925 | 18.694 | 18.9978 | 19.304 | 19.6128 | 19.9239 | 20.2373 | 20.5532 | 20.8716 | 21.1923
8.51 | 1.0544 | 1.1364 | 1.2208 | 1.3076 | 1.3969 | 1.4886 | 1.5826 | 1.6791 | 1.7781 | 1.8794 | 1.983 | 2.0892 | 2.1978 | 2.3087 | 2.422 | 2.5379 | 2.6561 | 2.7767 | 2.8996 | 3.0251 | 3.153 | 3.2832 | 3.4158 | 3.5509 | 3.6884 | 3.8282 | 3.9706 | 4.1153 | 4.2624 | 4.4119 | 4.5639 | 4.7183 | 4.8751 | 5.0342 | 5.1958 | 5.3599 | 5.5262 | 5.695 | 5.8663 | 6.04 | 6.216 | 6.3945 | 6.5754 | 6.7587 | 6.9443 | 7.1325 | 7.3231 | 7.516 | 7.7113 | 7.9091 | 8.1093 | 8.3118 | 8.5168 | 8.7243 | 8.9341 | 9.1463 | 9.3609 | 9.578 | 9.7975 | 10.0193 | 10.2436 | 10.4703 | 10.6994 | 10.9309 | 11.1649 | 11.4012 | 11.64 | 11.8811 | 12.1247 | 12.3707 | 12.6191 | 12.8699 | 13.1231 | 13.3788 | 13.6368 | 13.8972 | 14.1602 | 14.4254 | 14.6931 | 14.9632 | 15.2357 | 15.5107 | 15.7879 | 16.0677 | 16.3499 | 16.6344 | 16.9214 | 17.2108 | 17.5026 | 17.7968 | 18.0934 | 18.3925 | 18.694 | 18.9978 | 19.304 | 19.6128 | 19.9239 | 20.2373 | 20.5532 | 20.8716 | 21.1923
8.52 | 1.0544 | 1.1364 | 1.2208 | 1.3076 | 1.3969 | 1.4886 | 1.5826 | 1.6791 | 1.7781 | 1.8794 | 1.983 | 2.0892 | 2.1978 | 2.3087 | 2.422 | 2.5379 | 2.6561 | 2.7767 | 2.8996 | 3.0251 | 3.153 | 3.2832 | 3.4158 | 3.5509 | 3.6884 | 3.8282 | 3.9706 | 4.1153 | 4.2624 | 4.4119 | 4.5639 | 4.7183 | 4.8751 | 5.0342 | 5.1958 | 5.3599 | 5.5262 | 5.695 | 5.8663 | 6.04 | 6.216 | 6.3945 | 6.5754 | 6.7587 | 6.9443 | 7.1325 | 7.3231 | 7.516 | 7.7113 | 7.9091 | 8.1093 | 8.3118 | 8.5168 | 8.7243 | 8.9341 | 9.1463 | 9.3609 | 9.578 | 9.7975 | 10.0193 | 10.2436 | 10.4703 | 10.6994 | 10.9309 | 11.1649 | 11.4012 | 11.64 | 11.8811 | 12.1247 | 12.3707 | 12.6191 | 12.8699 | 13.1231 | 13.3788 | 13.6368 | 13.8972 | 14.1602 | 14.4254 | 14.6931 | 14.9632 | 15.2357 | 15.5107 | 15.7879 | 16.0677 | 16.3499 | 16.6344 | 16.9214 | 17.2108 | 17.5026 | 17.7968 | 18.0934 | 18.3925 | 18.694 | 18.9978 | 19.304 | 19.6128 | 19.9239 | 20.2373 | 20.5532 | 20.8716 | 21.1923
8.53 | 1.0544 | 1.1364 | 1.2208 | 1.3076 | 1.3969 | 1.4886 | 1.5826 | 1.6791 | 1.7781 | 1.8794 | 1.983 | 2.0892 | 2.1978 | 2.3087 | 2.422 | 2.5379 | 2.6561 | 2.7767 | 2.8996 | 3.0251 | 3.153 | 3.2832 | 3.4158 | 3.5509 | 3.6884 | 3.8282 | 3.9706 | 4.1153 | 4.2624 | 4.4119 | 4.5639 | 4.7183 | 4.8751 | 5.0342 | 5.1958 | 5.3599 | 5.5262 | 5.695 | 5.8663 | 6.04 | 6.216 | 6.3945 | 6.5754 | 6.7587 | 6.9443 | 7.1325 | 7.3231 | 7.516 | 7.7113 | 7.9091 | 8.1093 | 8.3118 | 8.5168 | 8.7243 | 8.9341 | 9.1463 | 9.3609 | 9.578 | 9.7975 | 10.0193 | 10.2436 | 10.4703 | 10.6994 | 10.9309 | 11.1649 | 11.4012 | 11.64 | 11.8811 | 12.1247 | 12.3707 | 12.6191 | 12.8699 | 13.1231 | 13.3788 | 13.6368 | 13.8972 | 14.1602 | 14.4254 | 14.6931 | 14.9632 | 15.2357 | 15.5107 | 15.7879 | 16.0677 | 16.3499 | 16.6344 | 16.9214 | 17.2108 | 17.5026 | 17.7968 | 18.0934 | 18.3925 | 18.694 | 18.9978 | 19.304 | 19.6128 | 19.9239 | 20.2373 | 20.5532 | 20.8716 | 21.1923
8.54 | 1.0544 | 1.1364 | 1.2208 | 1.3076 | 1.3969 | 1.4886 | 1.5826 | 1.6791 | 1.7781 | 1.8794 | 1.983 | 2.0892 | 2.1978 | 2.3087 | 2.422 | 2.5379 | 2.6561 | 2.7767 | 2.8996 | 3.0251 | 3.153 | 3.2832 | 3.4158 | 3.5509 | 3.6884 | 3.8282 | 3.9706 | 4.1153 | 4.2624 | 4.4119 | 4.5639 | 4.7183 | 4.8751 | 5.0342 | 5.1958 | 5.3599 | 5.5262 | 5.695 | 5.8663 | 6.04 | 6.216 | 6.3945 | 6.5754 | 6.7587 | 6.9443 | 7.1325 | 7.3231 | 7.516 | 7.7113 | 7.9091 | 8.1093 | 8.3118 | 8.5168 | 8.7243 | 8.9341 | 9.1463 | 9.3609 | 9.578 | 9.7975 | 10.0193 | 10.2436 | 10.4703 | 10.6994 | 10.9309 | 11.1649 | 11.4012 | 11.64 | 11.8811 | 12.1247 | 12.3707 | 12.6191 | 12.8699 | 13.1231 | 13.3788 | 13.6368 | 13.8972 | 14.1602 | 14.4254 | 14.6931 | 14.9632 | 15.2357 | 15.5107 | 15.7879 | 16.0677 | 16.3499 | 16.6344 | 16.9214 | 17.2108 | 17.5026 | 17.7968 | 18.0934 | 18.3925 | 18.694 | 18.9978 | 19.304 | 19.6128 | 19.9239 | 20.2373 | 20.5532 | 20.8716 | 21.1923
8.55 | 1.0544 | 1.1364 | 1.2208 | 1.3076 | 1.3969 | 1.4886 | 1.5826 | 1.6791 | 1.7781 | 1.8794 | 1.983 | 2.0892 | 2.1978 | 2.3087 | 2.422 | 2.5379 | 2.6561 | 2.7767 | 2.8996 | 3.0251 | 3.153 | 3.2832 | 3.4158 | 3.5509 | 3.6884 | 3.8282 | 3.9706 | 4.1153 | 4.2624 | 4.4119 | 4.5639 | 4.7183 | 4.8751 | 5.0342 | 5.1958 | 5.3599 | 5.5262 | 5.695 | 5.8663 | 6.04 | 6.216 | 6.3945 | 6.5754 | 6.7587 | 6.9443 | 7.1325 | 7.3231 | 7.516 | 7.7113 | 7.9091 | 8.1093 | 8.3118 | 8.5168 | 8.7243 | 8.9341 | 9.1463 | 9.3609 | 9.578 | 9.7975 | 10.0193 | 10.2436 | 10.4703 | 10.6994 | 10.9309 | 11.1649 | 11.4012 | 11.64 | 11.8811 | 12.1247 | 12.3707 | 12.6191 | 12.8699 | 13.1231 | 13.3788 | 13.6368 | 13.8972 | 14.1602 | 14.4254 | 14.6931 | 14.9632 | 15.2357 | 15.5107 | 15.7879 | 16.0677 | 16.3499 | 16.6344 | 16.9214 | 17.2108 | 17.5026 | 17.7968 | 18.0934 | 18.3925 | 18.694 | 18.9978 | 19.304 | 19.6128 | 19.9239 | 20.2373 | 20.5532 | 20.8716 | 21.1923
8.56 | 1.0544 | 1.1364 | 1.2208 | 1.3076 | 1.3969 | 1.4886 | 1.5826 | 1.6791 | 1.7781 | 1.8794 | 1.983 | 2.0892 | 2.1978 | 2.3087 | 2.422 | 2.5379 | 2.6561 | 2.7767 | 2.8996 | 3.0251 | 3.153 | 3.2832 | 3.4158 | 3.5509 | 3.6884 | 3.8282 | 3.9706 | 4.1153 | 4.2624 | 4.4119 | 4.5639 | 4.7183 | 4.8751 | 5.0342 | 5.1958 | 5.3599 | 5.5262 | 5.695 | 5.8663 | 6.04 | 6.216 | 6.3945 | 6.5754 | 6.7587 | 6.9443 | 7.1325 | 7.3231 | 7.516 | 7.7113 | 7.9091 | 8.1093 | 8.3118 | 8.5168 | 8.7243 | 8.9341 | 9.1463 | 9.3609 | 9.578 | 9.7975 | 10.0193 | 10.2436 | 10.4703 | 10.6994 | 10.9309 | 11.1649 | 11.4012 | 11.64 | 11.8811 | 12.1247 | 12.3707 | 12.6191 | 12.8699 | 13.1231 | 13.3788 | 13.6368 | 13.8972 | 14.1602 | 14.4254 | 14.6931 | 14.9632 | 15.2357 | 15.5107 | 15.7879 | 16.0677 | 16.3499 | 16.6344 | 16.9214 | 17.2108 | 17.5026 | 17.7968 | 18.0934 | 18.3925 | 18.694 | 18.9978 | 19.304 | 19.6128 | 19.9239 | 20.2373 | 20.5532 | 20.8716 | 21.1923
8.57 | 1.0544 | 1.1364 | 1.2208 | 1.3076 | 1.3969 | 1.4886 | 1.5826 | 1.6791 | 1.7781 | 1.8794 | 1.983 | 2.0892 | 2.1978 | 2.3087 | 2.422 | 2.5379 | 2.6561 | 2.7767 | 2.8996 | 3.0251 | 3.153 | 3.2832 | 3.4158 | 3.5509 | 3.6884 | 3.8282 | 3.9706 | 4.1153 | 4.2624 | 4.4119 | 4.5639 | 4.7183 | 4.8751 | 5.0342 | 5.1958 | 5.3599 | 5.5262 | 5.695 | 5.8663 | 6.04 | 6.216 | 6.3945 | 6.5754 | 6.7587 | 6.9443 | 7.1325 | 7.3231 | 7.516 | 7.7113 | 7.9091 | 8.1093 | 8.3118 | 8.5168 | 8.7243 | 8.9341 | 9.1463 | 9.3609 | 9.578 | 9.7975 | 10.0193 | 10.2436 | 10.4703 | 10.6994 | 10.9309 | 11.1649 | 11.4012 | 11.64 | 11.8811 | 12.1247 | 12.3707 | 12.6191 | 12.8699 | 13.1231 | 13.3788 | 13.6368 | 13.8972 | 14.1602 | 14.4254 | 14.6931 | 14.9632 | 15.2357 | 15.5107 | 15.7879 | 16.0677 | 16.3499 | 16.6344 | 16.9214 | 17.2108 | 17.5026 | 17.7968 | 18.0934 | 18.3925 | 18.694 | 18.9978 | 19.304 | 19.6128 | 19.9239 | 20.2373 | 20.5532 | 20.8716 | 21.1923
8.58 | 1.0544 | 1.1364 | 1.2208 | 1.3076 | 1.3969 | 1.4886 | 1.5826 | 1.6791 | 1.7781 | 1.8794 | 1.983 | 2.0892 | 2.1978 | 2.3087 | 2.422 | 2.5379 | 2.6561 | 2.7767 | 2.8996 | 3.0251 | 3.153 | 3.2832 | 3.4158 | 3.5509 | 3.6884 | 3.8282 | 3.9706 | 4.1153 | 4.2624 | 4.4119 | 4.5639 | 4.7183 | 4.8751 | 5.0342 | 5.1958 | 5.3599 | 5.5262 | 5.695 | 5.8663 | 6.04 | 6.216 | 6.3945 | 6.5754 | 6.7587 | 6.9443 | 7.1325 | 7.3231 | 7.516 | 7.7113 | 7.9091 | 8.1093 | 8.3118 | 8.5168 | 8.7243 | 8.9341 | 9.1463 | 9.3609 | 9.578 | 9.7975 | 10.0193 | 10.2436 | 10.4703 | 10.6994 | 10.9309 | 11.1649 | 11.4012 | 11.64 | 11.8811 | 12.1247 | 12.3707 | 12.6191 | 12.8699 | 13.1231 | 13.3788 | 13.6368 | 13.8972 | 14.1602 | 14.4254 | 14.6931 | 14.9632 | 15.2357 | 15.5107 | 15.7879 | 16.0677 | 16.3499 | 16.6344 | 16.9214 | 17.2108 | 17.5026 | 17.7968 | 18.0934 | 18.3925 | 18.694 | 18.9978 | 19.304 | 19.6128 | 19.9239 | 20.2373 | 20.5532 | 20.8716 | 21.1923
8.59 | 1.0544 | 1.1364 | 1.2208 | 1.3076 | 1.3969 | 1.4886 | 1.5826 | 1.6791 | 1.7781 | 1.8794 | 1.983 | 2.0892 | 2.1978 | 2.3087 | 2.422 | 2.5379 | 2.6561 | 2.7767 | 2.8996 | 3.0251 | 3.153 | 3.2832 | 3.4158 | 3.5509 | 3.6884 | 3.8282 | 3.9706 | 4.1153 | 4.2624 | 4.4119 | 4.5639 | 4.7183 | 4.8751 | 5.0342 | 5.1958 | 5.3599 | 5.5262 | 5.695 | 5.8663 | 6.04 | 6.216 | 6.3945 | 6.5754 | 6.7587 | 6.9443 | 7.1325 | 7.3231 | 7.516 | 7.7113 | 7.9091 | 8.1093 | 8.3118 | 8.5168 | 8.7243 | 8.9341 | 9.1463 | 9.3609 | 9.578 | 9.7975 | 10.0193 | 10.2436 | 10.4703 | 10.6994 | 10.9309 | 11.1649 | 11.4012 | 11.64 | 11.8811 | 12.1247 | 12.3707 | 12.6191 | 12.8699 | 13.1231 | 13.3788 | 13.6368 | 13.8972 | 14.1602 | 14.4254 | 14.6931 | 14.9632 | 15.2357 | 15.5107 | 15.7879 | 16.0677 | 16.3499 | 16.6344 | 16.9214 | 17.2108 | 17.5026 | 17.7968 | 18.0934 | 18.3925 | 18.694 | 18.9978 | 19.304 | 19.6128 | 19.9239 | 20.2373 | 20.5532 | 20.8716 | 21.1923
8.6 | 1.0544 | 1.1364 | 1.2208 | 1.3076 | 1.3969 | 1.4886 | 1.5826 | 1.6791 | 1.7781 | 1.8794 | 1.983 | 2.0892 | 2.1978 | 2.3087 | 2.422 | 2.5379 | 2.6561 | 2.7767 | 2.8996 | 3.0251 | 3.153 | 3.2832 | 3.4158 | 3.5509 | 3.6884 | 3.8282 | 3.9706 | 4.1153 | 4.2624 | 4.4119 | 4.5639 | 4.7183 | 4.8751 | 5.0342 | 5.1958 | 5.3599 | 5.5262 | 5.695 | 5.8663 | 6.04 | 6.216 | 6.3945 | 6.5754 | 6.7587 | 6.9443 | 7.1325 | 7.3231 | 7.516 | 7.7113 | 7.9091 | 8.1093 | 8.3118 | 8.5168 | 8.7243 | 8.9341 | 9.1463 | 9.3609 | 9.578 | 9.7975 | 10.0193 | 10.2436 | 10.4703 | 10.6994 | 10.9309 | 11.1649 | 11.4012 | 11.64 | 11.8811 | 12.1247 | 12.3707 | 12.6191 | 12.8699 | 13.1231 | 13.3788 | 13.6368 | 13.8972 | 14.1602 | 14.4254 | 14.6931 | 14.9632 | 15.2357 | 15.5107 | 15.7879 | 16.0677 | 16.3499 | 16.6344 | 16.9214 | 17.2108 | 17.5026 | 17.7968 | 18.0934 | 18.3925 | 18.694 | 18.9978 | 19.304 | 19.6128 | 19.9239 | 20.2373 | 20.5532 | 20.8716 | 21.1923
8.61 | 1.0544 | 1.1364 | 1.2208 | 1.3076 | 1.3969 | 1.4886 | 1.5826 | 1.6791 | 1.7781 | 1.8794 | 1.983 | 2.0892 | 2.1978 | 2.3087 | 2.422 | 2.5379 | 2.6561 | 2.7767 | 2.8996 | 3.0251 | 3.153 | 3.2832 | 3.4158 | 3.5509 | 3.6884 | 3.8282 | 3.9706 | 4.1153 | 4.2624 | 4.4119 | 4.5639 | 4.7183 | 4.8751 | 5.0342 | 5.1958 | 5.3599 | 5.5262 | 5.695 | 5.8663 | 6.04 | 6.216 | 6.3945 | 6.5754 | 6.7587 | 6.9443 | 7.1325 | 7.3231 | 7.516 | 7.7113 | 7.9091 | 8.1093 | 8.3118 | 8.5168 | 8.7243 | 8.9341 | 9.1463 | 9.3609 | 9.578 | 9.7975 | 10.0193 | 10.2436 | 10.4703 | 10.6994 | 10.9309 | 11.1649 | 11.4012 | 11.64 | 11.8811 | 12.1247 | 12.3707 | 12.6191 | 12.8699 | 13.1231 | 13.3788 | 13.6368 | 13.8972 | 14.1602 | 14.4254 | 14.6931 | 14.9632 | 15.2357 | 15.5107 | 15.7879 | 16.0677 | 16.3499 | 16.6344 | 16.9214 | 17.2108 | 17.5026 | 17.7968 | 18.0934 | 18.3925 | 18.694 | 18.9978 | 19.304 | 19.6128 | 19.9239 | 20.2373 | 20.5532 | 20.8716 | 21.1923
8.62 | 1.0544 | 1.1364 | 1.2208 | 1.3076 | 1.3969 | 1.4886 | 1.5826 | 1.6791 | 1.7781 | 1.8794 | 1.983 | 2.0892 | 2.1978 | 2.3087 | 2.422 | 2.5379 | 2.6561 | 2.7767 | 2.8996 | 3.0251 | 3.153 | 3.2832 | 3.4158 | 3.5509 | 3.6884 | 3.8282 | 3.9706 | 4.1153 | 4.2624 | 4.4119 | 4.5639 | 4.7183 | 4.8751 | 5.0342 | 5.1958 | 5.3599 | 5.5262 | 5.695 | 5.8663 | 6.04 | 6.216 | 6.3945 | 6.5754 | 6.7587 | 6.9443 | 7.1325 | 7.3231 | 7.516 | 7.7113 | 7.9091 | 8.1093 | 8.3118 | 8.5168 | 8.7243 | 8.9341 | 9.1463 | 9.3609 | 9.578 | 9.7975 | 10.0193 | 10.2436 | 10.4703 | 10.6994 | 10.9309 | 11.1649 | 11.4012 | 11.64 | 11.8811 | 12.1247 | 12.3707 | 12.6191 | 12.8699 | 13.1231 | 13.3788 | 13.6368 | 13.8972 | 14.1602 | 14.4254 | 14.6931 | 14.9632 | 15.2357 | 15.5107 | 15.7879 | 16.0677 | 16.3499 | 16.6344 | 16.9214 | 17.2108 | 17.5026 | 17.7968 | 18.0934 | 18.3925 | 18.694 | 18.9978 | 19.304 | 19.6128 | 19.9239 | 20.2373 | 20.5532 | 20.8716 | 21.1923
8.63 | 1.0544 | 1.1364 | 1.2208 | 1.3076 | 1.3969 | 1.4886 | 1.5826 | 1.6791 | 1.7781 | 1.8794 | 1.983 | 2.0892 | 2.1978 | 2.3087 | 2.422 | 2.5379 | 2.6561 | 2.7767 | 2.8996 | 3.0251 | 3.153 | 3.2832 | 3.4158 | 3.5509 | 3.6884 | 3.8282 | 3.9706 | 4.1153 | 4.2624 | 4.4119 | 4.5639 | 4.7183 | 4.8751 | 5.0342 | 5.1958 | 5.3599 | 5.5262 | 5.695 | 5.8663 | 6.04 | 6.216 | 6.3945 | 6.5754 | 6.7587 | 6.9443 | 7.1325 | 7.3231 | 7.516 | 7.7113 | 7.9091 | 8.1093 | 8.3118 | 8.5168 | 8.7243 | 8.9341 | 9.1463 | 9.3609 | 9.578 | 9.7975 | 10.0193 | 10.2436 | 10.4703 | 10.6994 | 10.9309 | 11.1649 | 11.4012 | 11.64 | 11.8811 | 12.1247 | 12.3707 | 12.6191 | 12.8699 | 13.1231 | 13.3788 | 13.6368 | 13.8972 | 14.1602 | 14.4254 | 14.6931 | 14.9632 | 15.2357 | 15.5107 | 15.7879 | 16.0677 | 16.3499 | 16.6344 | 16.9214 | 17.2108 | 17.5026 | 17.7968 | 18.0934 | 18.3925 | 18.694 | 18.9978 | 19.304 | 19.6128 | 19.9239 | 20.2373 | 20.5532 | 20.8716 | 21.1923
8.64 | 1.0544 | 1.1364 | 1.2208 | 1.3076 | 1.3969 | 1.4886 | 1.5826 | 1.6791 | 1.7781 | 1.8794 | 1.983 | 2.0892 | 2.1978 | 2.3087 | 2.422 | 2.5379 | 2.6561 | 2.7767 | 2.8996 | 3.0251 | 3.153 | 3.2832 | 3.4158 | 3.5509 | 3.6884 | 3.8282 | 3.9706 | 4.1153 | 4.2624 | 4.4119 | 4.5639 | 4.7183 | 4.8751 | 5.0342 | 5.1958 | 5.3599 | 5.5262 | 5.695 | 5.8663 | 6.04 | 6.216 | 6.3945 | 6.5754 | 6.7587 | 6.9443 | 7.1325 | 7.3231 | 7.516 | 7.7113 | 7.9091 | 8.1093 | 8.3118 | 8.5168 | 8.7243 | 8.9341 | 9.1463 | 9.3609 | 9.578 | 9.7975 | 10.0193 | 10.2436 | 10.4703 | 10.6994 | 10.9309 | 11.1649 | 11.4012 | 11.64 | 11.8811 | 12.1247 | 12.3707 | 12.6191 | 12.8699 | 13.1231 | 13.3788 | 13.6368 | 13.8972 | 14.1602 | 14.4254 | 14.6931 | 14.9632 | 15.2357 | 15.5107 | 15.7879 | 16.0677 | 16.3499 | 16.6344 | 16.9214 | 17.2108 | 17.5026 | 17.7968 | 18.0934 | 18.3925 | 18.694 | 18.9978 | 19.304 | 19.6128 | 19.9239 | 20.2373 | 20.5532 | 20.8716 | 21.1923
8.65 | 1.0544 | 1.1364 | 1.2208 | 1.3076 | 1.3969 | 1.4886 | 1.5826 | 1.6791 | 1.7781 | 1.8794 | 1.983 | 2.0892 | 2.1978 | 2.3087 | 2.422 | 2.5379 | 2.6561 | 2.7767 | 2.8996 | 3.0251 | 3.153 | 3.2832 | 3.4158 | 3.5509 | 3.6884 | 3.8282 | 3.9706 | 4.1153 | 4.2624 | 4.4119 | 4.5639 | 4.7183 | 4.8751 | 5.0342 | 5.1958 | 5.3599 | 5.5262 | 5.695 | 5.8663 | 6.04 | 6.216 | 6.3945 | 6.5754 | 6.7587 | 6.9443 | 7.1325 | 7.3231 | 7.516 | 7.7113 | 7.9091 | 8.1093 | 8.3118 | 8.5168 | 8.7243 | 8.9341 | 9.1463 | 9.3609 | 9.578 | 9.7975 | 10.0193 | 10.2436 | 10.4703 | 10.6994 | 10.9309 | 11.1649 | 11.4012 | 11.64 | 11.8811 | 12.1247 | 12.3707 | 12.6191 | 12.8699 | 13.1231 | 13.3788 | 13.6368 | 13.8972 | 14.1602 | 14.4254 | 14.6931 | 14.9632 | 15.2357 | 15.5107 | 15.7879 | 16.0677 | 16.3499 | 16.6344 | 16.9214 | 17.2108 | 17.5026 | 17.7968 | 18.0934 | 18.3925 | 18.694 | 18.9978 | 19.304 | 19.6128 | 19.9239 | 20.2373 | 20.5532 | 20.8716 | 21.1923
8.66 | 1.0544 | 1.1364 | 1.2208 | 1.3076 | 1.3969 | 1.4886 | 1.5826 | 1.6791 | 1.7781 | 1.8794 | 1.983 | 2.0892 | 2.1978 | 2.3087 | 2.422 | 2.5379 | 2.6561 | 2.7767 | 2.8996 | 3.0251 | 3.153 | 3.2832 | 3.4158 | 3.5509 | 3.6884 | 3.8282 | 3.9706 | 4.1153 | 4.2624 | 4.4119 | 4.5639 | 4.7183 | 4.8751 | 5.0342 | 5.1958 | 5.3599 | 5.5262 | 5.695 | 5.8663 | 6.04 | 6.216 | 6.3945 | 6.5754 | 6.7587 | 6.9443 | 7.1325 | 7.3231 | 7.516 | 7.7113 | 7.9091 | 8.1093 | 8.3118 | 8.5168 | 8.7243 | 8.9341 | 9.1463 | 9.3609 | 9.578 | 9.7975 | 10.0193 | 10.2436 | 10.4703 | 10.6994 | 10.9309 | 11.1649 | 11.4012 | 11.64 | 11.8811 | 12.1247 | 12.3707 | 12.6191 | 12.8699 | 13.1231 | 13.3788 | 13.6368 | 13.8972 | 14.1602 | 14.4254 | 14.6931 | 14.9632 | 15.2357 | 15.5107 | 15.7879 | 16.0677 | 16.3499 | 16.6344 | 16.9214 | 17.2108 | 17.5026 | 17.7968 | 18.0934 | 18.3925 | 18.694 | 18.9978 | 19.304 | 19.6128 | 19.9239 | 20.2373 | 20.5532 | 20.8716 | 21.1923
8.67 | 1.0544 | 1.1364 | 1.2208 | 1.3076 | 1.3969 | 1.4886 | 1.5826 | 1.6791 | 1.7781 | 1.8794 | 1.983 | 2.0892 | 2.1978 | 2.3087 | 2.422 | 2.5379 | 2.6561 | 2.7767 | 2.8996 | 3.0251 | 3.153 | 3.2832 | 3.4158 | 3.5509 | 3.6884 | 3.8282 | 3.9706 | 4.1153 | 4.2624 | 4.4119 | 4.5639 | 4.7183 | 4.8751 | 5.0342 | 5.1958 | 5.3599 | 5.5262 | 5.695 | 5.8663 | 6.04 | 6.216 | 6.3945 | 6.5754 | 6.7587 | 6.9443 | 7.1325 | 7.3231 | 7.516 | 7.7113 | 7.9091 | 8.1093 | 8.3118 | 8.5168 | 8.7243 | 8.9341 | 9.1463 | 9.3609 | 9.578 | 9.7975 | 10.0193 | 10.2436 | 10.4703 | 10.6994 | 10.9309 | 11.1649 | 11.4012 | 11.64 | 11.8811 | 12.1247 | 12.3707 | 12.6191 | 12.8699 | 13.1231 | 13.3788 | 13.6368 | 13.8972 | 14.1602 | 14.4254 | 14.6931 | 14.9632 | 15.2357 | 15.5107 | 15.7879 | 16.0677 | 16.3499 | 16.6344 | 16.9214 | 17.2108 | 17.5026 | 17.7968 | 18.0934 | 18.3925 | 18.694 | 18.9978 | 19.304 | 19.6128 | 19.9239 | 20.2373 | 20.5532 | 20.8716 | 21.1923
8.68 | 1.0544 | 1.1364 | 1.2208 | 1.3076 | 1.3969 | 1.4886 | 1.5826 | 1.6791 | 1.7781 | 1.8794 | 1.983 | 2.0892 | 2.1978 | 2.3087 | 2.422 | 2.5379 | 2.6561 | 2.7767 | 2.8996 | 3.0251 | 3.153 | 3.2832 | 3.4158 | 3.5509 | 3.6884 | 3.8282 | 3.9706 | 4.1153 | 4.2624 | 4.4119 | 4.5639 | 4.7183 | 4.8751 | 5.0342 | 5.1958 | 5.3599 | 5.5262 | 5.695 | 5.8663 | 6.04 | 6.216 | 6.3945 | 6.5754 | 6.7587 | 6.9443 | 7.1325 | 7.3231 | 7.516 | 7.7113 | 7.9091 | 8.1093 | 8.3118 | 8.5168 | 8.7243 | 8.9341 | 9.1463 | 9.3609 | 9.578 | 9.7975 | 10.0193 | 10.2436 | 10.4703 | 10.6994 | 10.9309 | 11.1649 | 11.4012 | 11.64 | 11.8811 | 12.1247 | 12.3707 | 12.6191 | 12.8699 | 13.1231 | 13.3788 | 13.6368 | 13.8972 | 14.1602 | 14.4254 | 14.6931 | 14.9632 | 15.2357 | 15.5107 | 15.7879 | 16.0677 | 16.3499 | 16.6344 | 16.9214 | 17.2108 | 17.5026 | 17.7968 | 18.0934 | 18.3925 | 18.694 | 18.9978 | 19.304 | 19.6128 | 19.9239 | 20.2373 | 20.5532 | 20.8716 | 21.1923
8.69 | 1.0544 | 1.1364 | 1.2208 | 1.3076 | 1.3969 | 1.4886 | 1.5826 | 1.6791 | 1.7781 | 1.8794 | 1.983 | 2.0892 | 2.1978 | 2.3087 | 2.422 | 2.5379 | 2.6561 | 2.7767 | 2.8996 | 3.0251 | 3.153 | 3.2832 | 3.4158 | 3.5509 | 3.6884 | 3.8282 | 3.9706 | 4.1153 | 4.2624 | 4.4119 | 4.5639 | 4.7183 | 4.8751 | 5.0342 | 5.1958 | 5.3599 | 5.5262 | 5.695 | 5.8663 | 6.04 | 6.216 | 6.3945 | 6.5754 | 6.7587 | 6.9443 | 7.1325 | 7.3231 | 7.516 | 7.7113 | 7.9091 | 8.1093 | 8.3118 | 8.5168 | 8.7243 | 8.9341 | 9.1463 | 9.3609 | 9.578 | 9.7975 | 10.0193 | 10.2436 | 10.4703 | 10.6994 | 10.9309 | 11.1649 | 11.4012 | 11.64 | 11.8811 | 12.1247 | 12.3707 | 12.6191 | 12.8699 | 13.1231 | 13.3788 | 13.6368 | 13.8972 | 14.1602 | 14.4254 | 14.6931 | 14.9632 | 15.2357 | 15.5107 | 15.7879 | 16.0677 | 16.3499 | 16.6344 | 16.9214 | 17.2108 | 17.5026 | 17.7968 | 18.0934 | 18.3925 | 18.694 | 18.9978 | 19.304 | 19.6128 | 19.9239 | 20.2373 | 20.5532 | 20.8716 | 21.1923
8.7 | 1.0544 | 1.1364 | 1.2208 | 1.3076 | 1.3969 | 1.4886 | 1.5826 | 1.6791 | 1.7781 | 1.8794 | 1.983 | 2.0892 | 2.1978 | 2.3087 | 2.422 | 2.5379 | 2.6561 | 2.7767 | 2.8996 | 3.0251 | 3.153 | 3.2832 | 3.4158 | 3.5509 | 3.6884 | 3.8282 | 3.9706 | 4.1153 | 4.2624 | 4.4119 | 4.5639 | 4.7183 | 4.8751 | 5.0342 | 5.1958 | 5.3599 | 5.5262 | 5.695 | 5.8663 | 6.04 | 6.216 | 6.3945 | 6.5754 | 6.7587 | 6.9443 | 7.1325 | 7.3231 | 7.516 | 7.7113 | 7.9091 | 8.1093 | 8.3118 | 8.5168 | 8.7243 | 8.9341 | 9.1463 | 9.3609 | 9.578 | 9.7975 | 10.0193 | 10.2436 | 10.4703 | 10.6994 | 10.9309 | 11.1649 | 11.4012 | 11.64 | 11.8811 | 12.1247 | 12.3707 | 12.6191 | 12.8699 | 13.1231 | 13.3788 | 13.6368 | 13.8972 | 14.1602 | 14.4254 | 14.6931 | 14.9632 | 15.2357 | 15.5107 | 15.7879 | 16.0677 | 16.3499 | 16.6344 | 16.9214 | 17.2108 | 17.5026 | 17.7968 | 18.0934 | 18.3925 | 18.694 | 18.9978 | 19.304 | 19.6128 | 19.9239 | 20.2373 | 20.5532 | 20.8716 | 21.1923
8.71 | 1.0544 | 1.1364 | 1.2208 | 1.3076 | 1.3969 | 1.4886 | 1.5826 | 1.6791 | 1.7781 | 1.8794 | 1.983 | 2.0892 | 2.1978 | 2.3087 | 2.422 | 2.5379 | 2.6561 | 2.7767 | 2.8996 | 3.0251 | 3.153 | 3.2832 | 3.4158 | 3.5509 | 3.6884 | 3.8282 | 3.9706 | 4.1153 | 4.2624 | 4.4119 | 4.5639 | 4.7183 | 4.8751 | 5.0342 | 5.1958 | 5.3599 | 5.5262 | 5.695 | 5.8663 | 6.04 | 6.216 | 6.3945 | 6.5754 | 6.7587 | 6.9443 | 7.1325 | 7.3231 | 7.516 | 7.7113 | 7.9091 | 8.1093 | 8.3118 | 8.5168 | 8.7243 | 8.9341 | 9.1463 | 9.3609 | 9.578 | 9.7975 | 10.0193 | 10.2436 | 10.4703 | 10.6994 | 10.9309 | 11.1649 | 11.4012 | 11.64 | 11.8811 | 12.1247 | 12.3707 | 12.6191 | 12.8699 | 13.1231 | 13.3788 | 13.6368 | 13.8972 | 14.1602 | 14.4254 | 14.6931 | 14.9632 | 15.2357 | 15.5107 | 15.7879 | 16.0677 | 16.3499 | 16.6344 | 16.9214 | 17.2108 | 17.5026 | 17.7968 | 18.0934 | 18.3925 | 18.694 | 18.9978 | 19.304 | 19.6128 | 19.9239 | 20.2373 | 20.5532 | 20.8716 | 21.1923
8.72 | 1.0544 | 1.1364 | 1.2208 | 1.3076 | 1.3969 | 1.4886 | 1.5826 | 1.6791 | 1.7781 | 1.8794 | 1.983 | 2.0892 | 2.1978 | 2.3087 | 2.422 | 2.5379 | 2.6561 | 2.7767 | 2.8996 | 3.0251 | 3.153 | 3.2832 | 3.4158 | 3.5509 | 3.6884 | 3.8282 | 3.9706 | 4.1153 | 4.2624 | 4.4119 | 4.5639 | 4.7183 | 4.8751 | 5.0342 | 5.1958 | 5.3599 | 5.5262 | 5.695 | 5.8663 | 6.04 | 6.216 | 6.3945 | 6.5754 | 6.7587 | 6.9443 | 7.1325 | 7.3231 | 7.516 | 7.7113 | 7.9091 | 8.1093 | 8.3118 | 8.5168 | 8.7243 | 8.9341 | 9.1463 | 9.3609 | 9.578 | 9.7975 | 10.0193 | 10.2436 | 10.4703 | 10.6994 | 10.9309 | 11.1649 | 11.4012 | 11.64 | 11.8811 | 12.1247 | 12.3707 | 12.6191 | 12.8699 | 13.1231 | 13.3788 | 13.6368 | 13.8972 | 14.1602 | 14.4254 | 14.6931 | 14.9632 | 15.2357 | 15.5107 | 15.7879 | 16.0677 | 16.3499 | 16.6344 | 16.9214 | 17.2108 | 17.5026 | 17.7968 | 18.0934 | 18.3925 | 18.694 | 18.9978 | 19.304 | 19.6128 | 19.9239 | 20.2373 | 20.5532 | 20.8716 | 21.1923
8.73 | 1.0544 | 1.1364 | 1.2208 | 1.3076 | 1.3969 | 1.4886 | 1.5826 | 1.6791 | 1.7781 | 1.8794 | 1.983 | 2.0892 | 2.1978 | 2.3087 | 2.422 | 2.5379 | 2.6561 | 2.7767 | 2.8996 | 3.0251 | 3.153 | 3.2832 | 3.4158 | 3.5509 | 3.6884 | 3.8282 | 3.9706 | 4.1153 | 4.2624 | 4.4119 | 4.5639 | 4.7183 | 4.8751 | 5.0342 | 5.1958 | 5.3599 | 5.5262 | 5.695 | 5.8663 | 6.04 | 6.216 | 6.3945 | 6.5754 | 6.7587 | 6.9443 | 7.1325 | 7.3231 | 7.516 | 7.7113 | 7.9091 | 8.1093 | 8.3118 | 8.5168 | 8.7243 | 8.9341 | 9.1463 | 9.3609 | 9.578 | 9.7975 | 10.0193 | 10.2436 | 10.4703 | 10.6994 | 10.9309 | 11.1649 | 11.4012 | 11.64 | 11.8811 | 12.1247 | 12.3707 | 12.6191 | 12.8699 | 13.1231 | 13.3788 | 13.6368 | 13.8972 | 14.1602 | 14.4254 | 14.6931 | 14.9632 | 15.2357 | 15.5107 | 15.7879 | 16.0677 | 16.3499 | 16.6344 | 16.9214 | 17.2108 | 17.5026 | 17.7968 | 18.0934 | 18.3925 | 18.694 | 18.9978 | 19.304 | 19.6128 | 19.9239 | 20.2373 | 20.5532 | 20.8716 | 21.1923
8.74 | 1.0544 | 1.1364 | 1.2208 | 1.3076 | 1.3969 | 1.4886 | 1.5826 | 1.6791 | 1.7781 | 1.8794 | 1.983 | 2.0892 | 2.1978 | 2.3087 | 2.422 | 2.5379 | 2.6561 | 2.7767 | 2.8996 | 3.0251 | 3.153 | 3.2832 | 3.4158 | 3.5509 | 3.6884 | 3.8282 | 3.9706 | 4.1153 | 4.2624 | 4.4119 | 4.5639 | 4.7183 | 4.8751 | 5.0342 | 5.1958 | 5.3599 | 5.5262 | 5.695 | 5.8663 | 6.04 | 6.216 | 6.3945 | 6.5754 | 6.7587 | 6.9443 | 7.1325 | 7.3231 | 7.516 | 7.7113 | 7.9091 | 8.1093 | 8.3118 | 8.5168 | 8.7243 | 8.9341 | 9.1463 | 9.3609 | 9.578 | 9.7975 | 10.0193 | 10.2436 | 10.4703 | 10.6994 | 10.9309 | 11.1649 | 11.4012 | 11.64 | 11.8811 | 12.1247 | 12.3707 | 12.6191 | 12.8699 | 13.1231 | 13.3788 | 13.6368 | 13.8972 | 14.1602 | 14.4254 | 14.6931 | 14.9632 | 15.2357 | 15.5107 | 15.7879 | 16.0677 | 16.3499 | 16.6344 | 16.9214 | 17.2108 | 17.5026 | 17.7968 | 18.0934 | 18.3925 | 18.694 | 18.9978 | 19.304 | 19.6128 | 19.9239 | 20.2373 | 20.5532 | 20.8716 | 21.1923
8.75 | 1.0544 | 1.1364 | 1.2208 | 1.3076 | 1.3969 | 1.4886 | 1.5826 | 1.6791 | 1.7781 | 1.8794 | 1.983 | 2.0892 | 2.1978 | 2.3087 | 2.422 | 2.5379 | 2.6561 | 2.7767 | 2.8996 | 3.0251 | 3.153 | 3.2832 | 3.4158 | 3.5509 | 3.6884 | 3.8282 | 3.9706 | 4.1153 | 4.2624 | 4.4119 | 4.5639 | 4.7183 | 4.8751 | 5.0342 | 5.1958 | 5.3599 | 5.5262 | 5.695 | 5.8663 | 6.04 | 6.216 | 6.3945 | 6.5754 | 6.7587 | 6.9443 | 7.1325 | 7.3231 | 7.516 | 7.7113 | 7.9091 | 8.1093 | 8.3118 | 8.5168 | 8.7243 | 8.9341 | 9.1463 | 9.3609 | 9.578 | 9.7975 | 10.0193 | 10.2436 | 10.4703 | 10.6994 | 10.9309 | 11.1649 | 11.4012 | 11.64 | 11.8811 | 12.1247 | 12.3707 | 12.6191 | 12.8699 | 13.1231 | 13.3788 | 13.6368 | 13.8972 | 14.1602 | 14.4254 | 14.6931 | 14.9632 | 15.2357 | 15.5107 | 15.7879 | 16.0677 | 16.3499 | 16.6344 | 16.9214 | 17.2108 | 17.5026 | 17.7968 | 18.0934 | 18.3925 | 18.694 | 18.9978 | 19.304 | 19.6128 | 19.9239 | 20.2373 | 20.5532 | 20.8716 | 21.1923
8.76 | 1.0544 | 1.1364 | 1.2208 | 1.3076 | 1.3969 | 1.4886 | 1.5826 | 1.6791 | 1.7781 | 1.8794 | 1.983 | 2.0892 | 2.1978 | 2.3087 | 2.422 | 2.5379 | 2.6561 | 2.7767 | 2.8996 | 3.0251 | 3.153 | 3.2832 | 3.4158 | 3.5509 | 3.6884 | 3.8282 | 3.9706 | 4.1153 | 4.2624 | 4.4119 | 4.5639 | 4.7183 | 4.8751 | 5.0342 | 5.1958 | 5.3599 | 5.5262 | 5.695 | 5.8663 | 6.04 | 6.216 | 6.3945 | 6.5754 | 6.7587 | 6.9443 | 7.1325 | 7.3231 | 7.516 | 7.7113 | 7.9091 | 8.1093 | 8.3118 | 8.5168 | 8.7243 | 8.9341 | 9.1463 | 9.3609 | 9.578 | 9.7975 | 10.0193 | 10.2436 | 10.4703 | 10.6994 | 10.9309 | 11.1649 | 11.4012 | 11.64 | 11.8811 | 12.1247 | 12.3707 | 12.6191 | 12.8699 | 13.1231 | 13.3788 | 13.6368 | 13.8972 | 14.1602 | 14.4254 | 14.6931 | 14.9632 | 15.2357 | 15.5107 | 15.7879 | 16.0677 | 16.3499 | 16.6344 | 16.9214 | 17.2108 | 17.5026 | 17.7968 | 18.0934 | 18.3925 | 18.694 | 18.9978 | 19.304 | 19.6128 | 19.9239 | 20.2373 | 20.5532 | 20.8716 | 21.1923
8.77 | 1.0544 | 1.1364 | 1.2208 | 1.3076 | 1.3969 | 1.4886 | 1.5826 | 1.6791 | 1.7781 | 1.8794 | 1.983 | 2.0892 | 2.1978 | 2.3087 | 2.422 | 2.5379 | 2.6561 | 2.7767 | 2.8996 | 3.0251 | 3.153 | 3.2832 | 3.4158 | 3.5509 | 3.6884 | 3.8282 | 3.9706 | 4.1153 | 4.2624 | 4.4119 | 4.5639 | 4.7183 | 4.8751 | 5.0342 | 5.1958 | 5.3599 | 5.5262 | 5.695 | 5.8663 | 6.04 | 6.216 | 6.3945 | 6.5754 | 6.7587 | 6.9443 | 7.1325 | 7.3231 | 7.516 | 7.7113 | 7.9091 | 8.1093 | 8.3118 | 8.5168 | 8.7243 | 8.9341 | 9.1463 | 9.3609 | 9.578 | 9.7975 | 10.0193 | 10.2436 | 10.4703 | 10.6994 | 10.9309 | 11.1649 | 11.4012 | 11.64 | 11.8811 | 12.1247 | 12.3707 | 12.6191 | 12.8699 | 13.1231 | 13.3788 | 13.6368 | 13.8972 | 14.1602 | 14.4254 | 14.6931 | 14.9632 | 15.2357 | 15.5107 | 15.7879 | 16.0677 | 16.3499 | 16.6344 | 16.9214 | 17.2108 | 17.5026 | 17.7968 | 18.0934 | 18.3925 | 18.694 | 18.9978 | 19.304 | 19.6128 | 19.9239 | 20.2373 | 20.5532 | 20.8716 | 21.1923
8.78 | 1.0544 | 1.1364 | 1.2208 | 1.3076 | 1.3969 | 1.4886 | 1.5826 | 1.6791 | 1.7781 | 1.8794 | 1.983 | 2.0892 | 2.1978 | 2.3087 | 2.422 | 2.5379 | 2.6561 | 2.7767 | 2.8996 | 3.0251 | 3.153 | 3.2832 | 3.4158 | 3.5509 | 3.6884 | 3.8282 | 3.9706 | 4.1153 | 4.2624 | 4.4119 | 4.5639 | 4.7183 | 4.8751 | 5.0342 | 5.1958 | 5.3599 | 5.5262 | 5.695 | 5.8663 | 6.04 | 6.216 | 6.3945 | 6.5754 | 6.7587 | 6.9443 | 7.1325 | 7.3231 | 7.516 | 7.7113 | 7.9091 | 8.1093 | 8.3118 | 8.5168 | 8.7243 | 8.9341 | 9.1463 | 9.3609 | 9.578 | 9.7975 | 10.0193 | 10.2436 | 10.4703 | 10.6994 | 10.9309 | 11.1649 | 11.4012 | 11.64 | 11.8811 | 12.1247 | 12.3707 | 12.6191 | 12.8699 | 13.1231 | 13.3788 | 13.6368 | 13.8972 | 14.1602 | 14.4254 | 14.6931 | 14.9632 | 15.2357 | 15.5107 | 15.7879 | 16.0677 | 16.3499 | 16.6344 | 16.9214 | 17.2108 | 17.5026 | 17.7968 | 18.0934 | 18.3925 | 18.694 | 18.9978 | 19.304 | 19.6128 | 19.9239 | 20.2373 | 20.5532 | 20.8716 | 21.1923
8.79 | 1.0544 | 1.1364 | 1.2208 | 1.3076 | 1.3969 | 1.4886 | 1.5826 | 1.6791 | 1.7781 | 1.8794 | 1.983 | 2.0892 | 2.1978 | 2.3087 | 2.422 | 2.5379 | 2.6561 | 2.7767 | 2.8996 | 3.0251 | 3.153 | 3.2832 | 3.4158 | 3.5509 | 3.6884 | 3.8282 | 3.9706 | 4.1153 | 4.2624 | 4.4119 | 4.5639 | 4.7183 | 4.8751 | 5.0342 | 5.1958 | 5.3599 | 5.5262 | 5.695 | 5.8663 | 6.04 | 6.216 | 6.3945 | 6.5754 | 6.7587 | 6.9443 | 7.1325 | 7.3231 | 7.516 | 7.7113 | 7.9091 | 8.1093 | 8.3118 | 8.5168 | 8.7243 | 8.9341 | 9.1463 | 9.3609 | 9.578 | 9.7975 | 10.0193 | 10.2436 | 10.4703 | 10.6994 | 10.9309 | 11.1649 | 11.4012 | 11.64 | 11.8811 | 12.1247 | 12.3707 | 12.6191 | 12.8699 | 13.1231 | 13.3788 | 13.6368 | 13.8972 | 14.1602 | 14.4254 | 14.6931 | 14.9632 | 15.2357 | 15.5107 | 15.7879 | 16.0677 | 16.3499 | 16.6344 | 16.9214 | 17.2108 | 17.5026 | 17.7968 | 18.0934 | 18.3925 | 18.694 | 18.9978 | 19.304 | 19.6128 | 19.9239 | 20.2373 | 20.5532 | 20.8716 | 21.1923
8.8 | 1.0544 | 1.1364 | 1.2208 | 1.3076 | 1.3969 | 1.4886 | 1.5826 | 1.6791 | 1.7781 | 1.8794 | 1.983 | 2.0892 | 2.1978 | 2.3087 | 2.422 | 2.5379 | 2.6561 | 2.7767 | 2.8996 | 3.0251 | 3.153 | 3.2832 | 3.4158 | 3.5509 | 3.6884 | 3.8282 | 3.9706 | 4.1153 | 4.2624 | 4.4119 | 4.5639 | 4.7183 | 4.8751 | 5.0342 | 5.1958 | 5.3599 | 5.5262 | 5.695 | 5.8663 | 6.04 | 6.216 | 6.3945 | 6.5754 | 6.7587 | 6.9443 | 7.1325 | 7.3231 | 7.516 | 7.7113 | 7.9091 | 8.1093 | 8.3118 | 8.5168 | 8.7243 | 8.9341 | 9.1463 | 9.3609 | 9.578 | 9.7975 | 10.0193 | 10.2436 | 10.4703 | 10.6994 | 10.9309 | 11.1649 | 11.4012 | 11.64 | 11.8811 | 12.1247 | 12.3707 | 12.6191 | 12.8699 | 13.1231 | 13.3788 | 13.6368 | 13.8972 | 14.1602 | 14.4254 | 14.6931 | 14.9632 | 15.2357 | 15.5107 | 15.7879 | 16.0677 | 16.3499 | 16.6344 | 16.9214 | 17.2108 | 17.5026 | 17.7968 | 18.0934 | 18.3925 | 18.694 | 18.9978 | 19.304 | 19.6128 | 19.9239 | 20.2373 | 20.5532 | 20.8716 | 21.1923
8.81 | 1.0544 | 1.1364 | 1.2208 | 1.3076 | 1.3969 | 1.4886 | 1.5826 | 1.6791 | 1.7781 | 1.8794 | 1.983 | 2.0892 | 2.1978 | 2.3087 | 2.422 | 2.5379 | 2.6561 | 2.7767 | 2.8996 | 3.0251 | 3.153 | 3.2832 | 3.4158 | 3.5509 | 3.6884 | 3.8282 | 3.9706 | 4.1153 | 4.2624 | 4.4119 | 4.5639 | 4.7183 | 4.8751 | 5.0342 | 5.1958 | 5.3599 | 5.5262 | 5.695 | 5.8663 | 6.04 | 6.216 | 6.3945 | 6.5754 | 6.7587 | 6.9443 | 7.1325 | 7.3231 | 7.516 | 7.7113 | 7.9091 | 8.1093 | 8.3118 | 8.5168 | 8.7243 | 8.9341 | 9.1463 | 9.3609 | 9.578 | 9.7975 | 10.0193 | 10.2436 | 10.4703 | 10.6994 | 10.9309 | 11.1649 | 11.4012 | 11.64 | 11.8811 | 12.1247 | 12.3707 | 12.6191 | 12.8699 | 13.1231 | 13.3788 | 13.6368 | 13.8972 | 14.1602 | 14.4254 | 14.6931 | 14.9632 | 15.2357 | 15.5107 | 15.7879 | 16.0677 | 16.3499 | 16.6344 | 16.9214 | 17.2108 | 17.5026 | 17.7968 | 18.0934 | 18.3925 | 18.694 | 18.9978 | 19.304 | 19.6128 | 19.9239 | 20.2373 | 20.5532 | 20.8716 | 21.1923
8.82 | 1.0544 | 1.1364 | 1.2208 | 1.3076 | 1.3969 | 1.4886 | 1.5826 | 1.6791 | 1.7781 | 1.8794 | 1.983 | 2.0892 | 2.1978 | 2.3087 | 2.422 | 2.5379 | 2.6561 | 2.7767 | 2.8996 | 3.0251 | 3.153 | 3.2832 | 3.4158 | 3.5509 | 3.6884 | 3.8282 | 3.9706 | 4.1153 | 4.2624 | 4.4119 | 4.5639 | 4.7183 | 4.8751 | 5.0342 | 5.1958 | 5.3599 | 5.5262 | 5.695 | 5.8663 | 6.04 | 6.216 | 6.3945 | 6.5754 | 6.7587 | 6.9443 | 7.1325 | 7.3231 | 7.516 | 7.7113 | 7.9091 | 8.1093 | 8.3118 | 8.5168 | 8.7243 | 8.9341 | 9.1463 | 9.3609 | 9.578 | 9.7975 | 10.0193 | 10.2436 | 10.4703 | 10.6994 | 10.9309 | 11.1649 | 11.4012 | 11.64 | 11.8811 | 12.1247 | 12.3707 | 12.6191 | 12.8699 | 13.1231 | 13.3788 | 13.6368 | 13.8972 | 14.1602 | 14.4254 | 14.6931 | 14.9632 | 15.2357 | 15.5107 | 15.7879 | 16.0677 | 16.3499 | 16.6344 | 16.9214 | 17.2108 | 17.5026 | 17.7968 | 18.0934 | 18.3925 | 18.694 | 18.9978 | 19.304 | 19.6128 | 19.9239 | 20.2373 | 20.5532 | 20.8716 | 21.1923
8.83 | 1.0544 | 1.1364 | 1.2208 | 1.3076 | 1.3969 | 1.4886 | 1.5826 | 1.6791 | 1.7781 | 1.8794 | 1.983 | 2.0892 | 2.1978 | 2.3087 | 2.422 | 2.5379 | 2.6561 | 2.7767 | 2.8996 | 3.0251 | 3.153 | 3.2832 | 3.4158 | 3.5509 | 3.6884 | 3.8282 | 3.9706 | 4.1153 | 4.2624 | 4.4119 | 4.5639 | 4.7183 | 4.8751 | 5.0342 | 5.1958 | 5.3599 | 5.5262 | 5.695 | 5.8663 | 6.04 | 6.216 | 6.3945 | 6.5754 | 6.7587 | 6.9443 | 7.1325 | 7.3231 | 7.516 | 7.7113 | 7.9091 | 8.1093 | 8.3118 | 8.5168 | 8.7243 | 8.9341 | 9.1463 | 9.3609 | 9.578 | 9.7975 | 10.0193 | 10.2436 | 10.4703 | 10.6994 | 10.9309 | 11.1649 | 11.4012 | 11.64 | 11.8811 | 12.1247 | 12.3707 | 12.6191 | 12.8699 | 13.1231 | 13.3788 | 13.6368 | 13.8972 | 14.1602 | 14.4254 | 14.6931 | 14.9632 | 15.2357 | 15.5107 | 15.7879 | 16.0677 | 16.3499 | 16.6344 | 16.9214 | 17.2108 | 17.5026 | 17.7968 | 18.0934 | 18.3925 | 18.694 | 18.9978 | 19.304 | 19.6128 | 19.9239 | 20.2373 | 20.5532 | 20.8716 | 21.1923
8.84 | 1.0544 | 1.1364 | 1.2208 | 1.3076 | 1.3969 | 1.4886 | 1.5826 | 1.6791 | 1.7781 | 1.8794 | 1.983 | 2.0892 | 2.1978 | 2.3087 | 2.422 | 2.5379 | 2.6561 | 2.7767 | 2.8996 | 3.0251 | 3.153 | 3.2832 | 3.4158 | 3.5509 | 3.6884 | 3.8282 | 3.9706 | 4.1153 | 4.2624 | 4.4119 | 4.5639 | 4.7183 | 4.8751 | 5.0342 | 5.1958 | 5.3599 | 5.5262 | 5.695 | 5.8663 | 6.04 | 6.216 | 6.3945 | 6.5754 | 6.7587 | 6.9443 | 7.1325 | 7.3231 | 7.516 | 7.7113 | 7.9091 | 8.1093 | 8.3118 | 8.5168 | 8.7243 | 8.9341 | 9.1463 | 9.3609 | 9.578 | 9.7975 | 10.0193 | 10.2436 | 10.4703 | 10.6994 | 10.9309 | 11.1649 | 11.4012 | 11.64 | 11.8811 | 12.1247 | 12.3707 | 12.6191 | 12.8699 | 13.1231 | 13.3788 | 13.6368 | 13.8972 | 14.1602 | 14.4254 | 14.6931 | 14.9632 | 15.2357 | 15.5107 | 15.7879 | 16.0677 | 16.3499 | 16.6344 | 16.9214 | 17.2108 | 17.5026 | 17.7968 | 18.0934 | 18.3925 | 18.694 | 18.9978 | 19.304 | 19.6128 | 19.9239 | 20.2373 | 20.5532 | 20.8716 | 21.1923
8.85 | 1.0544 | 1.1364 | 1.2208 | 1.3076 | 1.3969 | 1.4886 | 1.5826 | 1.6791 | 1.7781 | 1.8794 | 1.983 | 2.0892 | 2.1978 | 2.3087 | 2.422 | 2.5379 | 2.6561 | 2.7767 | 2.8996 | 3.0251 | 3.153 | 3.2832 | 3.4158 | 3.5509 | 3.6884 | 3.8282 | 3.9706 | 4.1153 | 4.2624 | 4.4119 | 4.5639 | 4.7183 | 4.8751 | 5.0342 | 5.1958 | 5.3599 | 5.5262 | 5.695 | 5.8663 | 6.04 | 6.216 | 6.3945 | 6.5754 | 6.7587 | 6.9443 | 7.1325 | 7.3231 | 7.516 | 7.7113 | 7.9091 | 8.1093 | 8.3118 | 8.5168 | 8.7243 | 8.9341 | 9.1463 | 9.3609 | 9.578 | 9.7975 | 10.0193 | 10.2436 | 10.4703 | 10.6994 | 10.9309 | 11.1649 | 11.4012 | 11.64 | 11.8811 | 12.1247 | 12.3707 | 12.6191 | 12.8699 | 13.1231 | 13.3788 | 13.6368 | 13.8972 | 14.1602 | 14.4254 | 14.6931 | 14.9632 | 15.2357 | 15.5107 | 15.7879 | 16.0677 | 16.3499 | 16.6344 | 16.9214 | 17.2108 | 17.5026 | 17.7968 | 18.0934 | 18.3925 | 18.694 | 18.9978 | 19.304 | 19.6128 | 19.9239 | 20.2373 | 20.5532 | 20.8716 | 21.1923
8.86 | 1.0544 | 1.1364 | 1.2208 | 1.3076 | 1.3969 | 1.4886 | 1.5826 | 1.6791 | 1.7781 | 1.8794 | 1.983 | 2.0892 | 2.1978 | 2.3087 | 2.422 | 2.5379 | 2.6561 | 2.7767 | 2.8996 | 3.0251 | 3.153 | 3.2832 | 3.4158 | 3.5509 | 3.6884 | 3.8282 | 3.9706 | 4.1153 | 4.2624 | 4.4119 | 4.5639 | 4.7183 | 4.8751 | 5.0342 | 5.1958 | 5.3599 | 5.5262 | 5.695 | 5.8663 | 6.04 | 6.216 | 6.3945 | 6.5754 | 6.7587 | 6.9443 | 7.1325 | 7.3231 | 7.516 | 7.7113 | 7.9091 | 8.1093 | 8.3118 | 8.5168 | 8.7243 | 8.9341 | 9.1463 | 9.3609 | 9.578 | 9.7975 | 10.0193 | 10.2436 | 10.4703 | 10.6994 | 10.9309 | 11.1649 | 11.4012 | 11.64 | 11.8811 | 12.1247 | 12.3707 | 12.6191 | 12.8699 | 13.1231 | 13.3788 | 13.6368 | 13.8972 | 14.1602 | 14.4254 | 14.6931 | 14.9632 | 15.2357 | 15.5107 | 15.7879 | 16.0677 | 16.3499 | 16.6344 | 16.9214 | 17.2108 | 17.5026 | 17.7968 | 18.0934 | 18.3925 | 18.694 | 18.9978 | 19.304 | 19.6128 | 19.9239 | 20.2373 | 20.5532 | 20.8716 | 21.1923
8.87 | 1.0544 | 1.1364 | 1.2208 | 1.3076 | 1.3969 | 1.4886 | 1.5826 | 1.6791 | 1.7781 | 1.8794 | 1.983 | 2.0892 | 2.1978 | 2.3087 | 2.422 | 2.5379 | 2.6561 | 2.7767 | 2.8996 | 3.0251 | 3.153 | 3.2832 | 3.4158 | 3.5509 | 3.6884 | 3.8282 | 3.9706 | 4.1153 | 4.2624 | 4.4119 | 4.5639 | 4.7183 | 4.8751 | 5.0342 | 5.1958 | 5.3599 | 5.5262 | 5.695 | 5.8663 | 6.04 | 6.216 | 6.3945 | 6.5754 | 6.7587 | 6.9443 | 7.1325 | 7.3231 | 7.516 | 7.7113 | 7.9091 | 8.1093 | 8.3118 | 8.5168 | 8.7243 | 8.9341 | 9.1463 | 9.3609 | 9.578 | 9.7975 | 10.0193 | 10.2436 | 10.4703 | 10.6994 | 10.9309 | 11.1649 | 11.4012 | 11.64 | 11.8811 | 12.1247 | 12.3707 | 12.6191 | 12.8699 | 13.1231 | 13.3788 | 13.6368 | 13.8972 | 14.1602 | 14.4254 | 14.6931 | 14.9632 | 15.2357 | 15.5107 | 15.7879 | 16.0677 | 16.3499 | 16.6344 | 16.9214 | 17.2108 | 17.5026 | 17.7968 | 18.0934 | 18.3925 | 18.694 | 18.9978 | 19.304 | 19.6128 | 19.9239 | 20.2373 | 20.5532 | 20.8716 | 21.1923
8.88 | 1.0544 | 1.1364 | 1.2208 | 1.3076 | 1.3969 | 1.4886 | 1.5826 | 1.6791 | 1.7781 | 1.8794 | 1.983 | 2.0892 | 2.1978 | 2.3087 | 2.422 | 2.5379 | 2.6561 | 2.7767 | 2.8996 | 3.0251 | 3.153 | 3.2832 | 3.4158 | 3.5509 | 3.6884 | 3.8282 | 3.9706 | 4.1153 | 4.2624 | 4.4119 | 4.5639 | 4.7183 | 4.8751 | 5.0342 | 5.1958 | 5.3599 | 5.5262 | 5.695 | 5.8663 | 6.04 | 6.216 | 6.3945 | 6.5754 | 6.7587 | 6.9443 | 7.1325 | 7.3231 | 7.516 | 7.7113 | 7.9091 | 8.1093 | 8.3118 | 8.5168 | 8.7243 | 8.9341 | 9.1463 | 9.3609 | 9.578 | 9.7975 | 10.0193 | 10.2436 | 10.4703 | 10.6994 | 10.9309 | 11.1649 | 11.4012 | 11.64 | 11.8811 | 12.1247 | 12.3707 | 12.6191 | 12.8699 | 13.1231 | 13.3788 | 13.6368 | 13.8972 | 14.1602 | 14.4254 | 14.6931 | 14.9632 | 15.2357 | 15.5107 | 15.7879 | 16.0677 | 16.3499 | 16.6344 | 16.9214 | 17.2108 | 17.5026 | 17.7968 | 18.0934 | 18.3925 | 18.694 | 18.9978 | 19.304 | 19.6128 | 19.9239 | 20.2373 | 20.5532 | 20.8716 | 21.1923
8.89 | 1.0544 | 1.1364 | 1.2208 | 1.3076 | 1.3969 | 1.4886 | 1.5826 | 1.6791 | 1.7781 | 1.8794 | 1.983 | 2.0892 | 2.1978 | 2.3087 | 2.422 | 2.5379 | 2.6561 | 2.7767 | 2.8996 | 3.0251 | 3.153 | 3.2832 | 3.4158 | 3.5509 | 3.6884 | 3.8282 | 3.9706 | 4.1153 | 4.2624 | 4.4119 | 4.5639 | 4.7183 | 4.8751 | 5.0342 | 5.1958 | 5.3599 | 5.5262 | 5.695 | 5.8663 | 6.04 | 6.216 | 6.3945 | 6.5754 | 6.7587 | 6.9443 | 7.1325 | 7.3231 | 7.516 | 7.7113 | 7.9091 | 8.1093 | 8.3118 | 8.5168 | 8.7243 | 8.9341 | 9.1463 | 9.3609 | 9.578 | 9.7975 | 10.0193 | 10.2436 | 10.4703 | 10.6994 | 10.9309 | 11.1649 | 11.4012 | 11.64 | 11.8811 | 12.1247 | 12.3707 | 12.6191 | 12.8699 | 13.1231 | 13.3788 | 13.6368 | 13.8972 | 14.1602 | 14.4254 | 14.6931 | 14.9632 | 15.2357 | 15.5107 | 15.7879 | 16.0677 | 16.3499 | 16.6344 | 16.9214 | 17.2108 | 17.5026 | 17.7968 | 18.0934 | 18.3925 | 18.694 | 18.9978 | 19.304 | 19.6128 | 19.9239 | 20.2373 | 20.5532 | 20.8716 | 21.1923
8.9 | 1.0544 | 1.1364 | 1.2208 | 1.3076 | 1.3969 | 1.4886 | 1.5826 | 1.6791 | 1.7781 | 1.8794 | 1.983 | 2.0892 | 2.1978 | 2.3087 | 2.422 | 2.5379 | 2.6561 | 2.7767 | 2.8996 | 3.0251 | 3.153 | 3.2832 | 3.4158 | 3.5509 | 3.6884 | 3.8282 | 3.9706 | 4.1153 | 4.2624 | 4.4119 | 4.5639 | 4.7183 | 4.8751 | 5.0342 | 5.1958 | 5.3599 | 5.5262 | 5.695 | 5.8663 | 6.04 | 6.216 | 6.3945 | 6.5754 | 6.7587 | 6.9443 | 7.1325 | 7.3231 | 7.516 | 7.7113 | 7.9091 | 8.1093 | 8.3118 | 8.5168 | 8.7243 | 8.9341 | 9.1463 | 9.3609 | 9.578 | 9.7975 | 10.0193 | 10.2436 | 10.4703 | 10.6994 | 10.9309 | 11.1649 | 11.4012 | 11.64 | 11.8811 | 12.1247 | 12.3707 | 12.6191 | 12.8699 | 13.1231 | 13.3788 | 13.6368 | 13.8972 | 14.1602 | 14.4254 | 14.6931 | 14.9632 | 15.2357 | 15.5107 | 15.7879 | 16.0677 | 16.3499 | 16.6344 | 16.9214 | 17.2108 | 17.5026 | 17.7968 | 18.0934 | 18.3925 | 18.694 | 18.9978 | 19.304 | 19.6128 | 19.9239 | 20.2373 | 20.5532 | 20.8716 | 21.1923
8.91 | 1.0544 | 1.1364 | 1.2208 | 1.3076 | 1.3969 | 1.4886 | 1.5826 | 1.6791 | 1.7781 | 1.8794 | 1.983 | 2.0892 | 2.1978 | 2.3087 | 2.422 | 2.5379 | 2.6561 | 2.7767 | 2.8996 | 3.0251 | 3.153 | 3.2832 | 3.4158 | 3.5509 | 3.6884 | 3.8282 | 3.9706 | 4.1153 | 4.2624 | 4.4119 | 4.5639 | 4.7183 | 4.8751 | 5.0342 | 5.1958 | 5.3599 | 5.5262 | 5.695 | 5.8663 | 6.04 | 6.216 | 6.3945 | 6.5754 | 6.7587 | 6.9443 | 7.1325 | 7.3231 | 7.516 | 7.7113 | 7.9091 | 8.1093 | 8.3118 | 8.5168 | 8.7243 | 8.9341 | 9.1463 | 9.3609 | 9.578 | 9.7975 | 10.0193 | 10.2436 | 10.4703 | 10.6994 | 10.9309 | 11.1649 | 11.4012 | 11.64 | 11.8811 | 12.1247 | 12.3707 | 12.6191 | 12.8699 | 13.1231 | 13.3788 | 13.6368 | 13.8972 | 14.1602 | 14.4254 | 14.6931 | 14.9632 | 15.2357 | 15.5107 | 15.7879 | 16.0677 | 16.3499 | 16.6344 | 16.9214 | 17.2108 | 17.5026 | 17.7968 | 18.0934 | 18.3925 | 18.694 | 18.9978 | 19.304 | 19.6128 | 19.9239 | 20.2373 | 20.5532 | 20.8716 | 21.1923
8.92 | 1.0544 | 1.1364 | 1.2208 | 1.3076 | 1.3969 | 1.4886 | 1.5826 | 1.6791 | 1.7781 | 1.8794 | 1.983 | 2.0892 | 2.1978 | 2.3087 | 2.422 | 2.5379 | 2.6561 | 2.7767 | 2.8996 | 3.0251 | 3.153 | 3.2832 | 3.4158 | 3.5509 | 3.6884 | 3.8282 | 3.9706 | 4.1153 | 4.2624 | 4.4119 | 4.5639 | 4.7183 | 4.8751 | 5.0342 | 5.1958 | 5.3599 | 5.5262 | 5.695 | 5.8663 | 6.04 | 6.216 | 6.3945 | 6.5754 | 6.7587 | 6.9443 | 7.1325 | 7.3231 | 7.516 | 7.7113 | 7.9091 | 8.1093 | 8.3118 | 8.5168 | 8.7243 | 8.9341 | 9.1463 | 9.3609 | 9.578 | 9.7975 | 10.0193 | 10.2436 | 10.4703 | 10.6994 | 10.9309 | 11.1649 | 11.4012 | 11.64 | 11.8811 | 12.1247 | 12.3707 | 12.6191 | 12.8699 | 13.1231 | 13.3788 | 13.6368 | 13.8972 | 14.1602 | 14.4254 | 14.6931 | 14.9632 | 15.2357 | 15.5107 | 15.7879 | 16.0677 | 16.3499 | 16.6344 | 16.9214 | 17.2108 | 17.5026 | 17.7968 | 18.0934 | 18.3925 | 18.694 | 18.9978 | 19.304 | 19.6128 | 19.9239 | 20.2373 | 20.5532 | 20.8716 | 21.1923
8.93 | 1.0544 | 1.1364 | 1.2208 | 1.3076 | 1.3969 | 1.4886 | 1.5826 | 1.6791 | 1.7781 | 1.8794 | 1.983 | 2.0892 | 2.1978 | 2.3087 | 2.422 | 2.5379 | 2.6561 | 2.7767 | 2.8996 | 3.0251 | 3.153 | 3.2832 | 3.4158 | 3.5509 | 3.6884 | 3.8282 | 3.9706 | 4.1153 | 4.2624 | 4.4119 | 4.5639 | 4.7183 | 4.8751 | 5.0342 | 5.1958 | 5.3599 | 5.5262 | 5.695 | 5.8663 | 6.04 | 6.216 | 6.3945 | 6.5754 | 6.7587 | 6.9443 | 7.1325 | 7.3231 | 7.516 | 7.7113 | 7.9091 | 8.1093 | 8.3118 | 8.5168 | 8.7243 | 8.9341 | 9.1463 | 9.3609 | 9.578 | 9.7975 | 10.0193 | 10.2436 | 10.4703 | 10.6994 | 10.9309 | 11.1649 | 11.4012 | 11.64 | 11.8811 | 12.1247 | 12.3707 | 12.6191 | 12.8699 | 13.1231 | 13.3788 | 13.6368 | 13.8972 | 14.1602 | 14.4254 | 14.6931 | 14.9632 | 15.2357 | 15.5107 | 15.7879 | 16.0677 | 16.3499 | 16.6344 | 16.9214 | 17.2108 | 17.5026 | 17.7968 | 18.0934 | 18.3925 | 18.694 | 18.9978 | 19.304 | 19.6128 | 19.9239 | 20.2373 | 20.5532 | 20.8716 | 21.1923
8.94 | 1.0544 | 1.1364 | 1.2208 | 1.3076 | 1.3969 | 1.4886 | 1.5826 | 1.6791 | 1.7781 | 1.8794 | 1.983 | 2.0892 | 2.1978 | 2.3087 | 2.422 | 2.5379 | 2.6561 | 2.7767 | 2.8996 | 3.0251 | 3.153 | 3.2832 | 3.4158 | 3.5509 | 3.6884 | 3.8282 | 3.9706 | 4.1153 | 4.2624 | 4.4119 | 4.5639 | 4.7183 | 4.8751 | 5.0342 | 5.1958 | 5.3599 | 5.5262 | 5.695 | 5.8663 | 6.04 | 6.216 | 6.3945 | 6.5754 | 6.7587 | 6.9443 | 7.1325 | 7.3231 | 7.516 | 7.7113 | 7.9091 | 8.1093 | 8.3118 | 8.5168 | 8.7243 | 8.9341 | 9.1463 | 9.3609 | 9.578 | 9.7975 | 10.0193 | 10.2436 | 10.4703 | 10.6994 | 10.9309 | 11.1649 | 11.4012 | 11.64 | 11.8811 | 12.1247 | 12.3707 | 12.6191 | 12.8699 | 13.1231 | 13.3788 | 13.6368 | 13.8972 | 14.1602 | 14.4254 | 14.6931 | 14.9632 | 15.2357 | 15.5107 | 15.7879 | 16.0677 | 16.3499 | 16.6344 | 16.9214 | 17.2108 | 17.5026 | 17.7968 | 18.0934 | 18.3925 | 18.694 | 18.9978 | 19.304 | 19.6128 | 19.9239 | 20.2373 | 20.5532 | 20.8716 | 21.1923
8.95 | 1.0544 | 1.1364 | 1.2208 | 1.3076 | 1.3969 | 1.4886 | 1.5826 | 1.6791 | 1.7781 | 1.8794 | 1.983 | 2.0892 | 2.1978 | 2.3087 | 2.422 | 2.5379 | 2.6561 | 2.7767 | 2.8996 | 3.0251 | 3.153 | 3.2832 | 3.4158 | 3.5509 | 3.6884 | 3.8282 | 3.9706 | 4.1153 | 4.2624 | 4.4119 | 4.5639 | 4.7183 | 4.8751 | 5.0342 | 5.1958 | 5.3599 | 5.5262 | 5.695 | 5.8663 | 6.04 | 6.216 | 6.3945 | 6.5754 | 6.7587 | 6.9443 | 7.1325 | 7.3231 | 7.516 | 7.7113 | 7.9091 | 8.1093 | 8.3118 | 8.5168 | 8.7243 | 8.9341 | 9.1463 | 9.3609 | 9.578 | 9.7975 | 10.0193 | 10.2436 | 10.4703 | 10.6994 | 10.9309 | 11.1649 | 11.4012 | 11.64 | 11.8811 | 12.1247 | 12.3707 | 12.6191 | 12.8699 | 13.1231 | 13.3788 | 13.6368 | 13.8972 | 14.1602 | 14.4254 | 14.6931 | 14.9632 | 15.2357 | 15.5107 | 15.7879 | 16.0677 | 16.3499 | 16.6344 | 16.9214 | 17.2108 | 17.5026 | 17.7968 | 18.0934 | 18.3925 | 18.694 | 18.9978 | 19.304 | 19.6128 | 19.9239 | 20.2373 | 20.5532 | 20.8716 | 21.1923
8.96 | 1.0544 | 1.1364 | 1.2208 | 1.3076 | 1.3969 | 1.4886 | 1.5826 | 1.6791 | 1.7781 | 1.8794 | 1.983 | 2.0892 | 2.1978 | 2.3087 | 2.422 | 2.5379 | 2.6561 | 2.7767 | 2.8996 | 3.0251 | 3.153 | 3.2832 | 3.4158 | 3.5509 | 3.6884 | 3.8282 | 3.9706 | 4.1153 | 4.2624 | 4.4119 | 4.5639 | 4.7183 | 4.8751 | 5.0342 | 5.1958 | 5.3599 | 5.5262 | 5.695 | 5.8663 | 6.04 | 6.216 | 6.3945 | 6.5754 | 6.7587 | 6.9443 | 7.1325 | 7.3231 | 7.516 | 7.7113 | 7.9091 | 8.1093 | 8.3118 | 8.5168 | 8.7243 | 8.9341 | 9.1463 | 9.3609 | 9.578 | 9.7975 | 10.0193 | 10.2436 | 10.4703 | 10.6994 | 10.9309 | 11.1649 | 11.4012 | 11.64 | 11.8811 | 12.1247 | 12.3707 | 12.6191 | 12.8699 | 13.1231 | 13.3788 | 13.6368 | 13.8972 | 14.1602 | 14.4254 | 14.6931 | 14.9632 | 15.2357 | 15.5107 | 15.7879 | 16.0677 | 16.3499 | 16.6344 | 16.9214 | 17.2108 | 17.5026 | 17.7968 | 18.0934 | 18.3925 | 18.694 | 18.9978 | 19.304 | 19.6128 | 19.9239 | 20.2373 | 20.5532 | 20.8716 | 21.1923
8.97 | 1.0544 | 1.1364 | 1.2208 | 1.3076 | 1.3969 | 1.4886 | 1.5826 | 1.6791 | 1.7781 | 1.8794 | 1.983 | 2.0892 | 2.1978 | 2.3087 | 2.422 | 2.5379 | 2.6561 | 2.7767 | 2.8996 | 3.0251 | 3.153 | 3.2832 | 3.4158 | 3.5509 | 3.6884 | 3.8282 | 3.9706 | 4.1153 | 4.2624 | 4.4119 | 4.5639 | 4.7183 | 4.8751 | 5.0342 | 5.1958 | 5.3599 | 5.5262 | 5.695 | 5.8663 | 6.04 | 6.216 | 6.3945 | 6.5754 | 6.7587 | 6.9443 | 7.1325 | 7.3231 | 7.516 | 7.7113 | 7.9091 | 8.1093 | 8.3118 | 8.5168 | 8.7243 | 8.9341 | 9.1463 | 9.3609 | 9.578 | 9.7975 | 10.0193 | 10.2436 | 10.4703 | 10.6994 | 10.9309 | 11.1649 | 11.4012 | 11.64 | 11.8811 | 12.1247 | 12.3707 | 12.6191 | 12.8699 | 13.1231 | 13.3788 | 13.6368 | 13.8972 | 14.1602 | 14.4254 | 14.6931 | 14.9632 | 15.2357 | 15.5107 | 15.7879 | 16.0677 | 16.3499 | 16.6344 | 16.9214 | 17.2108 | 17.5026 | 17.7968 | 18.0934 | 18.3925 | 18.694 | 18.9978 | 19.304 | 19.6128 | 19.9239 | 20.2373 | 20.5532 | 20.8716 | 21.1923
8.98 | 1.0544 | 1.1364 | 1.2208 | 1.3076 | 1.3969 | 1.4886 | 1.5826 | 1.6791 | 1.7781 | 1.8794 | 1.983 | 2.0892 | 2.1978 | 2.3087 | 2.422 | 2.5379 | 2.6561 | 2.7767 | 2.8996 | 3.0251 | 3.153 | 3.2832 | 3.4158 | 3.5509 | 3.6884 | 3.8282 | 3.9706 | 4.1153 | 4.2624 | 4.4119 | 4.5639 | 4.7183 | 4.8751 | 5.0342 | 5.1958 | 5.3599 | 5.5262 | 5.695 | 5.8663 | 6.04 | 6.216 | 6.3945 | 6.5754 | 6.7587 | 6.9443 | 7.1325 | 7.3231 | 7.516 | 7.7113 | 7.9091 | 8.1093 | 8.3118 | 8.5168 | 8.7243 | 8.9341 | 9.1463 | 9.3609 | 9.578 | 9.7975 | 10.0193 | 10.2436 | 10.4703 | 10.6994 | 10.9309 | 11.1649 | 11.4012 | 11.64 | 11.8811 | 12.1247 | 12.3707 | 12.6191 | 12.8699 | 13.1231 | 13.3788 | 13.6368 | 13.8972 | 14.1602 | 14.4254 | 14.6931 | 14.9632 | 15.2357 | 15.5107 | 15.7879 | 16.0677 | 16.3499 | 16.6344 | 16.9214 | 17.2108 | 17.5026 | 17.7968 | 18.0934 | 18.3925 | 18.694 | 18.9978 | 19.304 | 19.6128 | 19.9239 | 20.2373 | 20.5532 | 20.8716 | 21.1923
8.99 | 1.0544 | 1.1364 | 1.2208 | 1.3076 | 1.3969 | 1.4886 | 1.5826 | 1.6791 | 1.7781 | 1.8794 | 1.983 | 2.0892 | 2.1978 | 2.3087 | 2.422 | 2.5379 | 2.6561 | 2.7767 | 2.8996 | 3.0251 | 3.153 | 3.2832 | 3.4158 | 3.5509 | 3.6884 | 3.8282 | 3.9706 | 4.1153 | 4.2624 | 4.4119 | 4.5639 | 4.7183 | 4.8751 | 5.0342 | 5.1958 | 5.3599 | 5.5262 | 5.695 | 5.8663 | 6.04 | 6.216 | 6.3945 | 6.5754 | 6.7587 | 6.9443 | 7.1325 | 7.3231 | 7.516 | 7.7113 | 7.9091 | 8.1093 | 8.3118 | 8.5168 | 8.7243 | 8.9341 | 9.1463 | 9.3609 | 9.578 | 9.7975 | 10.0193 | 10.2436 | 10.4703 | 10.6994 | 10.9309 | 11.1649 | 11.4012 | 11.64 | 11.8811 | 12.1247 | 12.3707 | 12.6191 | 12.8699 | 13.1231 | 13.3788 | 13.6368 | 13.8972 | 14.1602 | 14.4254 | 14.6931 | 14.9632 | 15.2357 | 15.5107 | 15.7879 | 16.0677 | 16.3499 | 16.6344 | 16.9214 | 17.2108 | 17.5026 | 17.7968 | 18.0934 | 18.3925 | 18.694 | 18.9978 | 19.304 | 19.6128 | 19.9239 | 20.2373 | 20.5532 | 20.8716 | 21.1923
9 | 1.0544 | 1.1364 | 1.2208 | 1.3076 | 1.3969 | 1.4886 | 1.5826 | 1.6791 | 1.7781 | 1.8794 | 1.983 | 2.0892 | 2.1978 | 2.3087 | 2.422 | 2.5379 | 2.6561 | 2.7767 | 2.8996 | 3.0251 | 3.153 | 3.2832 | 3.4158 | 3.5509 | 3.6884 | 3.8282 | 3.9706 | 4.1153 | 4.2624 | 4.4119 | 4.5639 | 4.7183 | 4.8751 | 5.0342 | 5.1958 | 5.3599 | 5.5262 | 5.695 | 5.8663 | 6.04 | 6.216 | 6.3945 | 6.5754 | 6.7587 | 6.9443 | 7.1325 | 7.3231 | 7.516 | 7.7113 | 7.9091 | 8.1093 | 8.3118 | 8.5168 | 8.7243 | 8.9341 | 9.1463 | 9.3609 | 9.578 | 9.7975 | 10.0193 | 10.2436 | 10.4703 | 10.6994 | 10.9309 | 11.1649 | 11.4012 | 11.64 | 11.8811 | 12.1247 | 12.3707 | 12.6191 | 12.8699 | 13.1231 | 13.3788 | 13.6368 | 13.8972 | 14.1602 | 14.4254 | 14.6931 | 14.9632 | 15.2357 | 15.5107 | 15.7879 | 16.0677 | 16.3499 | 16.6344 | 16.9214 | 17.2108 | 17.5026 | 17.7968 | 18.0934 | 18.3925 | 18.694 | 18.9978 | 19.304 | 19.6128 | 19.9239 | 20.2373 | 20.5532 | 20.8716 | 21.1923
9.01 | 1.0544 | 1.1364 | 1.2208 | 1.3076 | 1.3969 | 1.4886 | 1.5826 | 1.6791 | 1.7781 | 1.8794 | 1.983 | 2.0892 | 2.1978 | 2.3087 | 2.422 | 2.5379 | 2.6561 | 2.7767 | 2.8996 | 3.0251 | 3.153 | 3.2832 | 3.4158 | 3.5509 | 3.6884 | 3.8282 | 3.9706 | 4.1153 | 4.2624 | 4.4119 | 4.5639 | 4.7183 | 4.8751 | 5.0342 | 5.1958 | 5.3599 | 5.5262 | 5.695 | 5.8663 | 6.04 | 6.216 | 6.3945 | 6.5754 | 6.7587 | 6.9443 | 7.1325 | 7.3231 | 7.516 | 7.7113 | 7.9091 | 8.1093 | 8.3118 | 8.5168 | 8.7243 | 8.9341 | 9.1463 | 9.3609 | 9.578 | 9.7975 | 10.0193 | 10.2436 | 10.4703 | 10.6994 | 10.9309 | 11.1649 | 11.4012 | 11.64 | 11.8811 | 12.1247 | 12.3707 | 12.6191 | 12.8699 | 13.1231 | 13.3788 | 13.6368 | 13.8972 | 14.1602 | 14.4254 | 14.6931 | 14.9632 | 15.2357 | 15.5107 | 15.7879 | 16.0677 | 16.3499 | 16.6344 | 16.9214 | 17.2108 | 17.5026 | 17.7968 | 18.0934 | 18.3925 | 18.694 | 18.9978 | 19.304 | 19.6128 | 19.9239 | 20.2373 | 20.5532 | 20.8716 | 21.1923
9.02 | 1.0544 | 1.1364 | 1.2208 | 1.3076 | 1.3969 | 1.4886 | 1.5826 | 1.6791 | 1.7781 | 1.8794 | 1.983 | 2.0892 | 2.1978 | 2.3087 | 2.422 | 2.5379 | 2.6561 | 2.7767 | 2.8996 | 3.0251 | 3.153 | 3.2832 | 3.4158 | 3.5509 | 3.6884 | 3.8282 | 3.9706 | 4.1153 | 4.2624 | 4.4119 | 4.5639 | 4.7183 | 4.8751 | 5.0342 | 5.1958 | 5.3599 | 5.5262 | 5.695 | 5.8663 | 6.04 | 6.216 | 6.3945 | 6.5754 | 6.7587 | 6.9443 | 7.1325 | 7.3231 | 7.516 | 7.7113 | 7.9091 | 8.1093 | 8.3118 | 8.5168 | 8.7243 | 8.9341 | 9.1463 | 9.3609 | 9.578 | 9.7975 | 10.0193 | 10.2436 | 10.4703 | 10.6994 | 10.9309 | 11.1649 | 11.4012 | 11.64 | 11.8811 | 12.1247 | 12.3707 | 12.6191 | 12.8699 | 13.1231 | 13.3788 | 13.6368 | 13.8972 | 14.1602 | 14.4254 | 14.6931 | 14.9632 | 15.2357 | 15.5107 | 15.7879 | 16.0677 | 16.3499 | 16.6344 | 16.9214 | 17.2108 | 17.5026 | 17.7968 | 18.0934 | 18.3925 | 18.694 | 18.9978 | 19.304 | 19.6128 | 19.9239 | 20.2373 | 20.5532 | 20.8716 | 21.1923
9.03 | 1.0544 | 1.1364 | 1.2208 | 1.3076 | 1.3969 | 1.4886 | 1.5826 | 1.6791 | 1.7781 | 1.8794 | 1.983 | 2.0892 | 2.1978 | 2.3087 | 2.422 | 2.5379 | 2.6561 | 2.7767 | 2.8996 | 3.0251 | 3.153 | 3.2832 | 3.4158 | 3.5509 | 3.6884 | 3.8282 | 3.9706 | 4.1153 | 4.2624 | 4.4119 | 4.5639 | 4.7183 | 4.8751 | 5.0342 | 5.1958 | 5.3599 | 5.5262 | 5.695 | 5.8663 | 6.04 | 6.216 | 6.3945 | 6.5754 | 6.7587 | 6.9443 | 7.1325 | 7.3231 | 7.516 | 7.7113 | 7.9091 | 8.1093 | 8.3118 | 8.5168 | 8.7243 | 8.9341 | 9.1463 | 9.3609 | 9.578 | 9.7975 | 10.0193 | 10.2436 | 10.4703 | 10.6994 | 10.9309 | 11.1649 | 11.4012 | 11.64 | 11.8811 | 12.1247 | 12.3707 | 12.6191 | 12.8699 | 13.1231 | 13.3788 | 13.6368 | 13.8972 | 14.1602 | 14.4254 | 14.6931 | 14.9632 | 15.2357 | 15.5107 | 15.7879 | 16.0677 | 16.3499 | 16.6344 | 16.9214 | 17.2108 | 17.5026 | 17.7968 | 18.0934 | 18.3925 | 18.694 | 18.9978 | 19.304 | 19.6128 | 19.9239 | 20.2373 | 20.5532 | 20.8716 | 21.1923
9.04 | 1.0544 | 1.1364 | 1.2208 | 1.3076 | 1.3969 | 1.4886 | 1.5826 | 1.6791 | 1.7781 | 1.8794 | 1.983 | 2.0892 | 2.1978 | 2.3087 | 2.422 | 2.5379 | 2.6561 | 2.7767 | 2.8996 | 3.0251 | 3.153 | 3.2832 | 3.4158 | 3.5509 | 3.6884 | 3.8282 | 3.9706 | 4.1153 | 4.2624 | 4.4119 | 4.5639 | 4.7183 | 4.8751 | 5.0342 | 5.1958 | 5.3599 | 5.5262 | 5.695 | 5.8663 | 6.04 | 6.216 | 6.3945 | 6.5754 | 6.7587 | 6.9443 | 7.1325 | 7.3231 | 7.516 | 7.7113 | 7.9091 | 8.1093 | 8.3118 | 8.5168 | 8.7243 | 8.9341 | 9.1463 | 9.3609 | 9.578 | 9.7975 | 10.0193 | 10.2436 | 10.4703 | 10.6994 | 10.9309 | 11.1649 | 11.4012 | 11.64 | 11.8811 | 12.1247 | 12.3707 | 12.6191 | 12.8699 | 13.1231 | 13.3788 | 13.6368 | 13.8972 | 14.1602 | 14.4254 | 14.6931 | 14.9632 | 15.2357 | 15.5107 | 15.7879 | 16.0677 | 16.3499 | 16.6344 | 16.9214 | 17.2108 | 17.5026 | 17.7968 | 18.0934 | 18.3925 | 18.694 | 18.9978 | 19.304 | 19.6128 | 19.9239 | 20.2373 | 20.5532 | 20.8716 | 21.1923
9.05 | 1.0544 | 1.1364 | 1.2208 | 1.3076 | 1.3969 | 1.4886 | 1.5826 | 1.6791 | 1.7781 | 1.8794 | 1.983 | 2.0892 | 2.1978 | 2.3087 | 2.422 | 2.5379 | 2.6561 | 2.7767 | 2.8996 | 3.0251 | 3.153 | 3.2832 | 3.4158 | 3.5509 | 3.6884 | 3.8282 | 3.9706 | 4.1153 | 4.2624 | 4.4119 | 4.5639 | 4.7183 | 4.8751 | 5.0342 | 5.1958 | 5.3599 | 5.5262 | 5.695 | 5.8663 | 6.04 | 6.216 | 6.3945 | 6.5754 | 6.7587 | 6.9443 | 7.1325 | 7.3231 | 7.516 | 7.7113 | 7.9091 | 8.1093 | 8.3118 | 8.5168 | 8.7243 | 8.9341 | 9.1463 | 9.3609 | 9.578 | 9.7975 | 10.0193 | 10.2436 | 10.4703 | 10.6994 | 10.9309 | 11.1649 | 11.4012 | 11.64 | 11.8811 | 12.1247 | 12.3707 | 12.6191 | 12.8699 | 13.1231 | 13.3788 | 13.6368 | 13.8972 | 14.1602 | 14.4254 | 14.6931 | 14.9632 | 15.2357 | 15.5107 | 15.7879 | 16.0677 | 16.3499 | 16.6344 | 16.9214 | 17.2108 | 17.5026 | 17.7968 | 18.0934 | 18.3925 | 18.694 | 18.9978 | 19.304 | 19.6128 | 19.9239 | 20.2373 | 20.5532 | 20.8716 | 21.1923
9.06 | 1.0544 | 1.1364 | 1.2208 | 1.3076 | 1.3969 | 1.4886 | 1.5826 | 1.6791 | 1.7781 | 1.8794 | 1.983 | 2.0892 | 2.1978 | 2.3087 | 2.422 | 2.5379 | 2.6561 | 2.7767 | 2.8996 | 3.0251 | 3.153 | 3.2832 | 3.4158 | 3.5509 | 3.6884 | 3.8282 | 3.9706 | 4.1153 | 4.2624 | 4.4119 | 4.5639 | 4.7183 | 4.8751 | 5.0342 | 5.1958 | 5.3599 | 5.5262 | 5.695 | 5.8663 | 6.04 | 6.216 | 6.3945 | 6.5754 | 6.7587 | 6.9443 | 7.1325 | 7.3231 | 7.516 | 7.7113 | 7.9091 | 8.1093 | 8.3118 | 8.5168 | 8.7243 | 8.9341 | 9.1463 | 9.3609 | 9.578 | 9.7975 | 10.0193 | 10.2436 | 10.4703 | 10.6994 | 10.9309 | 11.1649 | 11.4012 | 11.64 | 11.8811 | 12.1247 | 12.3707 | 12.6191 | 12.8699 | 13.1231 | 13.3788 | 13.6368 | 13.8972 | 14.1602 | 14.4254 | 14.6931 | 14.9632 | 15.2357 | 15.5107 | 15.7879 | 16.0677 | 16.3499 | 16.6344 | 16.9214 | 17.2108 | 17.5026 | 17.7968 | 18.0934 | 18.3925 | 18.694 | 18.9978 | 19.304 | 19.6128 | 19.9239 | 20.2373 | 20.5532 | 20.8716 | 21.1923
9.07 | 1.0544 | 1.1364 | 1.2208 | 1.3076 | 1.3969 | 1.4886 | 1.5826 | 1.6791 | 1.7781 | 1.8794 | 1.983 | 2.0892 | 2.1978 | 2.3087 | 2.422 | 2.5379 | 2.6561 | 2.7767 | 2.8996 | 3.0251 | 3.153 | 3.2832 | 3.4158 | 3.5509 | 3.6884 | 3.8282 | 3.9706 | 4.1153 | 4.2624 | 4.4119 | 4.5639 | 4.7183 | 4.8751 | 5.0342 | 5.1958 | 5.3599 | 5.5262 | 5.695 | 5.8663 | 6.04 | 6.216 | 6.3945 | 6.5754 | 6.7587 | 6.9443 | 7.1325 | 7.3231 | 7.516 | 7.7113 | 7.9091 | 8.1093 | 8.3118 | 8.5168 | 8.7243 | 8.9341 | 9.1463 | 9.3609 | 9.578 | 9.7975 | 10.0193 | 10.2436 | 10.4703 | 10.6994 | 10.9309 | 11.1649 | 11.4012 | 11.64 | 11.8811 | 12.1247 | 12.3707 | 12.6191 | 12.8699 | 13.1231 | 13.3788 | 13.6368 | 13.8972 | 14.1602 | 14.4254 | 14.6931 | 14.9632 | 15.2357 | 15.5107 | 15.7879 | 16.0677 | 16.3499 | 16.6344 | 16.9214 | 17.2108 | 17.5026 | 17.7968 | 18.0934 | 18.3925 | 18.694 | 18.9978 | 19.304 | 19.6128 | 19.9239 | 20.2373 | 20.5532 | 20.8716 | 21.1923
9.08 | 1.0544 | 1.1364 | 1.2208 | 1.3076 | 1.3969 | 1.4886 | 1.5826 | 1.6791 | 1.7781 | 1.8794 | 1.983 | 2.0892 | 2.1978 | 2.3087 | 2.422 | 2.5379 | 2.6561 | 2.7767 | 2.8996 | 3.0251 | 3.153 | 3.2832 | 3.4158 | 3.5509 | 3.6884 | 3.8282 | 3.9706 | 4.1153 | 4.2624 | 4.4119 | 4.5639 | 4.7183 | 4.8751 | 5.0342 | 5.1958 | 5.3599 | 5.5262 | 5.695 | 5.8663 | 6.04 | 6.216 | 6.3945 | 6.5754 | 6.7587 | 6.9443 | 7.1325 | 7.3231 | 7.516 | 7.7113 | 7.9091 | 8.1093 | 8.3118 | 8.5168 | 8.7243 | 8.9341 | 9.1463 | 9.3609 | 9.578 | 9.7975 | 10.0193 | 10.2436 | 10.4703 | 10.6994 | 10.9309 | 11.1649 | 11.4012 | 11.64 | 11.8811 | 12.1247 | 12.3707 | 12.6191 | 12.8699 | 13.1231 | 13.3788 | 13.6368 | 13.8972 | 14.1602 | 14.4254 | 14.6931 | 14.9632 | 15.2357 | 15.5107 | 15.7879 | 16.0677 | 16.3499 | 16.6344 | 16.9214 | 17.2108 | 17.5026 | 17.7968 | 18.0934 | 18.3925 | 18.694 | 18.9978 | 19.304 | 19.6128 | 19.9239 | 20.2373 | 20.5532 | 20.8716 | 21.1923
9.09 | 1.0544 | 1.1364 | 1.2208 | 1.3076 | 1.3969 | 1.4886 | 1.5826 | 1.6791 | 1.7781 | 1.8794 | 1.983 | 2.0892 | 2.1978 | 2.3087 | 2.422 | 2.5379 | 2.6561 | 2.7767 | 2.8996 | 3.0251 | 3.153 | 3.2832 | 3.4158 | 3.5509 | 3.6884 | 3.8282 | 3.9706 | 4.1153 | 4.2624 | 4.4119 | 4.5639 | 4.7183 | 4.8751 | 5.0342 | 5.1958 | 5.3599 | 5.5262 | 5.695 | 5.8663 | 6.04 | 6.216 | 6.3945 | 6.5754 | 6.7587 | 6.9443 | 7.1325 | 7.3231 | 7.516 | 7.7113 | 7.9091 | 8.1093 | 8.3118 | 8.5168 | 8.7243 | 8.9341 | 9.1463 | 9.3609 | 9.578 | 9.7975 | 10.0193 | 10.2436 | 10.4703 | 10.6994 | 10.9309 | 11.1649 | 11.4012 | 11.64 | 11.8811 | 12.1247 | 12.3707 | 12.6191 | 12.8699 | 13.1231 | 13.3788 | 13.6368 | 13.8972 | 14.1602 | 14.4254 | 14.6931 | 14.9632 | 15.2357 | 15.5107 | 15.7879 | 16.0677 | 16.3499 | 16.6344 | 16.9214 | 17.2108 | 17.5026 | 17.7968 | 18.0934 | 18.3925 | 18.694 | 18.9978 | 19.304 | 19.6128 | 19.9239 | 20.2373 | 20.5532 | 20.8716 | 21.1923
9.1 | 1.0544 | 1.1364 | 1.2208 | 1.3076 | 1.3969 | 1.4886 | 1.5826 | 1.6791 | 1.7781 | 1.8794 | 1.983 | 2.0892 | 2.1978 | 2.3087 | 2.422 | 2.5379 | 2.6561 | 2.7767 | 2.8996 | 3.0251 | 3.153 | 3.2832 | 3.4158 | 3.5509 | 3.6884 | 3.8282 | 3.9706 | 4.1153 | 4.2624 | 4.4119 | 4.5639 | 4.7183 | 4.8751 | 5.0342 | 5.1958 | 5.3599 | 5.5262 | 5.695 | 5.8663 | 6.04 | 6.216 | 6.3945 | 6.5754 | 6.7587 | 6.9443 | 7.1325 | 7.3231 | 7.516 | 7.7113 | 7.9091 | 8.1093 | 8.3118 | 8.5168 | 8.7243 | 8.9341 | 9.1463 | 9.3609 | 9.578 | 9.7975 | 10.0193 | 10.2436 | 10.4703 | 10.6994 | 10.9309 | 11.1649 | 11.4012 | 11.64 | 11.8811 | 12.1247 | 12.3707 | 12.6191 | 12.8699 | 13.1231 | 13.3788 | 13.6368 | 13.8972 | 14.1602 | 14.4254 | 14.6931 | 14.9632 | 15.2357 | 15.5107 | 15.7879 | 16.0677 | 16.3499 | 16.6344 | 16.9214 | 17.2108 | 17.5026 | 17.7968 | 18.0934 | 18.3925 | 18.694 | 18.9978 | 19.304 | 19.6128 | 19.9239 | 20.2373 | 20.5532 | 20.8716 | 21.1923
9.11 | 1.0544 | 1.1364 | 1.2208 | 1.3076 | 1.3969 | 1.4886 | 1.5826 | 1.6791 | 1.7781 | 1.8794 | 1.983 | 2.0892 | 2.1978 | 2.3087 | 2.422 | 2.5379 | 2.6561 | 2.7767 | 2.8996 | 3.0251 | 3.153 | 3.2832 | 3.4158 | 3.5509 | 3.6884 | 3.8282 | 3.9706 | 4.1153 | 4.2624 | 4.4119 | 4.5639 | 4.7183 | 4.8751 | 5.0342 | 5.1958 | 5.3599 | 5.5262 | 5.695 | 5.8663 | 6.04 | 6.216 | 6.3945 | 6.5754 | 6.7587 | 6.9443 | 7.1325 | 7.3231 | 7.516 | 7.7113 | 7.9091 | 8.1093 | 8.3118 | 8.5168 | 8.7243 | 8.9341 | 9.1463 | 9.3609 | 9.578 | 9.7975 | 10.0193 | 10.2436 | 10.4703 | 10.6994 | 10.9309 | 11.1649 | 11.4012 | 11.64 | 11.8811 | 12.1247 | 12.3707 | 12.6191 | 12.8699 | 13.1231 | 13.3788 | 13.6368 | 13.8972 | 14.1602 | 14.4254 | 14.6931 | 14.9632 | 15.2357 | 15.5107 | 15.7879 | 16.0677 | 16.3499 | 16.6344 | 16.9214 | 17.2108 | 17.5026 | 17.7968 | 18.0934 | 18.3925 | 18.694 | 18.9978 | 19.304 | 19.6128 | 19.9239 | 20.2373 | 20.5532 | 20.8716 | 21.1923
9.12 | 1.0544 | 1.1364 | 1.2208 | 1.3076 | 1.3969 | 1.4886 | 1.5826 | 1.6791 | 1.7781 | 1.8794 | 1.983 | 2.0892 | 2.1978 | 2.3087 | 2.422 | 2.5379 | 2.6561 | 2.7767 | 2.8996 | 3.0251 | 3.153 | 3.2832 | 3.4158 | 3.5509 | 3.6884 | 3.8282 | 3.9706 | 4.1153 | 4.2624 | 4.4119 | 4.5639 | 4.7183 | 4.8751 | 5.0342 | 5.1958 | 5.3599 | 5.5262 | 5.695 | 5.8663 | 6.04 | 6.216 | 6.3945 | 6.5754 | 6.7587 | 6.9443 | 7.1325 | 7.3231 | 7.516 | 7.7113 | 7.9091 | 8.1093 | 8.3118 | 8.5168 | 8.7243 | 8.9341 | 9.1463 | 9.3609 | 9.578 | 9.7975 | 10.0193 | 10.2436 | 10.4703 | 10.6994 | 10.9309 | 11.1649 | 11.4012 | 11.64 | 11.8811 | 12.1247 | 12.3707 | 12.6191 | 12.8699 | 13.1231 | 13.3788 | 13.6368 | 13.8972 | 14.1602 | 14.4254 | 14.6931 | 14.9632 | 15.2357 | 15.5107 | 15.7879 | 16.0677 | 16.3499 | 16.6344 | 16.9214 | 17.2108 | 17.5026 | 17.7968 | 18.0934 | 18.3925 | 18.694 | 18.9978 | 19.304 | 19.6128 | 19.9239 | 20.2373 | 20.5532 | 20.8716 | 21.1923
9.13 | 1.0544 | 1.1364 | 1.2208 | 1.3076 | 1.3969 | 1.4886 | 1.5826 | 1.6791 | 1.7781 | 1.8794 | 1.983 | 2.0892 | 2.1978 | 2.3087 | 2.422 | 2.5379 | 2.6561 | 2.7767 | 2.8996 | 3.0251 | 3.153 | 3.2832 | 3.4158 | 3.5509 | 3.6884 | 3.8282 | 3.9706 | 4.1153 | 4.2624 | 4.4119 | 4.5639 | 4.7183 | 4.8751 | 5.0342 | 5.1958 | 5.3599 | 5.5262 | 5.695 | 5.8663 | 6.04 | 6.216 | 6.3945 | 6.5754 | 6.7587 | 6.9443 | 7.1325 | 7.3231 | 7.516 | 7.7113 | 7.9091 | 8.1093 | 8.3118 | 8.5168 | 8.7243 | 8.9341 | 9.1463 | 9.3609 | 9.578 | 9.7975 | 10.0193 | 10.2436 | 10.4703 | 10.6994 | 10.9309 | 11.1649 | 11.4012 | 11.64 | 11.8811 | 12.1247 | 12.3707 | 12.6191 | 12.8699 | 13.1231 | 13.3788 | 13.6368 | 13.8972 | 14.1602 | 14.4254 | 14.6931 | 14.9632 | 15.2357 | 15.5107 | 15.7879 | 16.0677 | 16.3499 | 16.6344 | 16.9214 | 17.2108 | 17.5026 | 17.7968 | 18.0934 | 18.3925 | 18.694 | 18.9978 | 19.304 | 19.6128 | 19.9239 | 20.2373 | 20.5532 | 20.8716 | 21.1923
9.14 | 1.0544 | 1.1364 | 1.2208 | 1.3076 | 1.3969 | 1.4886 | 1.5826 | 1.6791 | 1.7781 | 1.8794 | 1.983 | 2.0892 | 2.1978 | 2.3087 | 2.422 | 2.5379 | 2.6561 | 2.7767 | 2.8996 | 3.0251 | 3.153 | 3.2832 | 3.4158 | 3.5509 | 3.6884 | 3.8282 | 3.9706 | 4.1153 | 4.2624 | 4.4119 | 4.5639 | 4.7183 | 4.8751 | 5.0342 | 5.1958 | 5.3599 | 5.5262 | 5.695 | 5.8663 | 6.04 | 6.216 | 6.3945 | 6.5754 | 6.7587 | 6.9443 | 7.1325 | 7.3231 | 7.516 | 7.7113 | 7.9091 | 8.1093 | 8.3118 | 8.5168 | 8.7243 | 8.9341 | 9.1463 | 9.3609 | 9.578 | 9.7975 | 10.0193 | 10.2436 | 10.4703 | 10.6994 | 10.9309 | 11.1649 | 11.4012 | 11.64 | 11.8811 | 12.1247 | 12.3707 | 12.6191 | 12.8699 | 13.1231 | 13.3788 | 13.6368 | 13.8972 | 14.1602 | 14.4254 | 14.6931 | 14.9632 | 15.2357 | 15.5107 | 15.7879 | 16.0677 | 16.3499 | 16.6344 | 16.9214 | 17.2108 | 17.5026 | 17.7968 | 18.0934 | 18.3925 | 18.694 | 18.9978 | 19.304 | 19.6128 | 19.9239 | 20.2373 | 20.5532 | 20.8716 | 21.1923
9.15 | 1.0544 | 1.1364 | 1.2208 | 1.3076 | 1.3969 | 1.4886 | 1.5826 | 1.6791 | 1.7781 | 1.8794 | 1.983 | 2.0892 | 2.1978 | 2.3087 | 2.422 | 2.5379 | 2.6561 | 2.7767 | 2.8996 | 3.0251 | 3.153 | 3.2832 | 3.4158 | 3.5509 | 3.6884 | 3.8282 | 3.9706 | 4.1153 | 4.2624 | 4.4119 | 4.5639 | 4.7183 | 4.8751 | 5.0342 | 5.1958 | 5.3599 | 5.5262 | 5.695 | 5.8663 | 6.04 | 6.216 | 6.3945 | 6.5754 | 6.7587 | 6.9443 | 7.1325 | 7.3231 | 7.516 | 7.7113 | 7.9091 | 8.1093 | 8.3118 | 8.5168 | 8.7243 | 8.9341 | 9.1463 | 9.3609 | 9.578 | 9.7975 | 10.0193 | 10.2436 | 10.4703 | 10.6994 | 10.9309 | 11.1649 | 11.4012 | 11.64 | 11.8811 | 12.1247 | 12.3707 | 12.6191 | 12.8699 | 13.1231 | 13.3788 | 13.6368 | 13.8972 | 14.1602 | 14.4254 | 14.6931 | 14.9632 | 15.2357 | 15.5107 | 15.7879 | 16.0677 | 16.3499 | 16.6344 | 16.9214 | 17.2108 | 17.5026 | 17.7968 | 18.0934 | 18.3925 | 18.694 | 18.9978 | 19.304 | 19.6128 | 19.9239 | 20.2373 | 20.5532 | 20.8716 | 21.1923
9.16 | 1.0544 | 1.1364 | 1.2208 | 1.3076 | 1.3969 | 1.4886 | 1.5826 | 1.6791 | 1.7781 | 1.8794 | 1.983 | 2.0892 | 2.1978 | 2.3087 | 2.422 | 2.5379 | 2.6561 | 2.7767 | 2.8996 | 3.0251 | 3.153 | 3.2832 | 3.4158 | 3.5509 | 3.6884 | 3.8282 | 3.9706 | 4.1153 | 4.2624 | 4.4119 | 4.5639 | 4.7183 | 4.8751 | 5.0342 | 5.1958 | 5.3599 | 5.5262 | 5.695 | 5.8663 | 6.04 | 6.216 | 6.3945 | 6.5754 | 6.7587 | 6.9443 | 7.1325 | 7.3231 | 7.516 | 7.7113 | 7.9091 | 8.1093 | 8.3118 | 8.5168 | 8.7243 | 8.9341 | 9.1463 | 9.3609 | 9.578 | 9.7975 | 10.0193 | 10.2436 | 10.4703 | 10.6994 | 10.9309 | 11.1649 | 11.4012 | 11.64 | 11.8811 | 12.1247 | 12.3707 | 12.6191 | 12.8699 | 13.1231 | 13.3788 | 13.6368 | 13.8972 | 14.1602 | 14.4254 | 14.6931 | 14.9632 | 15.2357 | 15.5107 | 15.7879 | 16.0677 | 16.3499 | 16.6344 | 16.9214 | 17.2108 | 17.5026 | 17.7968 | 18.0934 | 18.3925 | 18.694 | 18.9978 | 19.304 | 19.6128 | 19.9239 | 20.2373 | 20.5532 | 20.8716 | 21.1923
9.17 | 1.0544 | 1.1364 | 1.2208 | 1.3076 | 1.3969 | 1.4886 | 1.5826 | 1.6791 | 1.7781 | 1.8794 | 1.983 | 2.0892 | 2.1978 | 2.3087 | 2.422 | 2.5379 | 2.6561 | 2.7767 | 2.8996 | 3.0251 | 3.153 | 3.2832 | 3.4158 | 3.5509 | 3.6884 | 3.8282 | 3.9706 | 4.1153 | 4.2624 | 4.4119 | 4.5639 | 4.7183 | 4.8751 | 5.0342 | 5.1958 | 5.3599 | 5.5262 | 5.695 | 5.8663 | 6.04 | 6.216 | 6.3945 | 6.5754 | 6.7587 | 6.9443 | 7.1325 | 7.3231 | 7.516 | 7.7113 | 7.9091 | 8.1093 | 8.3118 | 8.5168 | 8.7243 | 8.9341 | 9.1463 | 9.3609 | 9.578 | 9.7975 | 10.0193 | 10.2436 | 10.4703 | 10.6994 | 10.9309 | 11.1649 | 11.4012 | 11.64 | 11.8811 | 12.1247 | 12.3707 | 12.6191 | 12.8699 | 13.1231 | 13.3788 | 13.6368 | 13.8972 | 14.1602 | 14.4254 | 14.6931 | 14.9632 | 15.2357 | 15.5107 | 15.7879 | 16.0677 | 16.3499 | 16.6344 | 16.9214 | 17.2108 | 17.5026 | 17.7968 | 18.0934 | 18.3925 | 18.694 | 18.9978 | 19.304 | 19.6128 | 19.9239 | 20.2373 | 20.5532 | 20.8716 | 21.1923
9.18 | 1.0544 | 1.1364 | 1.2208 | 1.3076 | 1.3969 | 1.4886 | 1.5826 | 1.6791 | 1.7781 | 1.8794 | 1.983 | 2.0892 | 2.1978 | 2.3087 | 2.422 | 2.5379 | 2.6561 | 2.7767 | 2.8996 | 3.0251 | 3.153 | 3.2832 | 3.4158 | 3.5509 | 3.6884 | 3.8282 | 3.9706 | 4.1153 | 4.2624 | 4.4119 | 4.5639 | 4.7183 | 4.8751 | 5.0342 | 5.1958 | 5.3599 | 5.5262 | 5.695 | 5.8663 | 6.04 | 6.216 | 6.3945 | 6.5754 | 6.7587 | 6.9443 | 7.1325 | 7.3231 | 7.516 | 7.7113 | 7.9091 | 8.1093 | 8.3118 | 8.5168 | 8.7243 | 8.9341 | 9.1463 | 9.3609 | 9.578 | 9.7975 | 10.0193 | 10.2436 | 10.4703 | 10.6994 | 10.9309 | 11.1649 | 11.4012 | 11.64 | 11.8811 | 12.1247 | 12.3707 | 12.6191 | 12.8699 | 13.1231 | 13.3788 | 13.6368 | 13.8972 | 14.1602 | 14.4254 | 14.6931 | 14.9632 | 15.2357 | 15.5107 | 15.7879 | 16.0677 | 16.3499 | 16.6344 | 16.9214 | 17.2108 | 17.5026 | 17.7968 | 18.0934 | 18.3925 | 18.694 | 18.9978 | 19.304 | 19.6128 | 19.9239 | 20.2373 | 20.5532 | 20.8716 | 21.1923
9.19 | 1.0544 | 1.1364 | 1.2208 | 1.3076 | 1.3969 | 1.4886 | 1.5826 | 1.6791 | 1.7781 | 1.8794 | 1.983 | 2.0892 | 2.1978 | 2.3087 | 2.422 | 2.5379 | 2.6561 | 2.7767 | 2.8996 | 3.0251 | 3.153 | 3.2832 | 3.4158 | 3.5509 | 3.6884 | 3.8282 | 3.9706 | 4.1153 | 4.2624 | 4.4119 | 4.5639 | 4.7183 | 4.8751 | 5.0342 | 5.1958 | 5.3599 | 5.5262 | 5.695 | 5.8663 | 6.04 | 6.216 | 6.3945 | 6.5754 | 6.7587 | 6.9443 | 7.1325 | 7.3231 | 7.516 | 7.7113 | 7.9091 | 8.1093 | 8.3118 | 8.5168 | 8.7243 | 8.9341 | 9.1463 | 9.3609 | 9.578 | 9.7975 | 10.0193 | 10.2436 | 10.4703 | 10.6994 | 10.9309 | 11.1649 | 11.4012 | 11.64 | 11.8811 | 12.1247 | 12.3707 | 12.6191 | 12.8699 | 13.1231 | 13.3788 | 13.6368 | 13.8972 | 14.1602 | 14.4254 | 14.6931 | 14.9632 | 15.2357 | 15.5107 | 15.7879 | 16.0677 | 16.3499 | 16.6344 | 16.9214 | 17.2108 | 17.5026 | 17.7968 | 18.0934 | 18.3925 | 18.694 | 18.9978 | 19.304 | 19.6128 | 19.9239 | 20.2373 | 20.5532 | 20.8716 | 21.1923
9.2 | 1.0544 | 1.1364 | 1.2208 | 1.3076 | 1.3969 | 1.4886 | 1.5826 | 1.6791 | 1.7781 | 1.8794 | 1.983 | 2.0892 | 2.1978 | 2.3087 | 2.422 | 2.5379 | 2.6561 | 2.7767 | 2.8996 | 3.0251 | 3.153 | 3.2832 | 3.4158 | 3.5509 | 3.6884 | 3.8282 | 3.9706 | 4.1153 | 4.2624 | 4.4119 | 4.5639 | 4.7183 | 4.8751 | 5.0342 | 5.1958 | 5.3599 | 5.5262 | 5.695 | 5.8663 | 6.04 | 6.216 | 6.3945 | 6.5754 | 6.7587 | 6.9443 | 7.1325 | 7.3231 | 7.516 | 7.7113 | 7.9091 | 8.1093 | 8.3118 | 8.5168 | 8.7243 | 8.9341 | 9.1463 | 9.3609 | 9.578 | 9.7975 | 10.0193 | 10.2436 | 10.4703 | 10.6994 | 10.9309 | 11.1649 | 11.4012 | 11.64 | 11.8811 | 12.1247 | 12.3707 | 12.6191 | 12.8699 | 13.1231 | 13.3788 | 13.6368 | 13.8972 | 14.1602 | 14.4254 | 14.6931 | 14.9632 | 15.2357 | 15.5107 | 15.7879 | 16.0677 | 16.3499 | 16.6344 | 16.9214 | 17.2108 | 17.5026 | 17.7968 | 18.0934 | 18.3925 | 18.694 | 18.9978 | 19.304 | 19.6128 | 19.9239 | 20.2373 | 20.5532 | 20.8716 | 21.1923
9.21 | 1.0544 | 1.1364 | 1.2208 | 1.3076 | 1.3969 | 1.4886 | 1.5826 | 1.6791 | 1.7781 | 1.8794 | 1.983 | 2.0892 | 2.1978 | 2.3087 | 2.422 | 2.5379 | 2.6561 | 2.7767 | 2.8996 | 3.0251 | 3.153 | 3.2832 | 3.4158 | 3.5509 | 3.6884 | 3.8282 | 3.9706 | 4.1153 | 4.2624 | 4.4119 | 4.5639 | 4.7183 | 4.8751 | 5.0342 | 5.1958 | 5.3599 | 5.5262 | 5.695 | 5.8663 | 6.04 | 6.216 | 6.3945 | 6.5754 | 6.7587 | 6.9443 | 7.1325 | 7.3231 | 7.516 | 7.7113 | 7.9091 | 8.1093 | 8.3118 | 8.5168 | 8.7243 | 8.9341 | 9.1463 | 9.3609 | 9.578 | 9.7975 | 10.0193 | 10.2436 | 10.4703 | 10.6994 | 10.9309 | 11.1649 | 11.4012 | 11.64 | 11.8811 | 12.1247 | 12.3707 | 12.6191 | 12.8699 | 13.1231 | 13.3788 | 13.6368 | 13.8972 | 14.1602 | 14.4254 | 14.6931 | 14.9632 | 15.2357 | 15.5107 | 15.7879 | 16.0677 | 16.3499 | 16.6344 | 16.9214 | 17.2108 | 17.5026 | 17.7968 | 18.0934 | 18.3925 | 18.694 | 18.9978 | 19.304 | 19.6128 | 19.9239 | 20.2373 | 20.5532 | 20.8716 | 21.1923
9.22 | 1.0544 | 1.1364 | 1.2208 | 1.3076 | 1.3969 | 1.4886 | 1.5826 | 1.6791 | 1.7781 | 1.8794 | 1.983 | 2.0892 | 2.1978 | 2.3087 | 2.422 | 2.5379 | 2.6561 | 2.7767 | 2.8996 | 3.0251 | 3.153 | 3.2832 | 3.4158 | 3.5509 | 3.6884 | 3.8282 | 3.9706 | 4.1153 | 4.2624 | 4.4119 | 4.5639 | 4.7183 | 4.8751 | 5.0342 | 5.1958 | 5.3599 | 5.5262 | 5.695 | 5.8663 | 6.04 | 6.216 | 6.3945 | 6.5754 | 6.7587 | 6.9443 | 7.1325 | 7.3231 | 7.516 | 7.7113 | 7.9091 | 8.1093 | 8.3118 | 8.5168 | 8.7243 | 8.9341 | 9.1463 | 9.3609 | 9.578 | 9.7975 | 10.0193 | 10.2436 | 10.4703 | 10.6994 | 10.9309 | 11.1649 | 11.4012 | 11.64 | 11.8811 | 12.1247 | 12.3707 | 12.6191 | 12.8699 | 13.1231 | 13.3788 | 13.6368 | 13.8972 | 14.1602 | 14.4254 | 14.6931 | 14.9632 | 15.2357 | 15.5107 | 15.7879 | 16.0677 | 16.3499 | 16.6344 | 16.9214 | 17.2108 | 17.5026 | 17.7968 | 18.0934 | 18.3925 | 18.694 | 18.9978 | 19.304 | 19.6128 | 19.9239 | 20.2373 | 20.5532 | 20.8716 | 21.1923
9.23 | 1.0544 | 1.1364 | 1.2208 | 1.3076 | 1.3969 | 1.4886 | 1.5826 | 1.6791 | 1.7781 | 1.8794 | 1.983 | 2.0892 | 2.1978 | 2.3087 | 2.422 | 2.5379 | 2.6561 | 2.7767 | 2.8996 | 3.0251 | 3.153 | 3.2832 | 3.4158 | 3.5509 | 3.6884 | 3.8282 | 3.9706 | 4.1153 | 4.2624 | 4.4119 | 4.5639 | 4.7183 | 4.8751 | 5.0342 | 5.1958 | 5.3599 | 5.5262 | 5.695 | 5.8663 | 6.04 | 6.216 | 6.3945 | 6.5754 | 6.7587 | 6.9443 | 7.1325 | 7.3231 | 7.516 | 7.7113 | 7.9091 | 8.1093 | 8.3118 | 8.5168 | 8.7243 | 8.9341 | 9.1463 | 9.3609 | 9.578 | 9.7975 | 10.0193 | 10.2436 | 10.4703 | 10.6994 | 10.9309 | 11.1649 | 11.4012 | 11.64 | 11.8811 | 12.1247 | 12.3707 | 12.6191 | 12.8699 | 13.1231 | 13.3788 | 13.6368 | 13.8972 | 14.1602 | 14.4254 | 14.6931 | 14.9632 | 15.2357 | 15.5107 | 15.7879 | 16.0677 | 16.3499 | 16.6344 | 16.9214 | 17.2108 | 17.5026 | 17.7968 | 18.0934 | 18.3925 | 18.694 | 18.9978 | 19.304 | 19.6128 | 19.9239 | 20.2373 | 20.5532 | 20.8716 | 21.1923
9.24 | 1.0544 | 1.1364 | 1.2208 | 1.3076 | 1.3969 | 1.4886 | 1.5826 | 1.6791 | 1.7781 | 1.8794 | 1.983 | 2.0892 | 2.1978 | 2.3087 | 2.422 | 2.5379 | 2.6561 | 2.7767 | 2.8996 | 3.0251 | 3.153 | 3.2832 | 3.4158 | 3.5509 | 3.6884 | 3.8282 | 3.9706 | 4.1153 | 4.2624 | 4.4119 | 4.5639 | 4.7183 | 4.8751 | 5.0342 | 5.1958 | 5.3599 | 5.5262 | 5.695 | 5.8663 | 6.04 | 6.216 | 6.3945 | 6.5754 | 6.7587 | 6.9443 | 7.1325 | 7.3231 | 7.516 | 7.7113 | 7.9091 | 8.1093 | 8.3118 | 8.5168 | 8.7243 | 8.9341 | 9.1463 | 9.3609 | 9.578 | 9.7975 | 10.0193 | 10.2436 | 10.4703 | 10.6994 | 10.9309 | 11.1649 | 11.4012 | 11.64 | 11.8811 | 12.1247 | 12.3707 | 12.6191 | 12.8699 | 13.1231 | 13.3788 | 13.6368 | 13.8972 | 14.1602 | 14.4254 | 14.6931 | 14.9632 | 15.2357 | 15.5107 | 15.7879 | 16.0677 | 16.3499 | 16.6344 | 16.9214 | 17.2108 | 17.5026 | 17.7968 | 18.0934 | 18.3925 | 18.694 | 18.9978 | 19.304 | 19.6128 | 19.9239 | 20.2373 | 20.5532 | 20.8716 | 21.1923
9.25 | 1.0544 | 1.1364 | 1.2208 | 1.3076 | 1.3969 | 1.4886 | 1.5826 | 1.6791 | 1.7781 | 1.8794 | 1.983 | 2.0892 | 2.1978 | 2.3087 | 2.422 | 2.5379 | 2.6561 | 2.7767 | 2.8996 | 3.0251 | 3.153 | 3.2832 | 3.4158 | 3.5509 | 3.6884 | 3.8282 | 3.9706 | 4.1153 | 4.2624 | 4.4119 | 4.5639 | 4.7183 | 4.8751 | 5.0342 | 5.1958 | 5.3599 | 5.5262 | 5.695 | 5.8663 | 6.04 | 6.216 | 6.3945 | 6.5754 | 6.7587 | 6.9443 | 7.1325 | 7.3231 | 7.516 | 7.7113 | 7.9091 | 8.1093 | 8.3118 | 8.5168 | 8.7243 | 8.9341 | 9.1463 | 9.3609 | 9.578 | 9.7975 | 10.0193 | 10.2436 | 10.4703 | 10.6994 | 10.9309 | 11.1649 | 11.4012 | 11.64 | 11.8811 | 12.1247 | 12.3707 | 12.6191 | 12.8699 | 13.1231 | 13.3788 | 13.6368 | 13.8972 | 14.1602 | 14.4254 | 14.6931 | 14.9632 | 15.2357 | 15.5107 | 15.7879 | 16.0677 | 16.3499 | 16.6344 | 16.9214 | 17.2108 | 17.5026 | 17.7968 | 18.0934 | 18.3925 | 18.694 | 18.9978 | 19.304 | 19.6128 | 19.9239 | 20.2373 | 20.5532 | 20.8716 | 21.1923
9.26 | 1.0544 | 1.1364 | 1.2208 | 1.3076 | 1.3969 | 1.4886 | 1.5826 | 1.6791 | 1.7781 | 1.8794 | 1.983 | 2.0892 | 2.1978 | 2.3087 | 2.422 | 2.5379 | 2.6561 | 2.7767 | 2.8996 | 3.0251 | 3.153 | 3.2832 | 3.4158 | 3.5509 | 3.6884 | 3.8282 | 3.9706 | 4.1153 | 4.2624 | 4.4119 | 4.5639 | 4.7183 | 4.8751 | 5.0342 | 5.1958 | 5.3599 | 5.5262 | 5.695 | 5.8663 | 6.04 | 6.216 | 6.3945 | 6.5754 | 6.7587 | 6.9443 | 7.1325 | 7.3231 | 7.516 | 7.7113 | 7.9091 | 8.1093 | 8.3118 | 8.5168 | 8.7243 | 8.9341 | 9.1463 | 9.3609 | 9.578 | 9.7975 | 10.0193 | 10.2436 | 10.4703 | 10.6994 | 10.9309 | 11.1649 | 11.4012 | 11.64 | 11.8811 | 12.1247 | 12.3707 | 12.6191 | 12.8699 | 13.1231 | 13.3788 | 13.6368 | 13.8972 | 14.1602 | 14.4254 | 14.6931 | 14.9632 | 15.2357 | 15.5107 | 15.7879 | 16.0677 | 16.3499 | 16.6344 | 16.9214 | 17.2108 | 17.5026 | 17.7968 | 18.0934 | 18.3925 | 18.694 | 18.9978 | 19.304 | 19.6128 | 19.9239 | 20.2373 | 20.5532 | 20.8716 | 21.1923
9.27 | 1.0544 | 1.1364 | 1.2208 | 1.3076 | 1.3969 | 1.4886 | 1.5826 | 1.6791 | 1.7781 | 1.8794 | 1.983 | 2.0892 | 2.1978 | 2.3087 | 2.422 | 2.5379 | 2.6561 | 2.7767 | 2.8996 | 3.0251 | 3.153 | 3.2832 | 3.4158 | 3.5509 | 3.6884 | 3.8282 | 3.9706 | 4.1153 | 4.2624 | 4.4119 | 4.5639 | 4.7183 | 4.8751 | 5.0342 | 5.1958 | 5.3599 | 5.5262 | 5.695 | 5.8663 | 6.04 | 6.216 | 6.3945 | 6.5754 | 6.7587 | 6.9443 | 7.1325 | 7.3231 | 7.516 | 7.7113 | 7.9091 | 8.1093 | 8.3118 | 8.5168 | 8.7243 | 8.9341 | 9.1463 | 9.3609 | 9.578 | 9.7975 | 10.0193 | 10.2436 | 10.4703 | 10.6994 | 10.9309 | 11.1649 | 11.4012 | 11.64 | 11.8811 | 12.1247 | 12.3707 | 12.6191 | 12.8699 | 13.1231 | 13.3788 | 13.6368 | 13.8972 | 14.1602 | 14.4254 | 14.6931 | 14.9632 | 15.2357 | 15.5107 | 15.7879 | 16.0677 | 16.3499 | 16.6344 | 16.9214 | 17.2108 | 17.5026 | 17.7968 | 18.0934 | 18.3925 | 18.694 | 18.9978 | 19.304 | 19.6128 | 19.9239 | 20.2373 | 20.5532 | 20.8716 | 21.1923
9.28 | 1.0544 | 1.1364 | 1.2208 | 1.3076 | 1.3969 | 1.4886 | 1.5826 | 1.6791 | 1.7781 | 1.8794 | 1.983 | 2.0892 | 2.1978 | 2.3087 | 2.422 | 2.5379 | 2.6561 | 2.7767 | 2.8996 | 3.0251 | 3.153 | 3.2832 | 3.4158 | 3.5509 | 3.6884 | 3.8282 | 3.9706 | 4.1153 | 4.2624 | 4.4119 | 4.5639 | 4.7183 | 4.8751 | 5.0342 | 5.1958 | 5.3599 | 5.5262 | 5.695 | 5.8663 | 6.04 | 6.216 | 6.3945 | 6.5754 | 6.7587 | 6.9443 | 7.1325 | 7.3231 | 7.516 | 7.7113 | 7.9091 | 8.1093 | 8.3118 | 8.5168 | 8.7243 | 8.9341 | 9.1463 | 9.3609 | 9.578 | 9.7975 | 10.0193 | 10.2436 | 10.4703 | 10.6994 | 10.9309 | 11.1649 | 11.4012 | 11.64 | 11.8811 | 12.1247 | 12.3707 | 12.6191 | 12.8699 | 13.1231 | 13.3788 | 13.6368 | 13.8972 | 14.1602 | 14.4254 | 14.6931 | 14.9632 | 15.2357 | 15.5107 | 15.7879 | 16.0677 | 16.3499 | 16.6344 | 16.9214 | 17.2108 | 17.5026 | 17.7968 | 18.0934 | 18.3925 | 18.694 | 18.9978 | 19.304 | 19.6128 | 19.9239 | 20.2373 | 20.5532 | 20.8716 | 21.1923
9.29 | 1.0544 | 1.1364 | 1.2208 | 1.3076 | 1.3969 | 1.4886 | 1.5826 | 1.6791 | 1.7781 | 1.8794 | 1.983 | 2.0892 | 2.1978 | 2.3087 | 2.422 | 2.5379 | 2.6561 | 2.7767 | 2.8996 | 3.0251 | 3.153 | 3.2832 | 3.4158 | 3.5509 | 3.6884 | 3.8282 | 3.9706 | 4.1153 | 4.2624 | 4.4119 | 4.5639 | 4.7183 | 4.8751 | 5.0342 | 5.1958 | 5.3599 | 5.5262 | 5.695 | 5.8663 | 6.04 | 6.216 | 6.3945 | 6.5754 | 6.7587 | 6.9443 | 7.1325 | 7.3231 | 7.516 | 7.7113 | 7.9091 | 8.1093 | 8.3118 | 8.5168 | 8.7243 | 8.9341 | 9.1463 | 9.3609 | 9.578 | 9.7975 | 10.0193 | 10.2436 | 10.4703 | 10.6994 | 10.9309 | 11.1649 | 11.4012 | 11.64 | 11.8811 | 12.1247 | 12.3707 | 12.6191 | 12.8699 | 13.1231 | 13.3788 | 13.6368 | 13.8972 | 14.1602 | 14.4254 | 14.6931 | 14.9632 | 15.2357 | 15.5107 | 15.7879 | 16.0677 | 16.3499 | 16.6344 | 16.9214 | 17.2108 | 17.5026 | 17.7968 | 18.0934 | 18.3925 | 18.694 | 18.9978 | 19.304 | 19.6128 | 19.9239 | 20.2373 | 20.5532 | 20.8716 | 21.1923
9.3 | 1.0544 | 1.1364 | 1.2208 | 1.3076 | 1.3969 | 1.4886 | 1.5826 | 1.6791 | 1.7781 | 1.8794 | 1.983 | 2.0892 | 2.1978 | 2.3087 | 2.422 | 2.5379 | 2.6561 | 2.7767 | 2.8996 | 3.0251 | 3.153 | 3.2832 | 3.4158 | 3.5509 | 3.6884 | 3.8282 | 3.9706 | 4.1153 | 4.2624 | 4.4119 | 4.5639 | 4.7183 | 4.8751 | 5.0342 | 5.1958 | 5.3599 | 5.5262 | 5.695 | 5.8663 | 6.04 | 6.216 | 6.3945 | 6.5754 | 6.7587 | 6.9443 | 7.1325 | 7.3231 | 7.516 | 7.7113 | 7.9091 | 8.1093 | 8.3118 | 8.5168 | 8.7243 | 8.9341 | 9.1463 | 9.3609 | 9.578 | 9.7975 | 10.0193 | 10.2436 | 10.4703 | 10.6994 | 10.9309 | 11.1649 | 11.4012 | 11.64 | 11.8811 | 12.1247 | 12.3707 | 12.6191 | 12.8699 | 13.1231 | 13.3788 | 13.6368 | 13.8972 | 14.1602 | 14.4254 | 14.6931 | 14.9632 | 15.2357 | 15.5107 | 15.7879 | 16.0677 | 16.3499 | 16.6344 | 16.9214 | 17.2108 | 17.5026 | 17.7968 | 18.0934 | 18.3925 | 18.694 | 18.9978 | 19.304 | 19.6128 | 19.9239 | 20.2373 | 20.5532 | 20.8716 | 21.1923
9.31 | 1.0544 | 1.1364 | 1.2208 | 1.3076 | 1.3969 | 1.4886 | 1.5826 | 1.6791 | 1.7781 | 1.8794 | 1.983 | 2.0892 | 2.1978 | 2.3087 | 2.422 | 2.5379 | 2.6561 | 2.7767 | 2.8996 | 3.0251 | 3.153 | 3.2832 | 3.4158 | 3.5509 | 3.6884 | 3.8282 | 3.9706 | 4.1153 | 4.2624 | 4.4119 | 4.5639 | 4.7183 | 4.8751 | 5.0342 | 5.1958 | 5.3599 | 5.5262 | 5.695 | 5.8663 | 6.04 | 6.216 | 6.3945 | 6.5754 | 6.7587 | 6.9443 | 7.1325 | 7.3231 | 7.516 | 7.7113 | 7.9091 | 8.1093 | 8.3118 | 8.5168 | 8.7243 | 8.9341 | 9.1463 | 9.3609 | 9.578 | 9.7975 | 10.0193 | 10.2436 | 10.4703 | 10.6994 | 10.9309 | 11.1649 | 11.4012 | 11.64 | 11.8811 | 12.1247 | 12.3707 | 12.6191 | 12.8699 | 13.1231 | 13.3788 | 13.6368 | 13.8972 | 14.1602 | 14.4254 | 14.6931 | 14.9632 | 15.2357 | 15.5107 | 15.7879 | 16.0677 | 16.3499 | 16.6344 | 16.9214 | 17.2108 | 17.5026 | 17.7968 | 18.0934 | 18.3925 | 18.694 | 18.9978 | 19.304 | 19.6128 | 19.9239 | 20.2373 | 20.5532 | 20.8716 | 21.1923
9.32 | 1.0544 | 1.1364 | 1.2208 | 1.3076 | 1.3969 | 1.4886 | 1.5826 | 1.6791 | 1.7781 | 1.8794 | 1.983 | 2.0892 | 2.1978 | 2.3087 | 2.422 | 2.5379 | 2.6561 | 2.7767 | 2.8996 | 3.0251 | 3.153 | 3.2832 | 3.4158 | 3.5509 | 3.6884 | 3.8282 | 3.9706 | 4.1153 | 4.2624 | 4.4119 | 4.5639 | 4.7183 | 4.8751 | 5.0342 | 5.1958 | 5.3599 | 5.5262 | 5.695 | 5.8663 | 6.04 | 6.216 | 6.3945 | 6.5754 | 6.7587 | 6.9443 | 7.1325 | 7.3231 | 7.516 | 7.7113 | 7.9091 | 8.1093 | 8.3118 | 8.5168 | 8.7243 | 8.9341 | 9.1463 | 9.3609 | 9.578 | 9.7975 | 10.0193 | 10.2436 | 10.4703 | 10.6994 | 10.9309 | 11.1649 | 11.4012 | 11.64 | 11.8811 | 12.1247 | 12.3707 | 12.6191 | 12.8699 | 13.1231 | 13.3788 | 13.6368 | 13.8972 | 14.1602 | 14.4254 | 14.6931 | 14.9632 | 15.2357 | 15.5107 | 15.7879 | 16.0677 | 16.3499 | 16.6344 | 16.9214 | 17.2108 | 17.5026 | 17.7968 | 18.0934 | 18.3925 | 18.694 | 18.9978 | 19.304 | 19.6128 | 19.9239 | 20.2373 | 20.5532 | 20.8716 | 21.1923
9.33 | 1.0544 | 1.1364 | 1.2208 | 1.3076 | 1.3969 | 1.4886 | 1.5826 | 1.6791 | 1.7781 | 1.8794 | 1.983 | 2.0892 | 2.1978 | 2.3087 | 2.422 | 2.5379 | 2.6561 | 2.7767 | 2.8996 | 3.0251 | 3.153 | 3.2832 | 3.4158 | 3.5509 | 3.6884 | 3.8282 | 3.9706 | 4.1153 | 4.2624 | 4.4119 | 4.5639 | 4.7183 | 4.8751 | 5.0342 | 5.1958 | 5.3599 | 5.5262 | 5.695 | 5.8663 | 6.04 | 6.216 | 6.3945 | 6.5754 | 6.7587 | 6.9443 | 7.1325 | 7.3231 | 7.516 | 7.7113 | 7.9091 | 8.1093 | 8.3118 | 8.5168 | 8.7243 | 8.9341 | 9.1463 | 9.3609 | 9.578 | 9.7975 | 10.0193 | 10.2436 | 10.4703 | 10.6994 | 10.9309 | 11.1649 | 11.4012 | 11.64 | 11.8811 | 12.1247 | 12.3707 | 12.6191 | 12.8699 | 13.1231 | 13.3788 | 13.6368 | 13.8972 | 14.1602 | 14.4254 | 14.6931 | 14.9632 | 15.2357 | 15.5107 | 15.7879 | 16.0677 | 16.3499 | 16.6344 | 16.9214 | 17.2108 | 17.5026 | 17.7968 | 18.0934 | 18.3925 | 18.694 | 18.9978 | 19.304 | 19.6128 | 19.9239 | 20.2373 | 20.5532 | 20.8716 | 21.1923
9.34 | 1.0544 | 1.1364 | 1.2208 | 1.3076 | 1.3969 | 1.4886 | 1.5826 | 1.6791 | 1.7781 | 1.8794 | 1.983 | 2.0892 | 2.1978 | 2.3087 | 2.422 | 2.5379 | 2.6561 | 2.7767 | 2.8996 | 3.0251 | 3.153 | 3.2832 | 3.4158 | 3.5509 | 3.6884 | 3.8282 | 3.9706 | 4.1153 | 4.2624 | 4.4119 | 4.5639 | 4.7183 | 4.8751 | 5.0342 | 5.1958 | 5.3599 | 5.5262 | 5.695 | 5.8663 | 6.04 | 6.216 | 6.3945 | 6.5754 | 6.7587 | 6.9443 | 7.1325 | 7.3231 | 7.516 | 7.7113 | 7.9091 | 8.1093 | 8.3118 | 8.5168 | 8.7243 | 8.9341 | 9.1463 | 9.3609 | 9.578 | 9.7975 | 10.0193 | 10.2436 | 10.4703 | 10.6994 | 10.9309 | 11.1649 | 11.4012 | 11.64 | 11.8811 | 12.1247 | 12.3707 | 12.6191 | 12.8699 | 13.1231 | 13.3788 | 13.6368 | 13.8972 | 14.1602 | 14.4254 | 14.6931 | 14.9632 | 15.2357 | 15.5107 | 15.7879 | 16.0677 | 16.3499 | 16.6344 | 16.9214 | 17.2108 | 17.5026 | 17.7968 | 18.0934 | 18.3925 | 18.694 | 18.9978 | 19.304 | 19.6128 | 19.9239 | 20.2373 | 20.5532 | 20.8716 | 21.1923
9.35 | 1.0544 | 1.1364 | 1.2208 | 1.3076 | 1.3969 | 1.4886 | 1.5826 | 1.6791 | 1.7781 | 1.8794 | 1.983 | 2.0892 | 2.1978 | 2.3087 | 2.422 | 2.5379 | 2.6561 | 2.7767 | 2.8996 | 3.0251 | 3.153 | 3.2832 | 3.4158 | 3.5509 | 3.6884 | 3.8282 | 3.9706 | 4.1153 | 4.2624 | 4.4119 | 4.5639 | 4.7183 | 4.8751 | 5.0342 | 5.1958 | 5.3599 | 5.5262 | 5.695 | 5.8663 | 6.04 | 6.216 | 6.3945 | 6.5754 | 6.7587 | 6.9443 | 7.1325 | 7.3231 | 7.516 | 7.7113 | 7.9091 | 8.1093 | 8.3118 | 8.5168 | 8.7243 | 8.9341 | 9.1463 | 9.3609 | 9.578 | 9.7975 | 10.0193 | 10.2436 | 10.4703 | 10.6994 | 10.9309 | 11.1649 | 11.4012 | 11.64 | 11.8811 | 12.1247 | 12.3707 | 12.6191 | 12.8699 | 13.1231 | 13.3788 | 13.6368 | 13.8972 | 14.1602 | 14.4254 | 14.6931 | 14.9632 | 15.2357 | 15.5107 | 15.7879 | 16.0677 | 16.3499 | 16.6344 | 16.9214 | 17.2108 | 17.5026 | 17.7968 | 18.0934 | 18.3925 | 18.694 | 18.9978 | 19.304 | 19.6128 | 19.9239 | 20.2373 | 20.5532 | 20.8716 | 21.1923
9.36 | 1.0544 | 1.1364 | 1.2208 | 1.3076 | 1.3969 | 1.4886 | 1.5826 | 1.6791 | 1.7781 | 1.8794 | 1.983 | 2.0892 | 2.1978 | 2.3087 | 2.422 | 2.5379 | 2.6561 | 2.7767 | 2.8996 | 3.0251 | 3.153 | 3.2832 | 3.4158 | 3.5509 | 3.6884 | 3.8282 | 3.9706 | 4.1153 | 4.2624 | 4.4119 | 4.5639 | 4.7183 | 4.8751 | 5.0342 | 5.1958 | 5.3599 | 5.5262 | 5.695 | 5.8663 | 6.04 | 6.216 | 6.3945 | 6.5754 | 6.7587 | 6.9443 | 7.1325 | 7.3231 | 7.516 | 7.7113 | 7.9091 | 8.1093 | 8.3118 | 8.5168 | 8.7243 | 8.9341 | 9.1463 | 9.3609 | 9.578 | 9.7975 | 10.0193 | 10.2436 | 10.4703 | 10.6994 | 10.9309 | 11.1649 | 11.4012 | 11.64 | 11.8811 | 12.1247 | 12.3707 | 12.6191 | 12.8699 | 13.1231 | 13.3788 | 13.6368 | 13.8972 | 14.1602 | 14.4254 | 14.6931 | 14.9632 | 15.2357 | 15.5107 | 15.7879 | 16.0677 | 16.3499 | 16.6344 | 16.9214 | 17.2108 | 17.5026 | 17.7968 | 18.0934 | 18.3925 | 18.694 | 18.9978 | 19.304 | 19.6128 | 19.9239 | 20.2373 | 20.5532 | 20.8716 | 21.1923
9.37 | 1.0544 | 1.1364 | 1.2208 | 1.3076 | 1.3969 | 1.4886 | 1.5826 | 1.6791 | 1.7781 | 1.8794 | 1.983 | 2.0892 | 2.1978 | 2.3087 | 2.422 | 2.5379 | 2.6561 | 2.7767 | 2.8996 | 3.0251 | 3.153 | 3.2832 | 3.4158 | 3.5509 | 3.6884 | 3.8282 | 3.9706 | 4.1153 | 4.2624 | 4.4119 | 4.5639 | 4.7183 | 4.8751 | 5.0342 | 5.1958 | 5.3599 | 5.5262 | 5.695 | 5.8663 | 6.04 | 6.216 | 6.3945 | 6.5754 | 6.7587 | 6.9443 | 7.1325 | 7.3231 | 7.516 | 7.7113 | 7.9091 | 8.1093 | 8.3118 | 8.5168 | 8.7243 | 8.9341 | 9.1463 | 9.3609 | 9.578 | 9.7975 | 10.0193 | 10.2436 | 10.4703 | 10.6994 | 10.9309 | 11.1649 | 11.4012 | 11.64 | 11.8811 | 12.1247 | 12.3707 | 12.6191 | 12.8699 | 13.1231 | 13.3788 | 13.6368 | 13.8972 | 14.1602 | 14.4254 | 14.6931 | 14.9632 | 15.2357 | 15.5107 | 15.7879 | 16.0677 | 16.3499 | 16.6344 | 16.9214 | 17.2108 | 17.5026 | 17.7968 | 18.0934 | 18.3925 | 18.694 | 18.9978 | 19.304 | 19.6128 | 19.9239 | 20.2373 | 20.5532 | 20.8716 | 21.1923
9.38 | 1.0544 | 1.1364 | 1.2208 | 1.3076 | 1.3969 | 1.4886 | 1.5826 | 1.6791 | 1.7781 | 1.8794 | 1.983 | 2.0892 | 2.1978 | 2.3087 | 2.422 | 2.5379 | 2.6561 | 2.7767 | 2.8996 | 3.0251 | 3.153 | 3.2832 | 3.4158 | 3.5509 | 3.6884 | 3.8282 | 3.9706 | 4.1153 | 4.2624 | 4.4119 | 4.5639 | 4.7183 | 4.8751 | 5.0342 | 5.1958 | 5.3599 | 5.5262 | 5.695 | 5.8663 | 6.04 | 6.216 | 6.3945 | 6.5754 | 6.7587 | 6.9443 | 7.1325 | 7.3231 | 7.516 | 7.7113 | 7.9091 | 8.1093 | 8.3118 | 8.5168 | 8.7243 | 8.9341 | 9.1463 | 9.3609 | 9.578 | 9.7975 | 10.0193 | 10.2436 | 10.4703 | 10.6994 | 10.9309 | 11.1649 | 11.4012 | 11.64 | 11.8811 | 12.1247 | 12.3707 | 12.6191 | 12.8699 | 13.1231 | 13.3788 | 13.6368 | 13.8972 | 14.1602 | 14.4254 | 14.6931 | 14.9632 | 15.2357 | 15.5107 | 15.7879 | 16.0677 | 16.3499 | 16.6344 | 16.9214 | 17.2108 | 17.5026 | 17.7968 | 18.0934 | 18.3925 | 18.694 | 18.9978 | 19.304 | 19.6128 | 19.9239 | 20.2373 | 20.5532 | 20.8716 | 21.1923
9.39 | 1.0544 | 1.1364 | 1.2208 | 1.3076 | 1.3969 | 1.4886 | 1.5826 | 1.6791 | 1.7781 | 1.8794 | 1.983 | 2.0892 | 2.1978 | 2.3087 | 2.422 | 2.5379 | 2.6561 | 2.7767 | 2.8996 | 3.0251 | 3.153 | 3.2832 | 3.4158 | 3.5509 | 3.6884 | 3.8282 | 3.9706 | 4.1153 | 4.2624 | 4.4119 | 4.5639 | 4.7183 | 4.8751 | 5.0342 | 5.1958 | 5.3599 | 5.5262 | 5.695 | 5.8663 | 6.04 | 6.216 | 6.3945 | 6.5754 | 6.7587 | 6.9443 | 7.1325 | 7.3231 | 7.516 | 7.7113 | 7.9091 | 8.1093 | 8.3118 | 8.5168 | 8.7243 | 8.9341 | 9.1463 | 9.3609 | 9.578 | 9.7975 | 10.0193 | 10.2436 | 10.4703 | 10.6994 | 10.9309 | 11.1649 | 11.4012 | 11.64 | 11.8811 | 12.1247 | 12.3707 | 12.6191 | 12.8699 | 13.1231 | 13.3788 | 13.6368 | 13.8972 | 14.1602 | 14.4254 | 14.6931 | 14.9632 | 15.2357 | 15.5107 | 15.7879 | 16.0677 | 16.3499 | 16.6344 | 16.9214 | 17.2108 | 17.5026 | 17.7968 | 18.0934 | 18.3925 | 18.694 | 18.9978 | 19.304 | 19.6128 | 19.9239 | 20.2373 | 20.5532 | 20.8716 | 21.1923
9.4 | 1.0544 | 1.1364 | 1.2208 | 1.3076 | 1.3969 | 1.4886 | 1.5826 | 1.6791 | 1.7781 | 1.8794 | 1.983 | 2.0892 | 2.1978 | 2.3087 | 2.422 | 2.5379 | 2.6561 | 2.7767 | 2.8996 | 3.0251 | 3.153 | 3.2832 | 3.4158 | 3.5509 | 3.6884 | 3.8282 | 3.9706 | 4.1153 | 4.2624 | 4.4119 | 4.5639 | 4.7183 | 4.8751 | 5.0342 | 5.1958 | 5.3599 | 5.5262 | 5.695 | 5.8663 | 6.04 | 6.216 | 6.3945 | 6.5754 | 6.7587 | 6.9443 | 7.1325 | 7.3231 | 7.516 | 7.7113 | 7.9091 | 8.1093 | 8.3118 | 8.5168 | 8.7243 | 8.9341 | 9.1463 | 9.3609 | 9.578 | 9.7975 | 10.0193 | 10.2436 | 10.4703 | 10.6994 | 10.9309 | 11.1649 | 11.4012 | 11.64 | 11.8811 | 12.1247 | 12.3707 | 12.6191 | 12.8699 | 13.1231 | 13.3788 | 13.6368 | 13.8972 | 14.1602 | 14.4254 | 14.6931 | 14.9632 | 15.2357 | 15.5107 | 15.7879 | 16.0677 | 16.3499 | 16.6344 | 16.9214 | 17.2108 | 17.5026 | 17.7968 | 18.0934 | 18.3925 | 18.694 | 18.9978 | 19.304 | 19.6128 | 19.9239 | 20.2373 | 20.5532 | 20.8716 | 21.1923
9.41 | 1.0544 | 1.1364 | 1.2208 | 1.3076 | 1.3969 | 1.4886 | 1.5826 | 1.6791 | 1.7781 | 1.8794 | 1.983 | 2.0892 | 2.1978 | 2.3087 | 2.422 | 2.5379 | 2.6561 | 2.7767 | 2.8996 | 3.0251 | 3.153 | 3.2832 | 3.4158 | 3.5509 | 3.6884 | 3.8282 | 3.9706 | 4.1153 | 4.2624 | 4.4119 | 4.5639 | 4.7183 | 4.8751 | 5.0342 | 5.1958 | 5.3599 | 5.5262 | 5.695 | 5.8663 | 6.04 | 6.216 | 6.3945 | 6.5754 | 6.7587 | 6.9443 | 7.1325 | 7.3231 | 7.516 | 7.7113 | 7.9091 | 8.1093 | 8.3118 | 8.5168 | 8.7243 | 8.9341 | 9.1463 | 9.3609 | 9.578 | 9.7975 | 10.0193 | 10.2436 | 10.4703 | 10.6994 | 10.9309 | 11.1649 | 11.4012 | 11.64 | 11.8811 | 12.1247 | 12.3707 | 12.6191 | 12.8699 | 13.1231 | 13.3788 | 13.6368 | 13.8972 | 14.1602 | 14.4254 | 14.6931 | 14.9632 | 15.2357 | 15.5107 | 15.7879 | 16.0677 | 16.3499 | 16.6344 | 16.9214 | 17.2108 | 17.5026 | 17.7968 | 18.0934 | 18.3925 | 18.694 | 18.9978 | 19.304 | 19.6128 | 19.9239 | 20.2373 | 20.5532 | 20.8716 | 21.1923
9.42 | 1.0544 | 1.1364 | 1.2208 | 1.3076 | 1.3969 | 1.4886 | 1.5826 | 1.6791 | 1.7781 | 1.8794 | 1.983 | 2.0892 | 2.1978 | 2.3087 | 2.422 | 2.5379 | 2.6561 | 2.7767 | 2.8996 | 3.0251 | 3.153 | 3.2832 | 3.4158 | 3.5509 | 3.6884 | 3.8282 | 3.9706 | 4.1153 | 4.2624 | 4.4119 | 4.5639 | 4.7183 | 4.8751 | 5.0342 | 5.1958 | 5.3599 | 5.5262 | 5.695 | 5.8663 | 6.04 | 6.216 | 6.3945 | 6.5754 | 6.7587 | 6.9443 | 7.1325 | 7.3231 | 7.516 | 7.7113 | 7.9091 | 8.1093 | 8.3118 | 8.5168 | 8.7243 | 8.9341 | 9.1463 | 9.3609 | 9.578 | 9.7975 | 10.0193 | 10.2436 | 10.4703 | 10.6994 | 10.9309 | 11.1649 | 11.4012 | 11.64 | 11.8811 | 12.1247 | 12.3707 | 12.6191 | 12.8699 | 13.1231 | 13.3788 | 13.6368 | 13.8972 | 14.1602 | 14.4254 | 14.6931 | 14.9632 | 15.2357 | 15.5107 | 15.7879 | 16.0677 | 16.3499 | 16.6344 | 16.9214 | 17.2108 | 17.5026 | 17.7968 | 18.0934 | 18.3925 | 18.694 | 18.9978 | 19.304 | 19.6128 | 19.9239 | 20.2373 | 20.5532 | 20.8716 | 21.1923
9.43 | 1.0544 | 1.1364 | 1.2208 | 1.3076 | 1.3969 | 1.4886 | 1.5826 | 1.6791 | 1.7781 | 1.8794 | 1.983 | 2.0892 | 2.1978 | 2.3087 | 2.422 | 2.5379 | 2.6561 | 2.7767 | 2.8996 | 3.0251 | 3.153 | 3.2832 | 3.4158 | 3.5509 | 3.6884 | 3.8282 | 3.9706 | 4.1153 | 4.2624 | 4.4119 | 4.5639 | 4.7183 | 4.8751 | 5.0342 | 5.1958 | 5.3599 | 5.5262 | 5.695 | 5.8663 | 6.04 | 6.216 | 6.3945 | 6.5754 | 6.7587 | 6.9443 | 7.1325 | 7.3231 | 7.516 | 7.7113 | 7.9091 | 8.1093 | 8.3118 | 8.5168 | 8.7243 | 8.9341 | 9.1463 | 9.3609 | 9.578 | 9.7975 | 10.0193 | 10.2436 | 10.4703 | 10.6994 | 10.9309 | 11.1649 | 11.4012 | 11.64 | 11.8811 | 12.1247 | 12.3707 | 12.6191 | 12.8699 | 13.1231 | 13.3788 | 13.6368 | 13.8972 | 14.1602 | 14.4254 | 14.6931 | 14.9632 | 15.2357 | 15.5107 | 15.7879 | 16.0677 | 16.3499 | 16.6344 | 16.9214 | 17.2108 | 17.5026 | 17.7968 | 18.0934 | 18.3925 | 18.694 | 18.9978 | 19.304 | 19.6128 | 19.9239 | 20.2373 | 20.5532 | 20.8716 | 21.1923
9.44 | 1.0544 | 1.1364 | 1.2208 | 1.3076 | 1.3969 | 1.4886 | 1.5826 | 1.6791 | 1.7781 | 1.8794 | 1.983 | 2.0892 | 2.1978 | 2.3087 | 2.422 | 2.5379 | 2.6561 | 2.7767 | 2.8996 | 3.0251 | 3.153 | 3.2832 | 3.4158 | 3.5509 | 3.6884 | 3.8282 | 3.9706 | 4.1153 | 4.2624 | 4.4119 | 4.5639 | 4.7183 | 4.8751 | 5.0342 | 5.1958 | 5.3599 | 5.5262 | 5.695 | 5.8663 | 6.04 | 6.216 | 6.3945 | 6.5754 | 6.7587 | 6.9443 | 7.1325 | 7.3231 | 7.516 | 7.7113 | 7.9091 | 8.1093 | 8.3118 | 8.5168 | 8.7243 | 8.9341 | 9.1463 | 9.3609 | 9.578 | 9.7975 | 10.0193 | 10.2436 | 10.4703 | 10.6994 | 10.9309 | 11.1649 | 11.4012 | 11.64 | 11.8811 | 12.1247 | 12.3707 | 12.6191 | 12.8699 | 13.1231 | 13.3788 | 13.6368 | 13.8972 | 14.1602 | 14.4254 | 14.6931 | 14.9632 | 15.2357 | 15.5107 | 15.7879 | 16.0677 | 16.3499 | 16.6344 | 16.9214 | 17.2108 | 17.5026 | 17.7968 | 18.0934 | 18.3925 | 18.694 | 18.9978 | 19.304 | 19.6128 | 19.9239 | 20.2373 | 20.5532 | 20.8716 | 21.1923
9.45 | 1.0544 | 1.1364 | 1.2208 | 1.3076 | 1.3969 | 1.4886 | 1.5826 | 1.6791 | 1.7781 | 1.8794 | 1.983 | 2.0892 | 2.1978 | 2.3087 | 2.422 | 2.5379 | 2.6561 | 2.7767 | 2.8996 | 3.0251 | 3.153 | 3.2832 | 3.4158 | 3.5509 | 3.6884 | 3.8282 | 3.9706 | 4.1153 | 4.2624 | 4.4119 | 4.5639 | 4.7183 | 4.8751 | 5.0342 | 5.1958 | 5.3599 | 5.5262 | 5.695 | 5.8663 | 6.04 | 6.216 | 6.3945 | 6.5754 | 6.7587 | 6.9443 | 7.1325 | 7.3231 | 7.516 | 7.7113 | 7.9091 | 8.1093 | 8.3118 | 8.5168 | 8.7243 | 8.9341 | 9.1463 | 9.3609 | 9.578 | 9.7975 | 10.0193 | 10.2436 | 10.4703 | 10.6994 | 10.9309 | 11.1649 | 11.4012 | 11.64 | 11.8811 | 12.1247 | 12.3707 | 12.6191 | 12.8699 | 13.1231 | 13.3788 | 13.6368 | 13.8972 | 14.1602 | 14.4254 | 14.6931 | 14.9632 | 15.2357 | 15.5107 | 15.7879 | 16.0677 | 16.3499 | 16.6344 | 16.9214 | 17.2108 | 17.5026 | 17.7968 | 18.0934 | 18.3925 | 18.694 | 18.9978 | 19.304 | 19.6128 | 19.9239 | 20.2373 | 20.5532 | 20.8716 | 21.1923
9.46 | 1.0544 | 1.1364 | 1.2208 | 1.3076 | 1.3969 | 1.4886 | 1.5826 | 1.6791 | 1.7781 | 1.8794 | 1.983 | 2.0892 | 2.1978 | 2.3087 | 2.422 | 2.5379 | 2.6561 | 2.7767 | 2.8996 | 3.0251 | 3.153 | 3.2832 | 3.4158 | 3.5509 | 3.6884 | 3.8282 | 3.9706 | 4.1153 | 4.2624 | 4.4119 | 4.5639 | 4.7183 | 4.8751 | 5.0342 | 5.1958 | 5.3599 | 5.5262 | 5.695 | 5.8663 | 6.04 | 6.216 | 6.3945 | 6.5754 | 6.7587 | 6.9443 | 7.1325 | 7.3231 | 7.516 | 7.7113 | 7.9091 | 8.1093 | 8.3118 | 8.5168 | 8.7243 | 8.9341 | 9.1463 | 9.3609 | 9.578 | 9.7975 | 10.0193 | 10.2436 | 10.4703 | 10.6994 | 10.9309 | 11.1649 | 11.4012 | 11.64 | 11.8811 | 12.1247 | 12.3707 | 12.6191 | 12.8699 | 13.1231 | 13.3788 | 13.6368 | 13.8972 | 14.1602 | 14.4254 | 14.6931 | 14.9632 | 15.2357 | 15.5107 | 15.7879 | 16.0677 | 16.3499 | 16.6344 | 16.9214 | 17.2108 | 17.5026 | 17.7968 | 18.0934 | 18.3925 | 18.694 | 18.9978 | 19.304 | 19.6128 | 19.9239 | 20.2373 | 20.5532 | 20.8716 | 21.1923
9.47 | 1.0544 | 1.1364 | 1.2208 | 1.3076 | 1.3969 | 1.4886 | 1.5826 | 1.6791 | 1.7781 | 1.8794 | 1.983 | 2.0892 | 2.1978 | 2.3087 | 2.422 | 2.5379 | 2.6561 | 2.7767 | 2.8996 | 3.0251 | 3.153 | 3.2832 | 3.4158 | 3.5509 | 3.6884 | 3.8282 | 3.9706 | 4.1153 | 4.2624 | 4.4119 | 4.5639 | 4.7183 | 4.8751 | 5.0342 | 5.1958 | 5.3599 | 5.5262 | 5.695 | 5.8663 | 6.04 | 6.216 | 6.3945 | 6.5754 | 6.7587 | 6.9443 | 7.1325 | 7.3231 | 7.516 | 7.7113 | 7.9091 | 8.1093 | 8.3118 | 8.5168 | 8.7243 | 8.9341 | 9.1463 | 9.3609 | 9.578 | 9.7975 | 10.0193 | 10.2436 | 10.4703 | 10.6994 | 10.9309 | 11.1649 | 11.4012 | 11.64 | 11.8811 | 12.1247 | 12.3707 | 12.6191 | 12.8699 | 13.1231 | 13.3788 | 13.6368 | 13.8972 | 14.1602 | 14.4254 | 14.6931 | 14.9632 | 15.2357 | 15.5107 | 15.7879 | 16.0677 | 16.3499 | 16.6344 | 16.9214 | 17.2108 | 17.5026 | 17.7968 | 18.0934 | 18.3925 | 18.694 | 18.9978 | 19.304 | 19.6128 | 19.9239 | 20.2373 | 20.5532 | 20.8716 | 21.1923
9.48 | 1.0544 | 1.1364 | 1.2208 | 1.3076 | 1.3969 | 1.4886 | 1.5826 | 1.6791 | 1.7781 | 1.8794 | 1.983 | 2.0892 | 2.1978 | 2.3087 | 2.422 | 2.5379 | 2.6561 | 2.7767 | 2.8996 | 3.0251 | 3.153 | 3.2832 | 3.4158 | 3.5509 | 3.6884 | 3.8282 | 3.9706 | 4.1153 | 4.2624 | 4.4119 | 4.5639 | 4.7183 | 4.8751 | 5.0342 | 5.1958 | 5.3599 | 5.5262 | 5.695 | 5.8663 | 6.04 | 6.216 | 6.3945 | 6.5754 | 6.7587 | 6.9443 | 7.1325 | 7.3231 | 7.516 | 7.7113 | 7.9091 | 8.1093 | 8.3118 | 8.5168 | 8.7243 | 8.9341 | 9.1463 | 9.3609 | 9.578 | 9.7975 | 10.0193 | 10.2436 | 10.4703 | 10.6994 | 10.9309 | 11.1649 | 11.4012 | 11.64 | 11.8811 | 12.1247 | 12.3707 | 12.6191 | 12.8699 | 13.1231 | 13.3788 | 13.6368 | 13.8972 | 14.1602 | 14.4254 | 14.6931 | 14.9632 | 15.2357 | 15.5107 | 15.7879 | 16.0677 | 16.3499 | 16.6344 | 16.9214 | 17.2108 | 17.5026 | 17.7968 | 18.0934 | 18.3925 | 18.694 | 18.9978 | 19.304 | 19.6128 | 19.9239 | 20.2373 | 20.5532 | 20.8716 | 21.1923
9.49 | 1.0544 | 1.1364 | 1.2208 | 1.3076 | 1.3969 | 1.4886 | 1.5826 | 1.6791 | 1.7781 | 1.8794 | 1.983 | 2.0892 | 2.1978 | 2.3087 | 2.422 | 2.5379 | 2.6561 | 2.7767 | 2.8996 | 3.0251 | 3.153 | 3.2832 | 3.4158 | 3.5509 | 3.6884 | 3.8282 | 3.9706 | 4.1153 | 4.2624 | 4.4119 | 4.5639 | 4.7183 | 4.8751 | 5.0342 | 5.1958 | 5.3599 | 5.5262 | 5.695 | 5.8663 | 6.04 | 6.216 | 6.3945 | 6.5754 | 6.7587 | 6.9443 | 7.1325 | 7.3231 | 7.516 | 7.7113 | 7.9091 | 8.1093 | 8.3118 | 8.5168 | 8.7243 | 8.9341 | 9.1463 | 9.3609 | 9.578 | 9.7975 | 10.0193 | 10.2436 | 10.4703 | 10.6994 | 10.9309 | 11.1649 | 11.4012 | 11.64 | 11.8811 | 12.1247 | 12.3707 | 12.6191 | 12.8699 | 13.1231 | 13.3788 | 13.6368 | 13.8972 | 14.1602 | 14.4254 | 14.6931 | 14.9632 | 15.2357 | 15.5107 | 15.7879 | 16.0677 | 16.3499 | 16.6344 | 16.9214 | 17.2108 | 17.5026 | 17.7968 | 18.0934 | 18.3925 | 18.694 | 18.9978 | 19.304 | 19.6128 | 19.9239 | 20.2373 | 20.5532 | 20.8716 | 21.1923
9.5 | 1.0544 | 1.1364 | 1.2208 | 1.3076 | 1.3969 | 1.4886 | 1.5826 | 1.6791 | 1.7781 | 1.8794 | 1.983 | 2.0892 | 2.1978 | 2.3087 | 2.422 | 2.5379 | 2.6561 | 2.7767 | 2.8996 | 3.0251 | 3.153 | 3.2832 | 3.4158 | 3.5509 | 3.6884 | 3.8282 | 3.9706 | 4.1153 | 4.2624 | 4.4119 | 4.5639 | 4.7183 | 4.8751 | 5.0342 | 5.1958 | 5.3599 | 5.5262 | 5.695 | 5.8663 | 6.04 | 6.216 | 6.3945 | 6.5754 | 6.7587 | 6.9443 | 7.1325 | 7.3231 | 7.516 | 7.7113 | 7.9091 | 8.1093 | 8.3118 | 8.5168 | 8.7243 | 8.9341 | 9.1463 | 9.3609 | 9.578 | 9.7975 | 10.0193 | 10.2436 | 10.4703 | 10.6994 | 10.9309 | 11.1649 | 11.4012 | 11.64 | 11.8811 | 12.1247 | 12.3707 | 12.6191 | 12.8699 | 13.1231 | 13.3788 | 13.6368 | 13.8972 | 14.1602 | 14.4254 | 14.6931 | 14.9632 | 15.2357 | 15.5107 | 15.7879 | 16.0677 | 16.3499 | 16.6344 | 16.9214 | 17.2108 | 17.5026 | 17.7968 | 18.0934 | 18.3925 | 18.694 | 18.9978 | 19.304 | 19.6128 | 19.9239 | 20.2373 | 20.5532 | 20.8716 | 21.1923
9.51 | 1.0544 | 1.1364 | 1.2208 | 1.3076 | 1.3969 | 1.4886 | 1.5826 | 1.6791 | 1.7781 | 1.8794 | 1.983 | 2.0892 | 2.1978 | 2.3087 | 2.422 | 2.5379 | 2.6561 | 2.7767 | 2.8996 | 3.0251 | 3.153 | 3.2832 | 3.4158 | 3.5509 | 3.6884 | 3.8282 | 3.9706 | 4.1153 | 4.2624 | 4.4119 | 4.5639 | 4.7183 | 4.8751 | 5.0342 | 5.1958 | 5.3599 | 5.5262 | 5.695 | 5.8663 | 6.04 | 6.216 | 6.3945 | 6.5754 | 6.7587 | 6.9443 | 7.1325 | 7.3231 | 7.516 | 7.7113 | 7.9091 | 8.1093 | 8.3118 | 8.5168 | 8.7243 | 8.9341 | 9.1463 | 9.3609 | 9.578 | 9.7975 | 10.0193 | 10.2436 | 10.4703 | 10.6994 | 10.9309 | 11.1649 | 11.4012 | 11.64 | 11.8811 | 12.1247 | 12.3707 | 12.6191 | 12.8699 | 13.1231 | 13.3788 | 13.6368 | 13.8972 | 14.1602 | 14.4254 | 14.6931 | 14.9632 | 15.2357 | 15.5107 | 15.7879 | 16.0677 | 16.3499 | 16.6344 | 16.9214 | 17.2108 | 17.5026 | 17.7968 | 18.0934 | 18.3925 | 18.694 | 18.9978 | 19.304 | 19.6128 | 19.9239 | 20.2373 | 20.5532 | 20.8716 | 21.1923
9.52 | 1.0544 | 1.1364 | 1.2208 | 1.3076 | 1.3969 | 1.4886 | 1.5826 | 1.6791 | 1.7781 | 1.8794 | 1.983 | 2.0892 | 2.1978 | 2.3087 | 2.422 | 2.5379 | 2.6561 | 2.7767 | 2.8996 | 3.0251 | 3.153 | 3.2832 | 3.4158 | 3.5509 | 3.6884 | 3.8282 | 3.9706 | 4.1153 | 4.2624 | 4.4119 | 4.5639 | 4.7183 | 4.8751 | 5.0342 | 5.1958 | 5.3599 | 5.5262 | 5.695 | 5.8663 | 6.04 | 6.216 | 6.3945 | 6.5754 | 6.7587 | 6.9443 | 7.1325 | 7.3231 | 7.516 | 7.7113 | 7.9091 | 8.1093 | 8.3118 | 8.5168 | 8.7243 | 8.9341 | 9.1463 | 9.3609 | 9.578 | 9.7975 | 10.0193 | 10.2436 | 10.4703 | 10.6994 | 10.9309 | 11.1649 | 11.4012 | 11.64 | 11.8811 | 12.1247 | 12.3707 | 12.6191 | 12.8699 | 13.1231 | 13.3788 | 13.6368 | 13.8972 | 14.1602 | 14.4254 | 14.6931 | 14.9632 | 15.2357 | 15.5107 | 15.7879 | 16.0677 | 16.3499 | 16.6344 | 16.9214 | 17.2108 | 17.5026 | 17.7968 | 18.0934 | 18.3925 | 18.694 | 18.9978 | 19.304 | 19.6128 | 19.9239 | 20.2373 | 20.5532 | 20.8716 | 21.1923
9.53 | 1.0544 | 1.1364 | 1.2208 | 1.3076 | 1.3969 | 1.4886 | 1.5826 | 1.6791 | 1.7781 | 1.8794 | 1.983 | 2.0892 | 2.1978 | 2.3087 | 2.422 | 2.5379 | 2.6561 | 2.7767 | 2.8996 | 3.0251 | 3.153 | 3.2832 | 3.4158 | 3.5509 | 3.6884 | 3.8282 | 3.9706 | 4.1153 | 4.2624 | 4.4119 | 4.5639 | 4.7183 | 4.8751 | 5.0342 | 5.1958 | 5.3599 | 5.5262 | 5.695 | 5.8663 | 6.04 | 6.216 | 6.3945 | 6.5754 | 6.7587 | 6.9443 | 7.1325 | 7.3231 | 7.516 | 7.7113 | 7.9091 | 8.1093 | 8.3118 | 8.5168 | 8.7243 | 8.9341 | 9.1463 | 9.3609 | 9.578 | 9.7975 | 10.0193 | 10.2436 | 10.4703 | 10.6994 | 10.9309 | 11.1649 | 11.4012 | 11.64 | 11.8811 | 12.1247 | 12.3707 | 12.6191 | 12.8699 | 13.1231 | 13.3788 | 13.6368 | 13.8972 | 14.1602 | 14.4254 | 14.6931 | 14.9632 | 15.2357 | 15.5107 | 15.7879 | 16.0677 | 16.3499 | 16.6344 | 16.9214 | 17.2108 | 17.5026 | 17.7968 | 18.0934 | 18.3925 | 18.694 | 18.9978 | 19.304 | 19.6128 | 19.9239 | 20.2373 | 20.5532 | 20.8716 | 21.1923
9.54 | 1.0544 | 1.1364 | 1.2208 | 1.3076 | 1.3969 | 1.4886 | 1.5826 | 1.6791 | 1.7781 | 1.8794 | 1.983 | 2.0892 | 2.1978 | 2.3087 | 2.422 | 2.5379 | 2.6561 | 2.7767 | 2.8996 | 3.0251 | 3.153 | 3.2832 | 3.4158 | 3.5509 | 3.6884 | 3.8282 | 3.9706 | 4.1153 | 4.2624 | 4.4119 | 4.5639 | 4.7183 | 4.8751 | 5.0342 | 5.1958 | 5.3599 | 5.5262 | 5.695 | 5.8663 | 6.04 | 6.216 | 6.3945 | 6.5754 | 6.7587 | 6.9443 | 7.1325 | 7.3231 | 7.516 | 7.7113 | 7.9091 | 8.1093 | 8.3118 | 8.5168 | 8.7243 | 8.9341 | 9.1463 | 9.3609 | 9.578 | 9.7975 | 10.0193 | 10.2436 | 10.4703 | 10.6994 | 10.9309 | 11.1649 | 11.4012 | 11.64 | 11.8811 | 12.1247 | 12.3707 | 12.6191 | 12.8699 | 13.1231 | 13.3788 | 13.6368 | 13.8972 | 14.1602 | 14.4254 | 14.6931 | 14.9632 | 15.2357 | 15.5107 | 15.7879 | 16.0677 | 16.3499 | 16.6344 | 16.9214 | 17.2108 | 17.5026 | 17.7968 | 18.0934 | 18.3925 | 18.694 | 18.9978 | 19.304 | 19.6128 | 19.9239 | 20.2373 | 20.5532 | 20.8716 | 21.1923
9.55 | 1.0544 | 1.1364 | 1.2208 | 1.3076 | 1.3969 | 1.4886 | 1.5826 | 1.6791 | 1.7781 | 1.8794 | 1.983 | 2.0892 | 2.1978 | 2.3087 | 2.422 | 2.5379 | 2.6561 | 2.7767 | 2.8996 | 3.0251 | 3.153 | 3.2832 | 3.4158 | 3.5509 | 3.6884 | 3.8282 | 3.9706 | 4.1153 | 4.2624 | 4.4119 | 4.5639 | 4.7183 | 4.8751 | 5.0342 | 5.1958 | 5.3599 | 5.5262 | 5.695 | 5.8663 | 6.04 | 6.216 | 6.3945 | 6.5754 | 6.7587 | 6.9443 | 7.1325 | 7.3231 | 7.516 | 7.7113 | 7.9091 | 8.1093 | 8.3118 | 8.5168 | 8.7243 | 8.9341 | 9.1463 | 9.3609 | 9.578 | 9.7975 | 10.0193 | 10.2436 | 10.4703 | 10.6994 | 10.9309 | 11.1649 | 11.4012 | 11.64 | 11.8811 | 12.1247 | 12.3707 | 12.6191 | 12.8699 | 13.1231 | 13.3788 | 13.6368 | 13.8972 | 14.1602 | 14.4254 | 14.6931 | 14.9632 | 15.2357 | 15.5107 | 15.7879 | 16.0677 | 16.3499 | 16.6344 | 16.9214 | 17.2108 | 17.5026 | 17.7968 | 18.0934 | 18.3925 | 18.694 | 18.9978 | 19.304 | 19.6128 | 19.9239 | 20.2373 | 20.5532 | 20.8716 | 21.1923
9.56 | 1.0544 | 1.1364 | 1.2208 | 1.3076 | 1.3969 | 1.4886 | 1.5826 | 1.6791 | 1.7781 | 1.8794 | 1.983 | 2.0892 | 2.1978 | 2.3087 | 2.422 | 2.5379 | 2.6561 | 2.7767 | 2.8996 | 3.0251 | 3.153 | 3.2832 | 3.4158 | 3.5509 | 3.6884 | 3.8282 | 3.9706 | 4.1153 | 4.2624 | 4.4119 | 4.5639 | 4.7183 | 4.8751 | 5.0342 | 5.1958 | 5.3599 | 5.5262 | 5.695 | 5.8663 | 6.04 | 6.216 | 6.3945 | 6.5754 | 6.7587 | 6.9443 | 7.1325 | 7.3231 | 7.516 | 7.7113 | 7.9091 | 8.1093 | 8.3118 | 8.5168 | 8.7243 | 8.9341 | 9.1463 | 9.3609 | 9.578 | 9.7975 | 10.0193 | 10.2436 | 10.4703 | 10.6994 | 10.9309 | 11.1649 | 11.4012 | 11.64 | 11.8811 | 12.1247 | 12.3707 | 12.6191 | 12.8699 | 13.1231 | 13.3788 | 13.6368 | 13.8972 | 14.1602 | 14.4254 | 14.6931 | 14.9632 | 15.2357 | 15.5107 | 15.7879 | 16.0677 | 16.3499 | 16.6344 | 16.9214 | 17.2108 | 17.5026 | 17.7968 | 18.0934 | 18.3925 | 18.694 | 18.9978 | 19.304 | 19.6128 | 19.9239 | 20.2373 | 20.5532 | 20.8716 | 21.1923
9.57 | 1.0544 | 1.1364 | 1.2208 | 1.3076 | 1.3969 | 1.4886 | 1.5826 | 1.6791 | 1.7781 | 1.8794 | 1.983 | 2.0892 | 2.1978 | 2.3087 | 2.422 | 2.5379 | 2.6561 | 2.7767 | 2.8996 | 3.0251 | 3.153 | 3.2832 | 3.4158 | 3.5509 | 3.6884 | 3.8282 | 3.9706 | 4.1153 | 4.2624 | 4.4119 | 4.5639 | 4.7183 | 4.8751 | 5.0342 | 5.1958 | 5.3599 | 5.5262 | 5.695 | 5.8663 | 6.04 | 6.216 | 6.3945 | 6.5754 | 6.7587 | 6.9443 | 7.1325 | 7.3231 | 7.516 | 7.7113 | 7.9091 | 8.1093 | 8.3118 | 8.5168 | 8.7243 | 8.9341 | 9.1463 | 9.3609 | 9.578 | 9.7975 | 10.0193 | 10.2436 | 10.4703 | 10.6994 | 10.9309 | 11.1649 | 11.4012 | 11.64 | 11.8811 | 12.1247 | 12.3707 | 12.6191 | 12.8699 | 13.1231 | 13.3788 | 13.6368 | 13.8972 | 14.1602 | 14.4254 | 14.6931 | 14.9632 | 15.2357 | 15.5107 | 15.7879 | 16.0677 | 16.3499 | 16.6344 | 16.9214 | 17.2108 | 17.5026 | 17.7968 | 18.0934 | 18.3925 | 18.694 | 18.9978 | 19.304 | 19.6128 | 19.9239 | 20.2373 | 20.5532 | 20.8716 | 21.1923
9.58 | 1.0544 | 1.1364 | 1.2208 | 1.3076 | 1.3969 | 1.4886 | 1.5826 | 1.6791 | 1.7781 | 1.8794 | 1.983 | 2.0892 | 2.1978 | 2.3087 | 2.422 | 2.5379 | 2.6561 | 2.7767 | 2.8996 | 3.0251 | 3.153 | 3.2832 | 3.4158 | 3.5509 | 3.6884 | 3.8282 | 3.9706 | 4.1153 | 4.2624 | 4.4119 | 4.5639 | 4.7183 | 4.8751 | 5.0342 | 5.1958 | 5.3599 | 5.5262 | 5.695 | 5.8663 | 6.04 | 6.216 | 6.3945 | 6.5754 | 6.7587 | 6.9443 | 7.1325 | 7.3231 | 7.516 | 7.7113 | 7.9091 | 8.1093 | 8.3118 | 8.5168 | 8.7243 | 8.9341 | 9.1463 | 9.3609 | 9.578 | 9.7975 | 10.0193 | 10.2436 | 10.4703 | 10.6994 | 10.9309 | 11.1649 | 11.4012 | 11.64 | 11.8811 | 12.1247 | 12.3707 | 12.6191 | 12.8699 | 13.1231 | 13.3788 | 13.6368 | 13.8972 | 14.1602 | 14.4254 | 14.6931 | 14.9632 | 15.2357 | 15.5107 | 15.7879 | 16.0677 | 16.3499 | 16.6344 | 16.9214 | 17.2108 | 17.5026 | 17.7968 | 18.0934 | 18.3925 | 18.694 | 18.9978 | 19.304 | 19.6128 | 19.9239 | 20.2373 | 20.5532 | 20.8716 | 21.1923
9.59 | 1.0544 | 1.1364 | 1.2208 | 1.3076 | 1.3969 | 1.4886 | 1.5826 | 1.6791 | 1.7781 | 1.8794 | 1.983 | 2.0892 | 2.1978 | 2.3087 | 2.422 | 2.5379 | 2.6561 | 2.7767 | 2.8996 | 3.0251 | 3.153 | 3.2832 | 3.4158 | 3.5509 | 3.6884 | 3.8282 | 3.9706 | 4.1153 | 4.2624 | 4.4119 | 4.5639 | 4.7183 | 4.8751 | 5.0342 | 5.1958 | 5.3599 | 5.5262 | 5.695 | 5.8663 | 6.04 | 6.216 | 6.3945 | 6.5754 | 6.7587 | 6.9443 | 7.1325 | 7.3231 | 7.516 | 7.7113 | 7.9091 | 8.1093 | 8.3118 | 8.5168 | 8.7243 | 8.9341 | 9.1463 | 9.3609 | 9.578 | 9.7975 | 10.0193 | 10.2436 | 10.4703 | 10.6994 | 10.9309 | 11.1649 | 11.4012 | 11.64 | 11.8811 | 12.1247 | 12.3707 | 12.6191 | 12.8699 | 13.1231 | 13.3788 | 13.6368 | 13.8972 | 14.1602 | 14.4254 | 14.6931 | 14.9632 | 15.2357 | 15.5107 | 15.7879 | 16.0677 | 16.3499 | 16.6344 | 16.9214 | 17.2108 | 17.5026 | 17.7968 | 18.0934 | 18.3925 | 18.694 | 18.9978 | 19.304 | 19.6128 | 19.9239 | 20.2373 | 20.5532 | 20.8716 | 21.1923
9.6 | 1.0544 | 1.1364 | 1.2208 | 1.3076 | 1.3969 | 1.4886 | 1.5826 | 1.6791 | 1.7781 | 1.8794 | 1.983 | 2.0892 | 2.1978 | 2.3087 | 2.422 | 2.5379 | 2.6561 | 2.7767 | 2.8996 | 3.0251 | 3.153 | 3.2832 | 3.4158 | 3.5509 | 3.6884 | 3.8282 | 3.9706 | 4.1153 | 4.2624 | 4.4119 | 4.5639 | 4.7183 | 4.8751 | 5.0342 | 5.1958 | 5.3599 | 5.5262 | 5.695 | 5.8663 | 6.04 | 6.216 | 6.3945 | 6.5754 | 6.7587 | 6.9443 | 7.1325 | 7.3231 | 7.516 | 7.7113 | 7.9091 | 8.1093 | 8.3118 | 8.5168 | 8.7243 | 8.9341 | 9.1463 | 9.3609 | 9.578 | 9.7975 | 10.0193 | 10.2436 | 10.4703 | 10.6994 | 10.9309 | 11.1649 | 11.4012 | 11.64 | 11.8811 | 12.1247 | 12.3707 | 12.6191 | 12.8699 | 13.1231 | 13.3788 | 13.6368 | 13.8972 | 14.1602 | 14.4254 | 14.6931 | 14.9632 | 15.2357 | 15.5107 | 15.7879 | 16.0677 | 16.3499 | 16.6344 | 16.9214 | 17.2108 | 17.5026 | 17.7968 | 18.0934 | 18.3925 | 18.694 | 18.9978 | 19.304 | 19.6128 | 19.9239 | 20.2373 | 20.5532 | 20.8716 | 21.1923
9.61 | 1.0544 | 1.1364 | 1.2208 | 1.3076 | 1.3969 | 1.4886 | 1.5826 | 1.6791 | 1.7781 | 1.8794 | 1.983 | 2.0892 | 2.1978 | 2.3087 | 2.422 | 2.5379 | 2.6561 | 2.7767 | 2.8996 | 3.0251 | 3.153 | 3.2832 | 3.4158 | 3.5509 | 3.6884 | 3.8282 | 3.9706 | 4.1153 | 4.2624 | 4.4119 | 4.5639 | 4.7183 | 4.8751 | 5.0342 | 5.1958 | 5.3599 | 5.5262 | 5.695 | 5.8663 | 6.04 | 6.216 | 6.3945 | 6.5754 | 6.7587 | 6.9443 | 7.1325 | 7.3231 | 7.516 | 7.7113 | 7.9091 | 8.1093 | 8.3118 | 8.5168 | 8.7243 | 8.9341 | 9.1463 | 9.3609 | 9.578 | 9.7975 | 10.0193 | 10.2436 | 10.4703 | 10.6994 | 10.9309 | 11.1649 | 11.4012 | 11.64 | 11.8811 | 12.1247 | 12.3707 | 12.6191 | 12.8699 | 13.1231 | 13.3788 | 13.6368 | 13.8972 | 14.1602 | 14.4254 | 14.6931 | 14.9632 | 15.2357 | 15.5107 | 15.7879 | 16.0677 | 16.3499 | 16.6344 | 16.9214 | 17.2108 | 17.5026 | 17.7968 | 18.0934 | 18.3925 | 18.694 | 18.9978 | 19.304 | 19.6128 | 19.9239 | 20.2373 | 20.5532 | 20.8716 | 21.1923
9.62 | 1.0544 | 1.1364 | 1.2208 | 1.3076 | 1.3969 | 1.4886 | 1.5826 | 1.6791 | 1.7781 | 1.8794 | 1.983 | 2.0892 | 2.1978 | 2.3087 | 2.422 | 2.5379 | 2.6561 | 2.7767 | 2.8996 | 3.0251 | 3.153 | 3.2832 | 3.4158 | 3.5509 | 3.6884 | 3.8282 | 3.9706 | 4.1153 | 4.2624 | 4.4119 | 4.5639 | 4.7183 | 4.8751 | 5.0342 | 5.1958 | 5.3599 | 5.5262 | 5.695 | 5.8663 | 6.04 | 6.216 | 6.3945 | 6.5754 | 6.7587 | 6.9443 | 7.1325 | 7.3231 | 7.516 | 7.7113 | 7.9091 | 8.1093 | 8.3118 | 8.5168 | 8.7243 | 8.9341 | 9.1463 | 9.3609 | 9.578 | 9.7975 | 10.0193 | 10.2436 | 10.4703 | 10.6994 | 10.9309 | 11.1649 | 11.4012 | 11.64 | 11.8811 | 12.1247 | 12.3707 | 12.6191 | 12.8699 | 13.1231 | 13.3788 | 13.6368 | 13.8972 | 14.1602 | 14.4254 | 14.6931 | 14.9632 | 15.2357 | 15.5107 | 15.7879 | 16.0677 | 16.3499 | 16.6344 | 16.9214 | 17.2108 | 17.5026 | 17.7968 | 18.0934 | 18.3925 | 18.694 | 18.9978 | 19.304 | 19.6128 | 19.9239 | 20.2373 | 20.5532 | 20.8716 | 21.1923
9.63 | 1.0544 | 1.1364 | 1.2208 | 1.3076 | 1.3969 | 1.4886 | 1.5826 | 1.6791 | 1.7781 | 1.8794 | 1.983 | 2.0892 | 2.1978 | 2.3087 | 2.422 | 2.5379 | 2.6561 | 2.7767 | 2.8996 | 3.0251 | 3.153 | 3.2832 | 3.4158 | 3.5509 | 3.6884 | 3.8282 | 3.9706 | 4.1153 | 4.2624 | 4.4119 | 4.5639 | 4.7183 | 4.8751 | 5.0342 | 5.1958 | 5.3599 | 5.5262 | 5.695 | 5.8663 | 6.04 | 6.216 | 6.3945 | 6.5754 | 6.7587 | 6.9443 | 7.1325 | 7.3231 | 7.516 | 7.7113 | 7.9091 | 8.1093 | 8.3118 | 8.5168 | 8.7243 | 8.9341 | 9.1463 | 9.3609 | 9.578 | 9.7975 | 10.0193 | 10.2436 | 10.4703 | 10.6994 | 10.9309 | 11.1649 | 11.4012 | 11.64 | 11.8811 | 12.1247 | 12.3707 | 12.6191 | 12.8699 | 13.1231 | 13.3788 | 13.6368 | 13.8972 | 14.1602 | 14.4254 | 14.6931 | 14.9632 | 15.2357 | 15.5107 | 15.7879 | 16.0677 | 16.3499 | 16.6344 | 16.9214 | 17.2108 | 17.5026 | 17.7968 | 18.0934 | 18.3925 | 18.694 | 18.9978 | 19.304 | 19.6128 | 19.9239 | 20.2373 | 20.5532 | 20.8716 | 21.1923
9.64 | 1.0544 | 1.1364 | 1.2208 | 1.3076 | 1.3969 | 1.4886 | 1.5826 | 1.6791 | 1.7781 | 1.8794 | 1.983 | 2.0892 | 2.1978 | 2.3087 | 2.422 | 2.5379 | 2.6561 | 2.7767 | 2.8996 | 3.0251 | 3.153 | 3.2832 | 3.4158 | 3.5509 | 3.6884 | 3.8282 | 3.9706 | 4.1153 | 4.2624 | 4.4119 | 4.5639 | 4.7183 | 4.8751 | 5.0342 | 5.1958 | 5.3599 | 5.5262 | 5.695 | 5.8663 | 6.04 | 6.216 | 6.3945 | 6.5754 | 6.7587 | 6.9443 | 7.1325 | 7.3231 | 7.516 | 7.7113 | 7.9091 | 8.1093 | 8.3118 | 8.5168 | 8.7243 | 8.9341 | 9.1463 | 9.3609 | 9.578 | 9.7975 | 10.0193 | 10.2436 | 10.4703 | 10.6994 | 10.9309 | 11.1649 | 11.4012 | 11.64 | 11.8811 | 12.1247 | 12.3707 | 12.6191 | 12.8699 | 13.1231 | 13.3788 | 13.6368 | 13.8972 | 14.1602 | 14.4254 | 14.6931 | 14.9632 | 15.2357 | 15.5107 | 15.7879 | 16.0677 | 16.3499 | 16.6344 | 16.9214 | 17.2108 | 17.5026 | 17.7968 | 18.0934 | 18.3925 | 18.694 | 18.9978 | 19.304 | 19.6128 | 19.9239 | 20.2373 | 20.5532 | 20.8716 | 21.1923
9.65 | 1.0544 | 1.1364 | 1.2208 | 1.3076 | 1.3969 | 1.4886 | 1.5826 | 1.6791 | 1.7781 | 1.8794 | 1.983 | 2.0892 | 2.1978 | 2.3087 | 2.422 | 2.5379 | 2.6561 | 2.7767 | 2.8996 | 3.0251 | 3.153 | 3.2832 | 3.4158 | 3.5509 | 3.6884 | 3.8282 | 3.9706 | 4.1153 | 4.2624 | 4.4119 | 4.5639 | 4.7183 | 4.8751 | 5.0342 | 5.1958 | 5.3599 | 5.5262 | 5.695 | 5.8663 | 6.04 | 6.216 | 6.3945 | 6.5754 | 6.7587 | 6.9443 | 7.1325 | 7.3231 | 7.516 | 7.7113 | 7.9091 | 8.1093 | 8.3118 | 8.5168 | 8.7243 | 8.9341 | 9.1463 | 9.3609 | 9.578 | 9.7975 | 10.0193 | 10.2436 | 10.4703 | 10.6994 | 10.9309 | 11.1649 | 11.4012 | 11.64 | 11.8811 | 12.1247 | 12.3707 | 12.6191 | 12.8699 | 13.1231 | 13.3788 | 13.6368 | 13.8972 | 14.1602 | 14.4254 | 14.6931 | 14.9632 | 15.2357 | 15.5107 | 15.7879 | 16.0677 | 16.3499 | 16.6344 | 16.9214 | 17.2108 | 17.5026 | 17.7968 | 18.0934 | 18.3925 | 18.694 | 18.9978 | 19.304 | 19.6128 | 19.9239 | 20.2373 | 20.5532 | 20.8716 | 21.1923
9.66 | 1.0544 | 1.1364 | 1.2208 | 1.3076 | 1.3969 | 1.4886 | 1.5826 | 1.6791 | 1.7781 | 1.8794 | 1.983 | 2.0892 | 2.1978 | 2.3087 | 2.422 | 2.5379 | 2.6561 | 2.7767 | 2.8996 | 3.0251 | 3.153 | 3.2832 | 3.4158 | 3.5509 | 3.6884 | 3.8282 | 3.9706 | 4.1153 | 4.2624 | 4.4119 | 4.5639 | 4.7183 | 4.8751 | 5.0342 | 5.1958 | 5.3599 | 5.5262 | 5.695 | 5.8663 | 6.04 | 6.216 | 6.3945 | 6.5754 | 6.7587 | 6.9443 | 7.1325 | 7.3231 | 7.516 | 7.7113 | 7.9091 | 8.1093 | 8.3118 | 8.5168 | 8.7243 | 8.9341 | 9.1463 | 9.3609 | 9.578 | 9.7975 | 10.0193 | 10.2436 | 10.4703 | 10.6994 | 10.9309 | 11.1649 | 11.4012 | 11.64 | 11.8811 | 12.1247 | 12.3707 | 12.6191 | 12.8699 | 13.1231 | 13.3788 | 13.6368 | 13.8972 | 14.1602 | 14.4254 | 14.6931 | 14.9632 | 15.2357 | 15.5107 | 15.7879 | 16.0677 | 16.3499 | 16.6344 | 16.9214 | 17.2108 | 17.5026 | 17.7968 | 18.0934 | 18.3925 | 18.694 | 18.9978 | 19.304 | 19.6128 | 19.9239 | 20.2373 | 20.5532 | 20.8716 | 21.1923
9.67 | 1.0544 | 1.1364 | 1.2208 | 1.3076 | 1.3969 | 1.4886 | 1.5826 | 1.6791 | 1.7781 | 1.8794 | 1.983 | 2.0892 | 2.1978 | 2.3087 | 2.422 | 2.5379 | 2.6561 | 2.7767 | 2.8996 | 3.0251 | 3.153 | 3.2832 | 3.4158 | 3.5509 | 3.6884 | 3.8282 | 3.9706 | 4.1153 | 4.2624 | 4.4119 | 4.5639 | 4.7183 | 4.8751 | 5.0342 | 5.1958 | 5.3599 | 5.5262 | 5.695 | 5.8663 | 6.04 | 6.216 | 6.3945 | 6.5754 | 6.7587 | 6.9443 | 7.1325 | 7.3231 | 7.516 | 7.7113 | 7.9091 | 8.1093 | 8.3118 | 8.5168 | 8.7243 | 8.9341 | 9.1463 | 9.3609 | 9.578 | 9.7975 | 10.0193 | 10.2436 | 10.4703 | 10.6994 | 10.9309 | 11.1649 | 11.4012 | 11.64 | 11.8811 | 12.1247 | 12.3707 | 12.6191 | 12.8699 | 13.1231 | 13.3788 | 13.6368 | 13.8972 | 14.1602 | 14.4254 | 14.6931 | 14.9632 | 15.2357 | 15.5107 | 15.7879 | 16.0677 | 16.3499 | 16.6344 | 16.9214 | 17.2108 | 17.5026 | 17.7968 | 18.0934 | 18.3925 | 18.694 | 18.9978 | 19.304 | 19.6128 | 19.9239 | 20.2373 | 20.5532 | 20.8716 | 21.1923
9.68 | 1.0544 | 1.1364 | 1.2208 | 1.3076 | 1.3969 | 1.4886 | 1.5826 | 1.6791 | 1.7781 | 1.8794 | 1.983 | 2.0892 | 2.1978 | 2.3087 | 2.422 | 2.5379 | 2.6561 | 2.7767 | 2.8996 | 3.0251 | 3.153 | 3.2832 | 3.4158 | 3.5509 | 3.6884 | 3.8282 | 3.9706 | 4.1153 | 4.2624 | 4.4119 | 4.5639 | 4.7183 | 4.8751 | 5.0342 | 5.1958 | 5.3599 | 5.5262 | 5.695 | 5.8663 | 6.04 | 6.216 | 6.3945 | 6.5754 | 6.7587 | 6.9443 | 7.1325 | 7.3231 | 7.516 | 7.7113 | 7.9091 | 8.1093 | 8.3118 | 8.5168 | 8.7243 | 8.9341 | 9.1463 | 9.3609 | 9.578 | 9.7975 | 10.0193 | 10.2436 | 10.4703 | 10.6994 | 10.9309 | 11.1649 | 11.4012 | 11.64 | 11.8811 | 12.1247 | 12.3707 | 12.6191 | 12.8699 | 13.1231 | 13.3788 | 13.6368 | 13.8972 | 14.1602 | 14.4254 | 14.6931 | 14.9632 | 15.2357 | 15.5107 | 15.7879 | 16.0677 | 16.3499 | 16.6344 | 16.9214 | 17.2108 | 17.5026 | 17.7968 | 18.0934 | 18.3925 | 18.694 | 18.9978 | 19.304 | 19.6128 | 19.9239 | 20.2373 | 20.5532 | 20.8716 | 21.1923
9.69 | 1.0544 | 1.1364 | 1.2208 | 1.3076 | 1.3969 | 1.4886 | 1.5826 | 1.6791 | 1.7781 | 1.8794 | 1.983 | 2.0892 | 2.1978 | 2.3087 | 2.422 | 2.5379 | 2.6561 | 2.7767 | 2.8996 | 3.0251 | 3.153 | 3.2832 | 3.4158 | 3.5509 | 3.6884 | 3.8282 | 3.9706 | 4.1153 | 4.2624 | 4.4119 | 4.5639 | 4.7183 | 4.8751 | 5.0342 | 5.1958 | 5.3599 | 5.5262 | 5.695 | 5.8663 | 6.04 | 6.216 | 6.3945 | 6.5754 | 6.7587 | 6.9443 | 7.1325 | 7.3231 | 7.516 | 7.7113 | 7.9091 | 8.1093 | 8.3118 | 8.5168 | 8.7243 | 8.9341 | 9.1463 | 9.3609 | 9.578 | 9.7975 | 10.0193 | 10.2436 | 10.4703 | 10.6994 | 10.9309 | 11.1649 | 11.4012 | 11.64 | 11.8811 | 12.1247 | 12.3707 | 12.6191 | 12.8699 | 13.1231 | 13.3788 | 13.6368 | 13.8972 | 14.1602 | 14.4254 | 14.6931 | 14.9632 | 15.2357 | 15.5107 | 15.7879 | 16.0677 | 16.3499 | 16.6344 | 16.9214 | 17.2108 | 17.5026 | 17.7968 | 18.0934 | 18.3925 | 18.694 | 18.9978 | 19.304 | 19.6128 | 19.9239 | 20.2373 | 20.5532 | 20.8716 | 21.1923
9.7 | 1.0544 | 1.1364 | 1.2208 | 1.3076 | 1.3969 | 1.4886 | 1.5826 | 1.6791 | 1.7781 | 1.8794 | 1.983 | 2.0892 | 2.1978 | 2.3087 | 2.422 | 2.5379 | 2.6561 | 2.7767 | 2.8996 | 3.0251 | 3.153 | 3.2832 | 3.4158 | 3.5509 | 3.6884 | 3.8282 | 3.9706 | 4.1153 | 4.2624 | 4.4119 | 4.5639 | 4.7183 | 4.8751 | 5.0342 | 5.1958 | 5.3599 | 5.5262 | 5.695 | 5.8663 | 6.04 | 6.216 | 6.3945 | 6.5754 | 6.7587 | 6.9443 | 7.1325 | 7.3231 | 7.516 | 7.7113 | 7.9091 | 8.1093 | 8.3118 | 8.5168 | 8.7243 | 8.9341 | 9.1463 | 9.3609 | 9.578 | 9.7975 | 10.0193 | 10.2436 | 10.4703 | 10.6994 | 10.9309 | 11.1649 | 11.4012 | 11.64 | 11.8811 | 12.1247 | 12.3707 | 12.6191 | 12.8699 | 13.1231 | 13.3788 | 13.6368 | 13.8972 | 14.1602 | 14.4254 | 14.6931 | 14.9632 | 15.2357 | 15.5107 | 15.7879 | 16.0677 | 16.3499 | 16.6344 | 16.9214 | 17.2108 | 17.5026 | 17.7968 | 18.0934 | 18.3925 | 18.694 | 18.9978 | 19.304 | 19.6128 | 19.9239 | 20.2373 | 20.5532 | 20.8716 | 21.1923
9.71 | 1.0544 | 1.1364 | 1.2208 | 1.3076 | 1.3969 | 1.4886 | 1.5826 | 1.6791 | 1.7781 | 1.8794 | 1.983 | 2.0892 | 2.1978 | 2.3087 | 2.422 | 2.5379 | 2.6561 | 2.7767 | 2.8996 | 3.0251 | 3.153 | 3.2832 | 3.4158 | 3.5509 | 3.6884 | 3.8282 | 3.9706 | 4.1153 | 4.2624 | 4.4119 | 4.5639 | 4.7183 | 4.8751 | 5.0342 | 5.1958 | 5.3599 | 5.5262 | 5.695 | 5.8663 | 6.04 | 6.216 | 6.3945 | 6.5754 | 6.7587 | 6.9443 | 7.1325 | 7.3231 | 7.516 | 7.7113 | 7.9091 | 8.1093 | 8.3118 | 8.5168 | 8.7243 | 8.9341 | 9.1463 | 9.3609 | 9.578 | 9.7975 | 10.0193 | 10.2436 | 10.4703 | 10.6994 | 10.9309 | 11.1649 | 11.4012 | 11.64 | 11.8811 | 12.1247 | 12.3707 | 12.6191 | 12.8699 | 13.1231 | 13.3788 | 13.6368 | 13.8972 | 14.1602 | 14.4254 | 14.6931 | 14.9632 | 15.2357 | 15.5107 | 15.7879 | 16.0677 | 16.3499 | 16.6344 | 16.9214 | 17.2108 | 17.5026 | 17.7968 | 18.0934 | 18.3925 | 18.694 | 18.9978 | 19.304 | 19.6128 | 19.9239 | 20.2373 | 20.5532 | 20.8716 | 21.1923
9.72 | 1.0544 | 1.1364 | 1.2208 | 1.3076 | 1.3969 | 1.4886 | 1.5826 | 1.6791 | 1.7781 | 1.8794 | 1.983 | 2.0892 | 2.1978 | 2.3087 | 2.422 | 2.5379 | 2.6561 | 2.7767 | 2.8996 | 3.0251 | 3.153 | 3.2832 | 3.4158 | 3.5509 | 3.6884 | 3.8282 | 3.9706 | 4.1153 | 4.2624 | 4.4119 | 4.5639 | 4.7183 | 4.8751 | 5.0342 | 5.1958 | 5.3599 | 5.5262 | 5.695 | 5.8663 | 6.04 | 6.216 | 6.3945 | 6.5754 | 6.7587 | 6.9443 | 7.1325 | 7.3231 | 7.516 | 7.7113 | 7.9091 | 8.1093 | 8.3118 | 8.5168 | 8.7243 | 8.9341 | 9.1463 | 9.3609 | 9.578 | 9.7975 | 10.0193 | 10.2436 | 10.4703 | 10.6994 | 10.9309 | 11.1649 | 11.4012 | 11.64 | 11.8811 | 12.1247 | 12.3707 | 12.6191 | 12.8699 | 13.1231 | 13.3788 | 13.6368 | 13.8972 | 14.1602 | 14.4254 | 14.6931 | 14.9632 | 15.2357 | 15.5107 | 15.7879 | 16.0677 | 16.3499 | 16.6344 | 16.9214 | 17.2108 | 17.5026 | 17.7968 | 18.0934 | 18.3925 | 18.694 | 18.9978 | 19.304 | 19.6128 | 19.9239 | 20.2373 | 20.5532 | 20.8716 | 21.1923
9.73 | 1.0544 | 1.1364 | 1.2208 | 1.3076 | 1.3969 | 1.4886 | 1.5826 | 1.6791 | 1.7781 | 1.8794 | 1.983 | 2.0892 | 2.1978 | 2.3087 | 2.422 | 2.5379 | 2.6561 | 2.7767 | 2.8996 | 3.0251 | 3.153 | 3.2832 | 3.4158 | 3.5509 | 3.6884 | 3.8282 | 3.9706 | 4.1153 | 4.2624 | 4.4119 | 4.5639 | 4.7183 | 4.8751 | 5.0342 | 5.1958 | 5.3599 | 5.5262 | 5.695 | 5.8663 | 6.04 | 6.216 | 6.3945 | 6.5754 | 6.7587 | 6.9443 | 7.1325 | 7.3231 | 7.516 | 7.7113 | 7.9091 | 8.1093 | 8.3118 | 8.5168 | 8.7243 | 8.9341 | 9.1463 | 9.3609 | 9.578 | 9.7975 | 10.0193 | 10.2436 | 10.4703 | 10.6994 | 10.9309 | 11.1649 | 11.4012 | 11.64 | 11.8811 | 12.1247 | 12.3707 | 12.6191 | 12.8699 | 13.1231 | 13.3788 | 13.6368 | 13.8972 | 14.1602 | 14.4254 | 14.6931 | 14.9632 | 15.2357 | 15.5107 | 15.7879 | 16.0677 | 16.3499 | 16.6344 | 16.9214 | 17.2108 | 17.5026 | 17.7968 | 18.0934 | 18.3925 | 18.694 | 18.9978 | 19.304 | 19.6128 | 19.9239 | 20.2373 | 20.5532 | 20.8716 | 21.1923
9.74 | 1.0544 | 1.1364 | 1.2208 | 1.3076 | 1.3969 | 1.4886 | 1.5826 | 1.6791 | 1.7781 | 1.8794 | 1.983 | 2.0892 | 2.1978 | 2.3087 | 2.422 | 2.5379 | 2.6561 | 2.7767 | 2.8996 | 3.0251 | 3.153 | 3.2832 | 3.4158 | 3.5509 | 3.6884 | 3.8282 | 3.9706 | 4.1153 | 4.2624 | 4.4119 | 4.5639 | 4.7183 | 4.8751 | 5.0342 | 5.1958 | 5.3599 | 5.5262 | 5.695 | 5.8663 | 6.04 | 6.216 | 6.3945 | 6.5754 | 6.7587 | 6.9443 | 7.1325 | 7.3231 | 7.516 | 7.7113 | 7.9091 | 8.1093 | 8.3118 | 8.5168 | 8.7243 | 8.9341 | 9.1463 | 9.3609 | 9.578 | 9.7975 | 10.0193 | 10.2436 | 10.4703 | 10.6994 | 10.9309 | 11.1649 | 11.4012 | 11.64 | 11.8811 | 12.1247 | 12.3707 | 12.6191 | 12.8699 | 13.1231 | 13.3788 | 13.6368 | 13.8972 | 14.1602 | 14.4254 | 14.6931 | 14.9632 | 15.2357 | 15.5107 | 15.7879 | 16.0677 | 16.3499 | 16.6344 | 16.9214 | 17.2108 | 17.5026 | 17.7968 | 18.0934 | 18.3925 | 18.694 | 18.9978 | 19.304 | 19.6128 | 19.9239 | 20.2373 | 20.5532 | 20.8716 | 21.1923
9.75 | 1.0544 | 1.1364 | 1.2208 | 1.3076 | 1.3969 | 1.4886 | 1.5826 | 1.6791 | 1.7781 | 1.8794 | 1.983 | 2.0892 | 2.1978 | 2.3087 | 2.422 | 2.5379 | 2.6561 | 2.7767 | 2.8996 | 3.0251 | 3.153 | 3.2832 | 3.4158 | 3.5509 | 3.6884 | 3.8282 | 3.9706 | 4.1153 | 4.2624 | 4.4119 | 4.5639 | 4.7183 | 4.8751 | 5.0342 | 5.1958 | 5.3599 | 5.5262 | 5.695 | 5.8663 | 6.04 | 6.216 | 6.3945 | 6.5754 | 6.7587 | 6.9443 | 7.1325 | 7.3231 | 7.516 | 7.7113 | 7.9091 | 8.1093 | 8.3118 | 8.5168 | 8.7243 | 8.9341 | 9.1463 | 9.3609 | 9.578 | 9.7975 | 10.0193 | 10.2436 | 10.4703 | 10.6994 | 10.9309 | 11.1649 | 11.4012 | 11.64 | 11.8811 | 12.1247 | 12.3707 | 12.6191 | 12.8699 | 13.1231 | 13.3788 | 13.6368 | 13.8972 | 14.1602 | 14.4254 | 14.6931 | 14.9632 | 15.2357 | 15.5107 | 15.7879 | 16.0677 | 16.3499 | 16.6344 | 16.9214 | 17.2108 | 17.5026 | 17.7968 | 18.0934 | 18.3925 | 18.694 | 18.9978 | 19.304 | 19.6128 | 19.9239 | 20.2373 | 20.5532 | 20.8716 | 21.1923
9.76 | 1.0544 | 1.1364 | 1.2208 | 1.3076 | 1.3969 | 1.4886 | 1.5826 | 1.6791 | 1.7781 | 1.8794 | 1.983 | 2.0892 | 2.1978 | 2.3087 | 2.422 | 2.5379 | 2.6561 | 2.7767 | 2.8996 | 3.0251 | 3.153 | 3.2832 | 3.4158 | 3.5509 | 3.6884 | 3.8282 | 3.9706 | 4.1153 | 4.2624 | 4.4119 | 4.5639 | 4.7183 | 4.8751 | 5.0342 | 5.1958 | 5.3599 | 5.5262 | 5.695 | 5.8663 | 6.04 | 6.216 | 6.3945 | 6.5754 | 6.7587 | 6.9443 | 7.1325 | 7.3231 | 7.516 | 7.7113 | 7.9091 | 8.1093 | 8.3118 | 8.5168 | 8.7243 | 8.9341 | 9.1463 | 9.3609 | 9.578 | 9.7975 | 10.0193 | 10.2436 | 10.4703 | 10.6994 | 10.9309 | 11.1649 | 11.4012 | 11.64 | 11.8811 | 12.1247 | 12.3707 | 12.6191 | 12.8699 | 13.1231 | 13.3788 | 13.6368 | 13.8972 | 14.1602 | 14.4254 | 14.6931 | 14.9632 | 15.2357 | 15.5107 | 15.7879 | 16.0677 | 16.3499 | 16.6344 | 16.9214 | 17.2108 | 17.5026 | 17.7968 | 18.0934 | 18.3925 | 18.694 | 18.9978 | 19.304 | 19.6128 | 19.9239 | 20.2373 | 20.5532 | 20.8716 | 21.1923
9.77 | 1.0544 | 1.1364 | 1.2208 | 1.3076 | 1.3969 | 1.4886 | 1.5826 | 1.6791 | 1.7781 | 1.8794 | 1.983 | 2.0892 | 2.1978 | 2.3087 | 2.422 | 2.5379 | 2.6561 | 2.7767 | 2.8996 | 3.0251 | 3.153 | 3.2832 | 3.4158 | 3.5509 | 3.6884 | 3.8282 | 3.9706 | 4.1153 | 4.2624 | 4.4119 | 4.5639 | 4.7183 | 4.8751 | 5.0342 | 5.1958 | 5.3599 | 5.5262 | 5.695 | 5.8663 | 6.04 | 6.216 | 6.3945 | 6.5754 | 6.7587 | 6.9443 | 7.1325 | 7.3231 | 7.516 | 7.7113 | 7.9091 | 8.1093 | 8.3118 | 8.5168 | 8.7243 | 8.9341 | 9.1463 | 9.3609 | 9.578 | 9.7975 | 10.0193 | 10.2436 | 10.4703 | 10.6994 | 10.9309 | 11.1649 | 11.4012 | 11.64 | 11.8811 | 12.1247 | 12.3707 | 12.6191 | 12.8699 | 13.1231 | 13.3788 | 13.6368 | 13.8972 | 14.1602 | 14.4254 | 14.6931 | 14.9632 | 15.2357 | 15.5107 | 15.7879 | 16.0677 | 16.3499 | 16.6344 | 16.9214 | 17.2108 | 17.5026 | 17.7968 | 18.0934 | 18.3925 | 18.694 | 18.9978 | 19.304 | 19.6128 | 19.9239 | 20.2373 | 20.5532 | 20.8716 | 21.1923
9.78 | 1.0544 | 1.1364 | 1.2208 | 1.3076 | 1.3969 | 1.4886 | 1.5826 | 1.6791 | 1.7781 | 1.8794 | 1.983 | 2.0892 | 2.1978 | 2.3087 | 2.422 | 2.5379 | 2.6561 | 2.7767 | 2.8996 | 3.0251 | 3.153 | 3.2832 | 3.4158 | 3.5509 | 3.6884 | 3.8282 | 3.9706 | 4.1153 | 4.2624 | 4.4119 | 4.5639 | 4.7183 | 4.8751 | 5.0342 | 5.1958 | 5.3599 | 5.5262 | 5.695 | 5.8663 | 6.04 | 6.216 | 6.3945 | 6.5754 | 6.7587 | 6.9443 | 7.1325 | 7.3231 | 7.516 | 7.7113 | 7.9091 | 8.1093 | 8.3118 | 8.5168 | 8.7243 | 8.9341 | 9.1463 | 9.3609 | 9.578 | 9.7975 | 10.0193 | 10.2436 | 10.4703 | 10.6994 | 10.9309 | 11.1649 | 11.4012 | 11.64 | 11.8811 | 12.1247 | 12.3707 | 12.6191 | 12.8699 | 13.1231 | 13.3788 | 13.6368 | 13.8972 | 14.1602 | 14.4254 | 14.6931 | 14.9632 | 15.2357 | 15.5107 | 15.7879 | 16.0677 | 16.3499 | 16.6344 | 16.9214 | 17.2108 | 17.5026 | 17.7968 | 18.0934 | 18.3925 | 18.694 | 18.9978 | 19.304 | 19.6128 | 19.9239 | 20.2373 | 20.5532 | 20.8716 | 21.1923
9.79 | 1.0544 | 1.1364 | 1.2208 | 1.3076 | 1.3969 | 1.4886 | 1.5826 | 1.6791 | 1.7781 | 1.8794 | 1.983 | 2.0892 | 2.1978 | 2.3087 | 2.422 | 2.5379 | 2.6561 | 2.7767 | 2.8996 | 3.0251 | 3.153 | 3.2832 | 3.4158 | 3.5509 | 3.6884 | 3.8282 | 3.9706 | 4.1153 | 4.2624 | 4.4119 | 4.5639 | 4.7183 | 4.8751 | 5.0342 | 5.1958 | 5.3599 | 5.5262 | 5.695 | 5.8663 | 6.04 | 6.216 | 6.3945 | 6.5754 | 6.7587 | 6.9443 | 7.1325 | 7.3231 | 7.516 | 7.7113 | 7.9091 | 8.1093 | 8.3118 | 8.5168 | 8.7243 | 8.9341 | 9.1463 | 9.3609 | 9.578 | 9.7975 | 10.0193 | 10.2436 | 10.4703 | 10.6994 | 10.9309 | 11.1649 | 11.4012 | 11.64 | 11.8811 | 12.1247 | 12.3707 | 12.6191 | 12.8699 | 13.1231 | 13.3788 | 13.6368 | 13.8972 | 14.1602 | 14.4254 | 14.6931 | 14.9632 | 15.2357 | 15.5107 | 15.7879 | 16.0677 | 16.3499 | 16.6344 | 16.9214 | 17.2108 | 17.5026 | 17.7968 | 18.0934 | 18.3925 | 18.694 | 18.9978 | 19.304 | 19.6128 | 19.9239 | 20.2373 | 20.5532 | 20.8716 | 21.1923
9.8 | 1.0544 | 1.1364 | 1.2208 | 1.3076 | 1.3969 | 1.4886 | 1.5826 | 1.6791 | 1.7781 | 1.8794 | 1.983 | 2.0892 | 2.1978 | 2.3087 | 2.422 | 2.5379 | 2.6561 | 2.7767 | 2.8996 | 3.0251 | 3.153 | 3.2832 | 3.4158 | 3.5509 | 3.6884 | 3.8282 | 3.9706 | 4.1153 | 4.2624 | 4.4119 | 4.5639 | 4.7183 | 4.8751 | 5.0342 | 5.1958 | 5.3599 | 5.5262 | 5.695 | 5.8663 | 6.04 | 6.216 | 6.3945 | 6.5754 | 6.7587 | 6.9443 | 7.1325 | 7.3231 | 7.516 | 7.7113 | 7.9091 | 8.1093 | 8.3118 | 8.5168 | 8.7243 | 8.9341 | 9.1463 | 9.3609 | 9.578 | 9.7975 | 10.0193 | 10.2436 | 10.4703 | 10.6994 | 10.9309 | 11.1649 | 11.4012 | 11.64 | 11.8811 | 12.1247 | 12.3707 | 12.6191 | 12.8699 | 13.1231 | 13.3788 | 13.6368 | 13.8972 | 14.1602 | 14.4254 | 14.6931 | 14.9632 | 15.2357 | 15.5107 | 15.7879 | 16.0677 | 16.3499 | 16.6344 | 16.9214 | 17.2108 | 17.5026 | 17.7968 | 18.0934 | 18.3925 | 18.694 | 18.9978 | 19.304 | 19.6128 | 19.9239 | 20.2373 | 20.5532 | 20.8716 | 21.1923
9.81 | 1.0544 | 1.1364 | 1.2208 | 1.3076 | 1.3969 | 1.4886 | 1.5826 | 1.6791 | 1.7781 | 1.8794 | 1.983 | 2.0892 | 2.1978 | 2.3087 | 2.422 | 2.5379 | 2.6561 | 2.7767 | 2.8996 | 3.0251 | 3.153 | 3.2832 | 3.4158 | 3.5509 | 3.6884 | 3.8282 | 3.9706 | 4.1153 | 4.2624 | 4.4119 | 4.5639 | 4.7183 | 4.8751 | 5.0342 | 5.1958 | 5.3599 | 5.5262 | 5.695 | 5.8663 | 6.04 | 6.216 | 6.3945 | 6.5754 | 6.7587 | 6.9443 | 7.1325 | 7.3231 | 7.516 | 7.7113 | 7.9091 | 8.1093 | 8.3118 | 8.5168 | 8.7243 | 8.9341 | 9.1463 | 9.3609 | 9.578 | 9.7975 | 10.0193 | 10.2436 | 10.4703 | 10.6994 | 10.9309 | 11.1649 | 11.4012 | 11.64 | 11.8811 | 12.1247 | 12.3707 | 12.6191 | 12.8699 | 13.1231 | 13.3788 | 13.6368 | 13.8972 | 14.1602 | 14.4254 | 14.6931 | 14.9632 | 15.2357 | 15.5107 | 15.7879 | 16.0677 | 16.3499 | 16.6344 | 16.9214 | 17.2108 | 17.5026 | 17.7968 | 18.0934 | 18.3925 | 18.694 | 18.9978 | 19.304 | 19.6128 | 19.9239 | 20.2373 | 20.5532 | 20.8716 | 21.1923
9.82 | 1.0544 | 1.1364 | 1.2208 | 1.3076 | 1.3969 | 1.4886 | 1.5826 | 1.6791 | 1.7781 | 1.8794 | 1.983 | 2.0892 | 2.1978 | 2.3087 | 2.422 | 2.5379 | 2.6561 | 2.7767 | 2.8996 | 3.0251 | 3.153 | 3.2832 | 3.4158 | 3.5509 | 3.6884 | 3.8282 | 3.9706 | 4.1153 | 4.2624 | 4.4119 | 4.5639 | 4.7183 | 4.8751 | 5.0342 | 5.1958 | 5.3599 | 5.5262 | 5.695 | 5.8663 | 6.04 | 6.216 | 6.3945 | 6.5754 | 6.7587 | 6.9443 | 7.1325 | 7.3231 | 7.516 | 7.7113 | 7.9091 | 8.1093 | 8.3118 | 8.5168 | 8.7243 | 8.9341 | 9.1463 | 9.3609 | 9.578 | 9.7975 | 10.0193 | 10.2436 | 10.4703 | 10.6994 | 10.9309 | 11.1649 | 11.4012 | 11.64 | 11.8811 | 12.1247 | 12.3707 | 12.6191 | 12.8699 | 13.1231 | 13.3788 | 13.6368 | 13.8972 | 14.1602 | 14.4254 | 14.6931 | 14.9632 | 15.2357 | 15.5107 | 15.7879 | 16.0677 | 16.3499 | 16.6344 | 16.9214 | 17.2108 | 17.5026 | 17.7968 | 18.0934 | 18.3925 | 18.694 | 18.9978 | 19.304 | 19.6128 | 19.9239 | 20.2373 | 20.5532 | 20.8716 | 21.1923
9.83 | 1.0544 | 1.1364 | 1.2208 | 1.3076 | 1.3969 | 1.4886 | 1.5826 | 1.6791 | 1.7781 | 1.8794 | 1.983 | 2.0892 | 2.1978 | 2.3087 | 2.422 | 2.5379 | 2.6561 | 2.7767 | 2.8996 | 3.0251 | 3.153 | 3.2832 | 3.4158 | 3.5509 | 3.6884 | 3.8282 | 3.9706 | 4.1153 | 4.2624 | 4.4119 | 4.5639 | 4.7183 | 4.8751 | 5.0342 | 5.1958 | 5.3599 | 5.5262 | 5.695 | 5.8663 | 6.04 | 6.216 | 6.3945 | 6.5754 | 6.7587 | 6.9443 | 7.1325 | 7.3231 | 7.516 | 7.7113 | 7.9091 | 8.1093 | 8.3118 | 8.5168 | 8.7243 | 8.9341 | 9.1463 | 9.3609 | 9.578 | 9.7975 | 10.0193 | 10.2436 | 10.4703 | 10.6994 | 10.9309 | 11.1649 | 11.4012 | 11.64 | 11.8811 | 12.1247 | 12.3707 | 12.6191 | 12.8699 | 13.1231 | 13.3788 | 13.6368 | 13.8972 | 14.1602 | 14.4254 | 14.6931 | 14.9632 | 15.2357 | 15.5107 | 15.7879 | 16.0677 | 16.3499 | 16.6344 | 16.9214 | 17.2108 | 17.5026 | 17.7968 | 18.0934 | 18.3925 | 18.694 | 18.9978 | 19.304 | 19.6128 | 19.9239 | 20.2373 | 20.5532 | 20.8716 | 21.1923
9.84 | 1.0544 | 1.1364 | 1.2208 | 1.3076 | 1.3969 | 1.4886 | 1.5826 | 1.6791 | 1.7781 | 1.8794 | 1.983 | 2.0892 | 2.1978 | 2.3087 | 2.422 | 2.5379 | 2.6561 | 2.7767 | 2.8996 | 3.0251 | 3.153 | 3.2832 | 3.4158 | 3.5509 | 3.6884 | 3.8282 | 3.9706 | 4.1153 | 4.2624 | 4.4119 | 4.5639 | 4.7183 | 4.8751 | 5.0342 | 5.1958 | 5.3599 | 5.5262 | 5.695 | 5.8663 | 6.04 | 6.216 | 6.3945 | 6.5754 | 6.7587 | 6.9443 | 7.1325 | 7.3231 | 7.516 | 7.7113 | 7.9091 | 8.1093 | 8.3118 | 8.5168 | 8.7243 | 8.9341 | 9.1463 | 9.3609 | 9.578 | 9.7975 | 10.0193 | 10.2436 | 10.4703 | 10.6994 | 10.9309 | 11.1649 | 11.4012 | 11.64 | 11.8811 | 12.1247 | 12.3707 | 12.6191 | 12.8699 | 13.1231 | 13.3788 | 13.6368 | 13.8972 | 14.1602 | 14.4254 | 14.6931 | 14.9632 | 15.2357 | 15.5107 | 15.7879 | 16.0677 | 16.3499 | 16.6344 | 16.9214 | 17.2108 | 17.5026 | 17.7968 | 18.0934 | 18.3925 | 18.694 | 18.9978 | 19.304 | 19.6128 | 19.9239 | 20.2373 | 20.5532 | 20.8716 | 21.1923
9.85 | 1.0544 | 1.1364 | 1.2208 | 1.3076 | 1.3969 | 1.4886 | 1.5826 | 1.6791 | 1.7781 | 1.8794 | 1.983 | 2.0892 | 2.1978 | 2.3087 | 2.422 | 2.5379 | 2.6561 | 2.7767 | 2.8996 | 3.0251 | 3.153 | 3.2832 | 3.4158 | 3.5509 | 3.6884 | 3.8282 | 3.9706 | 4.1153 | 4.2624 | 4.4119 | 4.5639 | 4.7183 | 4.8751 | 5.0342 | 5.1958 | 5.3599 | 5.5262 | 5.695 | 5.8663 | 6.04 | 6.216 | 6.3945 | 6.5754 | 6.7587 | 6.9443 | 7.1325 | 7.3231 | 7.516 | 7.7113 | 7.9091 | 8.1093 | 8.3118 | 8.5168 | 8.7243 | 8.9341 | 9.1463 | 9.3609 | 9.578 | 9.7975 | 10.0193 | 10.2436 | 10.4703 | 10.6994 | 10.9309 | 11.1649 | 11.4012 | 11.64 | 11.8811 | 12.1247 | 12.3707 | 12.6191 | 12.8699 | 13.1231 | 13.3788 | 13.6368 | 13.8972 | 14.1602 | 14.4254 | 14.6931 | 14.9632 | 15.2357 | 15.5107 | 15.7879 | 16.0677 | 16.3499 | 16.6344 | 16.9214 | 17.2108 | 17.5026 | 17.7968 | 18.0934 | 18.3925 | 18.694 | 18.9978 | 19.304 | 19.6128 | 19.9239 | 20.2373 | 20.5532 | 20.8716 | 21.1923
9.86 | 1.0544 | 1.1364 | 1.2208 | 1.3076 | 1.3969 | 1.4886 | 1.5826 | 1.6791 | 1.7781 | 1.8794 | 1.983 | 2.0892 | 2.1978 | 2.3087 | 2.422 | 2.5379 | 2.6561 | 2.7767 | 2.8996 | 3.0251 | 3.153 | 3.2832 | 3.4158 | 3.5509 | 3.6884 | 3.8282 | 3.9706 | 4.1153 | 4.2624 | 4.4119 | 4.5639 | 4.7183 | 4.8751 | 5.0342 | 5.1958 | 5.3599 | 5.5262 | 5.695 | 5.8663 | 6.04 | 6.216 | 6.3945 | 6.5754 | 6.7587 | 6.9443 | 7.1325 | 7.3231 | 7.516 | 7.7113 | 7.9091 | 8.1093 | 8.3118 | 8.5168 | 8.7243 | 8.9341 | 9.1463 | 9.3609 | 9.578 | 9.7975 | 10.0193 | 10.2436 | 10.4703 | 10.6994 | 10.9309 | 11.1649 | 11.4012 | 11.64 | 11.8811 | 12.1247 | 12.3707 | 12.6191 | 12.8699 | 13.1231 | 13.3788 | 13.6368 | 13.8972 | 14.1602 | 14.4254 | 14.6931 | 14.9632 | 15.2357 | 15.5107 | 15.7879 | 16.0677 | 16.3499 | 16.6344 | 16.9214 | 17.2108 | 17.5026 | 17.7968 | 18.0934 | 18.3925 | 18.694 | 18.9978 | 19.304 | 19.6128 | 19.9239 | 20.2373 | 20.5532 | 20.8716 | 21.1923
9.87 | 1.0544 | 1.1364 | 1.2208 | 1.3076 | 1.3969 | 1.4886 | 1.5826 | 1.6791 | 1.7781 | 1.8794 | 1.983 | 2.0892 | 2.1978 | 2.3087 | 2.422 | 2.5379 | 2.6561 | 2.7767 | 2.8996 | 3.0251 | 3.153 | 3.2832 | 3.4158 | 3.5509 | 3.6884 | 3.8282 | 3.9706 | 4.1153 | 4.2624 | 4.4119 | 4.5639 | 4.7183 | 4.8751 | 5.0342 | 5.1958 | 5.3599 | 5.5262 | 5.695 | 5.8663 | 6.04 | 6.216 | 6.3945 | 6.5754 | 6.7587 | 6.9443 | 7.1325 | 7.3231 | 7.516 | 7.7113 | 7.9091 | 8.1093 | 8.3118 | 8.5168 | 8.7243 | 8.9341 | 9.1463 | 9.3609 | 9.578 | 9.7975 | 10.0193 | 10.2436 | 10.4703 | 10.6994 | 10.9309 | 11.1649 | 11.4012 | 11.64 | 11.8811 | 12.1247 | 12.3707 | 12.6191 | 12.8699 | 13.1231 | 13.3788 | 13.6368 | 13.8972 | 14.1602 | 14.4254 | 14.6931 | 14.9632 | 15.2357 | 15.5107 | 15.7879 | 16.0677 | 16.3499 | 16.6344 | 16.9214 | 17.2108 | 17.5026 | 17.7968 | 18.0934 | 18.3925 | 18.694 | 18.9978 | 19.304 | 19.6128 | 19.9239 | 20.2373 | 20.5532 | 20.8716 | 21.1923
9.88 | 1.0544 | 1.1364 | 1.2208 | 1.3076 | 1.3969 | 1.4886 | 1.5826 | 1.6791 | 1.7781 | 1.8794 | 1.983 | 2.0892 | 2.1978 | 2.3087 | 2.422 | 2.5379 | 2.6561 | 2.7767 | 2.8996 | 3.0251 | 3.153 | 3.2832 | 3.4158 | 3.5509 | 3.6884 | 3.8282 | 3.9706 | 4.1153 | 4.2624 | 4.4119 | 4.5639 | 4.7183 | 4.8751 | 5.0342 | 5.1958 | 5.3599 | 5.5262 | 5.695 | 5.8663 | 6.04 | 6.216 | 6.3945 | 6.5754 | 6.7587 | 6.9443 | 7.1325 | 7.3231 | 7.516 | 7.7113 | 7.9091 | 8.1093 | 8.3118 | 8.5168 | 8.7243 | 8.9341 | 9.1463 | 9.3609 | 9.578 | 9.7975 | 10.0193 | 10.2436 | 10.4703 | 10.6994 | 10.9309 | 11.1649 | 11.4012 | 11.64 | 11.8811 | 12.1247 | 12.3707 | 12.6191 | 12.8699 | 13.1231 | 13.3788 | 13.6368 | 13.8972 | 14.1602 | 14.4254 | 14.6931 | 14.9632 | 15.2357 | 15.5107 | 15.7879 | 16.0677 | 16.3499 | 16.6344 | 16.9214 | 17.2108 | 17.5026 | 17.7968 | 18.0934 | 18.3925 | 18.694 | 18.9978 | 19.304 | 19.6128 | 19.9239 | 20.2373 | 20.5532 | 20.8716 | 21.1923
9.89 | 1.0544 | 1.1364 | 1.2208 | 1.3076 | 1.3969 | 1.4886 | 1.5826 | 1.6791 | 1.7781 | 1.8794 | 1.983 | 2.0892 | 2.1978 | 2.3087 | 2.422 | 2.5379 | 2.6561 | 2.7767 | 2.8996 | 3.0251 | 3.153 | 3.2832 | 3.4158 | 3.5509 | 3.6884 | 3.8282 | 3.9706 | 4.1153 | 4.2624 | 4.4119 | 4.5639 | 4.7183 | 4.8751 | 5.0342 | 5.1958 | 5.3599 | 5.5262 | 5.695 | 5.8663 | 6.04 | 6.216 | 6.3945 | 6.5754 | 6.7587 | 6.9443 | 7.1325 | 7.3231 | 7.516 | 7.7113 | 7.9091 | 8.1093 | 8.3118 | 8.5168 | 8.7243 | 8.9341 | 9.1463 | 9.3609 | 9.578 | 9.7975 | 10.0193 | 10.2436 | 10.4703 | 10.6994 | 10.9309 | 11.1649 | 11.4012 | 11.64 | 11.8811 | 12.1247 | 12.3707 | 12.6191 | 12.8699 | 13.1231 | 13.3788 | 13.6368 | 13.8972 | 14.1602 | 14.4254 | 14.6931 | 14.9632 | 15.2357 | 15.5107 | 15.7879 | 16.0677 | 16.3499 | 16.6344 | 16.9214 | 17.2108 | 17.5026 | 17.7968 | 18.0934 | 18.3925 | 18.694 | 18.9978 | 19.304 | 19.6128 | 19.9239 | 20.2373 | 20.5532 | 20.8716 | 21.1923
9.9 | 1.0544 | 1.1364 | 1.2208 | 1.3076 | 1.3969 | 1.4886 | 1.5826 | 1.6791 | 1.7781 | 1.8794 | 1.983 | 2.0892 | 2.1978 | 2.3087 | 2.422 | 2.5379 | 2.6561 | 2.7767 | 2.8996 | 3.0251 | 3.153 | 3.2832 | 3.4158 | 3.5509 | 3.6884 | 3.8282 | 3.9706 | 4.1153 | 4.2624 | 4.4119 | 4.5639 | 4.7183 | 4.8751 | 5.0342 | 5.1958 | 5.3599 | 5.5262 | 5.695 | 5.8663 | 6.04 | 6.216 | 6.3945 | 6.5754 | 6.7587 | 6.9443 | 7.1325 | 7.3231 | 7.516 | 7.7113 | 7.9091 | 8.1093 | 8.3118 | 8.5168 | 8.7243 | 8.9341 | 9.1463 | 9.3609 | 9.578 | 9.7975 | 10.0193 | 10.2436 | 10.4703 | 10.6994 | 10.9309 | 11.1649 | 11.4012 | 11.64 | 11.8811 | 12.1247 | 12.3707 | 12.6191 | 12.8699 | 13.1231 | 13.3788 | 13.6368 | 13.8972 | 14.1602 | 14.4254 | 14.6931 | 14.9632 | 15.2357 | 15.5107 | 15.7879 | 16.0677 | 16.3499 | 16.6344 | 16.9214 | 17.2108 | 17.5026 | 17.7968 | 18.0934 | 18.3925 | 18.694 | 18.9978 | 19.304 | 19.6128 | 19.9239 | 20.2373 | 20.5532 | 20.8716 | 21.1923
9.91 | 1.0544 | 1.1364 | 1.2208 | 1.3076 | 1.3969 | 1.4886 | 1.5826 | 1.6791 | 1.7781 | 1.8794 | 1.983 | 2.0892 | 2.1978 | 2.3087 | 2.422 | 2.5379 | 2.6561 | 2.7767 | 2.8996 | 3.0251 | 3.153 | 3.2832 | 3.4158 | 3.5509 | 3.6884 | 3.8282 | 3.9706 | 4.1153 | 4.2624 | 4.4119 | 4.5639 | 4.7183 | 4.8751 | 5.0342 | 5.1958 | 5.3599 | 5.5262 | 5.695 | 5.8663 | 6.04 | 6.216 | 6.3945 | 6.5754 | 6.7587 | 6.9443 | 7.1325 | 7.3231 | 7.516 | 7.7113 | 7.9091 | 8.1093 | 8.3118 | 8.5168 | 8.7243 | 8.9341 | 9.1463 | 9.3609 | 9.578 | 9.7975 | 10.0193 | 10.2436 | 10.4703 | 10.6994 | 10.9309 | 11.1649 | 11.4012 | 11.64 | 11.8811 | 12.1247 | 12.3707 | 12.6191 | 12.8699 | 13.1231 | 13.3788 | 13.6368 | 13.8972 | 14.1602 | 14.4254 | 14.6931 | 14.9632 | 15.2357 | 15.5107 | 15.7879 | 16.0677 | 16.3499 | 16.6344 | 16.9214 | 17.2108 | 17.5026 | 17.7968 | 18.0934 | 18.3925 | 18.694 | 18.9978 | 19.304 | 19.6128 | 19.9239 | 20.2373 | 20.5532 | 20.8716 | 21.1923
9.92 | 1.0544 | 1.1364 | 1.2208 | 1.3076 | 1.3969 | 1.4886 | 1.5826 | 1.6791 | 1.7781 | 1.8794 | 1.983 | 2.0892 | 2.1978 | 2.3087 | 2.422 | 2.5379 | 2.6561 | 2.7767 | 2.8996 | 3.0251 | 3.153 | 3.2832 | 3.4158 | 3.5509 | 3.6884 | 3.8282 | 3.9706 | 4.1153 | 4.2624 | 4.4119 | 4.5639 | 4.7183 | 4.8751 | 5.0342 | 5.1958 | 5.3599 | 5.5262 | 5.695 | 5.8663 | 6.04 | 6.216 | 6.3945 | 6.5754 | 6.7587 | 6.9443 | 7.1325 | 7.3231 | 7.516 | 7.7113 | 7.9091 | 8.1093 | 8.3118 | 8.5168 | 8.7243 | 8.9341 | 9.1463 | 9.3609 | 9.578 | 9.7975 | 10.0193 | 10.2436 | 10.4703 | 10.6994 | 10.9309 | 11.1649 | 11.4012 | 11.64 | 11.8811 | 12.1247 | 12.3707 | 12.6191 | 12.8699 | 13.1231 | 13.3788 | 13.6368 | 13.8972 | 14.1602 | 14.4254 | 14.6931 | 14.9632 | 15.2357 | 15.5107 | 15.7879 | 16.0677 | 16.3499 | 16.6344 | 16.9214 | 17.2108 | 17.5026 | 17.7968 | 18.0934 | 18.3925 | 18.694 | 18.9978 | 19.304 | 19.6128 | 19.9239 | 20.2373 | 20.5532 | 20.8716 | 21.1923
9.93 | 1.0544 | 1.1364 | 1.2208 | 1.3076 | 1.3969 | 1.4886 | 1.5826 | 1.6791 | 1.7781 | 1.8794 | 1.983 | 2.0892 | 2.1978 | 2.3087 | 2.422 | 2.5379 | 2.6561 | 2.7767 | 2.8996 | 3.0251 | 3.153 | 3.2832 | 3.4158 | 3.5509 | 3.6884 | 3.8282 | 3.9706 | 4.1153 | 4.2624 | 4.4119 | 4.5639 | 4.7183 | 4.8751 | 5.0342 | 5.1958 | 5.3599 | 5.5262 | 5.695 | 5.8663 | 6.04 | 6.216 | 6.3945 | 6.5754 | 6.7587 | 6.9443 | 7.1325 | 7.3231 | 7.516 | 7.7113 | 7.9091 | 8.1093 | 8.3118 | 8.5168 | 8.7243 | 8.9341 | 9.1463 | 9.3609 | 9.578 | 9.7975 | 10.0193 | 10.2436 | 10.4703 | 10.6994 | 10.9309 | 11.1649 | 11.4012 | 11.64 | 11.8811 | 12.1247 | 12.3707 | 12.6191 | 12.8699 | 13.1231 | 13.3788 | 13.6368 | 13.8972 | 14.1602 | 14.4254 | 14.6931 | 14.9632 | 15.2357 | 15.5107 | 15.7879 | 16.0677 | 16.3499 | 16.6344 | 16.9214 | 17.2108 | 17.5026 | 17.7968 | 18.0934 | 18.3925 | 18.694 | 18.9978 | 19.304 | 19.6128 | 19.9239 | 20.2373 | 20.5532 | 20.8716 | 21.1923
9.94 | 1.0544 | 1.1364 | 1.2208 | 1.3076 | 1.3969 | 1.4886 | 1.5826 | 1.6791 | 1.7781 | 1.8794 | 1.983 | 2.0892 | 2.1978 | 2.3087 | 2.422 | 2.5379 | 2.6561 | 2.7767 | 2.8996 | 3.0251 | 3.153 | 3.2832 | 3.4158 | 3.5509 | 3.6884 | 3.8282 | 3.9706 | 4.1153 | 4.2624 | 4.4119 | 4.5639 | 4.7183 | 4.8751 | 5.0342 | 5.1958 | 5.3599 | 5.5262 | 5.695 | 5.8663 | 6.04 | 6.216 | 6.3945 | 6.5754 | 6.7587 | 6.9443 | 7.1325 | 7.3231 | 7.516 | 7.7113 | 7.9091 | 8.1093 | 8.3118 | 8.5168 | 8.7243 | 8.9341 | 9.1463 | 9.3609 | 9.578 | 9.7975 | 10.0193 | 10.2436 | 10.4703 | 10.6994 | 10.9309 | 11.1649 | 11.4012 | 11.64 | 11.8811 | 12.1247 | 12.3707 | 12.6191 | 12.8699 | 13.1231 | 13.3788 | 13.6368 | 13.8972 | 14.1602 | 14.4254 | 14.6931 | 14.9632 | 15.2357 | 15.5107 | 15.7879 | 16.0677 | 16.3499 | 16.6344 | 16.9214 | 17.2108 | 17.5026 | 17.7968 | 18.0934 | 18.3925 | 18.694 | 18.9978 | 19.304 | 19.6128 | 19.9239 | 20.2373 | 20.5532 | 20.8716 | 21.1923
9.95 | 1.0544 | 1.1364 | 1.2208 | 1.3076 | 1.3969 | 1.4886 | 1.5826 | 1.6791 | 1.7781 | 1.8794 | 1.983 | 2.0892 | 2.1978 | 2.3087 | 2.422 | 2.5379 | 2.6561 | 2.7767 | 2.8996 | 3.0251 | 3.153 | 3.2832 | 3.4158 | 3.5509 | 3.6884 | 3.8282 | 3.9706 | 4.1153 | 4.2624 | 4.4119 | 4.5639 | 4.7183 | 4.8751 | 5.0342 | 5.1958 | 5.3599 | 5.5262 | 5.695 | 5.8663 | 6.04 | 6.216 | 6.3945 | 6.5754 | 6.7587 | 6.9443 | 7.1325 | 7.3231 | 7.516 | 7.7113 | 7.9091 | 8.1093 | 8.3118 | 8.5168 | 8.7243 | 8.9341 | 9.1463 | 9.3609 | 9.578 | 9.7975 | 10.0193 | 10.2436 | 10.4703 | 10.6994 | 10.9309 | 11.1649 | 11.4012 | 11.64 | 11.8811 | 12.1247 | 12.3707 | 12.6191 | 12.8699 | 13.1231 | 13.3788 | 13.6368 | 13.8972 | 14.1602 | 14.4254 | 14.6931 | 14.9632 | 15.2357 | 15.5107 | 15.7879 | 16.0677 | 16.3499 | 16.6344 | 16.9214 | 17.2108 | 17.5026 | 17.7968 | 18.0934 | 18.3925 | 18.694 | 18.9978 | 19.304 | 19.6128 | 19.9239 | 20.2373 | 20.5532 | 20.8716 | 21.1923
9.96 | 1.0544 | 1.1364 | 1.2208 | 1.3076 | 1.3969 | 1.4886 | 1.5826 | 1.6791 | 1.7781 | 1.8794 | 1.983 | 2.0892 | 2.1978 | 2.3087 | 2.422 | 2.5379 | 2.6561 | 2.7767 | 2.8996 | 3.0251 | 3.153 | 3.2832 | 3.4158 | 3.5509 | 3.6884 | 3.8282 | 3.9706 | 4.1153 | 4.2624 | 4.4119 | 4.5639 | 4.7183 | 4.8751 | 5.0342 | 5.1958 | 5.3599 | 5.5262 | 5.695 | 5.8663 | 6.04 | 6.216 | 6.3945 | 6.5754 | 6.7587 | 6.9443 | 7.1325 | 7.3231 | 7.516 | 7.7113 | 7.9091 | 8.1093 | 8.3118 | 8.5168 | 8.7243 | 8.9341 | 9.1463 | 9.3609 | 9.578 | 9.7975 | 10.0193 | 10.2436 | 10.4703 | 10.6994 | 10.9309 | 11.1649 | 11.4012 | 11.64 | 11.8811 | 12.1247 | 12.3707 | 12.6191 | 12.8699 | 13.1231 | 13.3788 | 13.6368 | 13.8972 | 14.1602 | 14.4254 | 14.6931 | 14.9632 | 15.2357 | 15.5107 | 15.7879 | 16.0677 | 16.3499 | 16.6344 | 16.9214 | 17.2108 | 17.5026 | 17.7968 | 18.0934 | 18.3925 | 18.694 | 18.9978 | 19.304 | 19.6128 | 19.9239 | 20.2373 | 20.5532 | 20.8716 | 21.1923
9.97 | 1.0544 | 1.1364 | 1.2208 | 1.3076 | 1.3969 | 1.4886 | 1.5826 | 1.6791 | 1.7781 | 1.8794 | 1.983 | 2.0892 | 2.1978 | 2.3087 | 2.422 | 2.5379 | 2.6561 | 2.7767 | 2.8996 | 3.0251 | 3.153 | 3.2832 | 3.4158 | 3.5509 | 3.6884 | 3.8282 | 3.9706 | 4.1153 | 4.2624 | 4.4119 | 4.5639 | 4.7183 | 4.8751 | 5.0342 | 5.1958 | 5.3599 | 5.5262 | 5.695 | 5.8663 | 6.04 | 6.216 | 6.3945 | 6.5754 | 6.7587 | 6.9443 | 7.1325 | 7.3231 | 7.516 | 7.7113 | 7.9091 | 8.1093 | 8.3118 | 8.5168 | 8.7243 | 8.9341 | 9.1463 | 9.3609 | 9.578 | 9.7975 | 10.0193 | 10.2436 | 10.4703 | 10.6994 | 10.9309 | 11.1649 | 11.4012 | 11.64 | 11.8811 | 12.1247 | 12.3707 | 12.6191 | 12.8699 | 13.1231 | 13.3788 | 13.6368 | 13.8972 | 14.1602 | 14.4254 | 14.6931 | 14.9632 | 15.2357 | 15.5107 | 15.7879 | 16.0677 | 16.3499 | 16.6344 | 16.9214 | 17.2108 | 17.5026 | 17.7968 | 18.0934 | 18.3925 | 18.694 | 18.9978 | 19.304 | 19.6128 | 19.9239 | 20.2373 | 20.5532 | 20.8716 | 21.1923
9.98 | 1.0544 | 1.1364 | 1.2208 | 1.3076 | 1.3969 | 1.4886 | 1.5826 | 1.6791 | 1.7781 | 1.8794 | 1.983 | 2.0892 | 2.1978 | 2.3087 | 2.422 | 2.5379 | 2.6561 | 2.7767 | 2.8996 | 3.0251 | 3.153 | 3.2832 | 3.4158 | 3.5509 | 3.6884 | 3.8282 | 3.9706 | 4.1153 | 4.2624 | 4.4119 | 4.5639 | 4.7183 | 4.8751 | 5.0342 | 5.1958 | 5.3599 | 5.5262 | 5.695 | 5.8663 | 6.04 | 6.216 | 6.3945 | 6.5754 | 6.7587 | 6.9443 | 7.1325 | 7.3231 | 7.516 | 7.7113 | 7.9091 | 8.1093 | 8.3118 | 8.5168 | 8.7243 | 8.9341 | 9.1463 | 9.3609 | 9.578 | 9.7975 | 10.0193 | 10.2436 | 10.4703 | 10.6994 | 10.9309 | 11.1649 | 11.4012 | 11.64 | 11.8811 | 12.1247 | 12.3707 | 12.6191 | 12.8699 | 13.1231 | 13.3788 | 13.6368 | 13.8972 | 14.1602 | 14.4254 | 14.6931 | 14.9632 | 15.2357 | 15.5107 | 15.7879 | 16.0677 | 16.3499 | 16.6344 | 16.9214 | 17.2108 | 17.5026 | 17.7968 | 18.0934 | 18.3925 | 18.694 | 18.9978 | 19.304 | 19.6128 | 19.9239 | 20.2373 | 20.5532 | 20.8716 | 21.1923
9.99 | 1.0544 | 1.1364 | 1.2208 | 1.3076 | 1.3969 | 1.4886 | 1.5826 | 1.6791 | 1.7781 | 1.8794 | 1.983 | 2.0892 | 2.1978 | 2.3087 | 2.422 | 2.5379 | 2.6561 | 2.7767 | 2.8996 | 3.0251 | 3.153 | 3.2832 | 3.4158 | 3.5509 | 3.6884 | 3.8282 | 3.9706 | 4.1153 | 4.2624 | 4.4119 | 4.5639 | 4.7183 | 4.8751 | 5.0342 | 5.1958 | 5.3599 | 5.5262 | 5.695 | 5.8663 | 6.04 | 6.216 | 6.3945 | 6.5754 | 6.7587 | 6.9443 | 7.1325 | 7.3231 | 7.516 | 7.7113 | 7.9091 | 8.1093 | 8.3118 | 8.5168 | 8.7243 | 8.9341 | 9.1463 | 9.3609 | 9.578 | 9.7975 | 10.0193 | 10.2436 | 10.4703 | 10.6994 | 10.9309 | 11.1649 | 11.4012 | 11.64 | 11.8811 | 12.1247 | 12.3707 | 12.6191 | 12.8699 | 13.1231 | 13.3788 | 13.6368 | 13.8972 | 14.1602 | 14.4254 | 14.6931 | 14.9632 | 15.2357 | 15.5107 | 15.7879 | 16.0677 | 16.3499 | 16.6344 | 16.9214 | 17.2108 | 17.5026 | 17.7968 | 18.0934 | 18.3925 | 18.694 | 18.9978 | 19.304 | 19.6128 | 19.9239 | 20.2373 | 20.5532 | 20.8716 | 21.1923
10 | 1.0544 | 1.1364 | 1.2208 | 1.3076 | 1.3969 | 1.4886 | 1.5826 | 1.6791 | 1.7781 | 1.8794 | 1.983 | 2.0892 | 2.1978 | 2.3087 | 2.422 | 2.5379 | 2.6561 | 2.7767 | 2.8996 | 3.0251 | 3.153 | 3.2832 | 3.4158 | 3.5509 | 3.6884 | 3.8282 | 3.9706 | 4.1153 | 4.2624 | 4.4119 | 4.5639 | 4.7183 | 4.8751 | 5.0342 | 5.1958 | 5.3599 | 5.5262 | 5.695 | 5.8663 | 6.04 | 6.216 | 6.3945 | 6.5754 | 6.7587 | 6.9443 | 7.1325 | 7.3231 | 7.516 | 7.7113 | 7.9091 | 8.1093 | 8.3118 | 8.5168 | 8.7243 | 8.9341 | 9.1463 | 9.3609 | 9.578 | 9.7975 | 10.0193 | 10.2436 | 10.4703 | 10.6994 | 10.9309 | 11.1649 | 11.4012 | 11.64 | 11.8811 | 12.1247 | 12.3707 | 12.6191 | 12.8699 | 13.1231 | 13.3788 | 13.6368 | 13.8972 | 14.1602 | 14.4254 | 14.6931 | 14.9632 | 15.2357 | 15.5107 | 15.7879 | 16.0677 | 16.3499 | 16.6344 | 16.9214 | 17.2108 | 17.5026 | 17.7968 | 18.0934 | 18.3925 | 18.694 | 18.9978 | 19.304 | 19.6128 | 19.9239 | 20.2373 | 20.5532 | 20.8716 | 21.1923

## Performance Calculation
| Speed (repeat) | 10 | 10.5 | 11 | 11.5 | 12 | 12.5 | 13 | 13.5 | 14 | 14.5 | 15 | 15.5 | 16 | 16.5 | 17 | 17.5 | 18 | 18.5 | 19 | 19.5 | 20 | 20.5 | 21 | 21.5 | 22 | 22.5 | 23 | 23.5 | 24 | 24.5 | 25 | 25.5 | 26 | 26.5 | 27 | 27.5 | 28 | 28.5 | 29 | 29.5 | 30 | 30.5 | 31 | 31.5 | 32 | 32.5 | 33 | 33.5 | 34 | 34.5 | 35 | 35.5 | 36 | 36.5 | 37 | 37.5 | 38 | 38.5 | 39 | 39.5 | 40 | 40.5 | 41 | 41.5 | 42 | 42.5 | 43 | 43.5 | 44 | 44.5 | 45 | 45.5 | 46 | 46.5 | 47 | 47.5 | 48 | 48.5 | 49 | 49.5 | 50 | 50.5 | 51 | 51.5 | 52 | 52.5 | 53 | 53.5 | 54 | 54.5 | 55 | 55.5 | 56 | 56.5 | 57 | 57.5 | 58 | 58.5 | 59 | 59.5 | 60
| Speed Reduction | 10 | 10.5 | 11 | 11.5 | 12 | 12.5 | 13 | 13.5 | 14 | 14.5 | 15 | 15.5 | 16 | 16.5 | 17 | 17.5 | 18 | 18.5 | 19 | 19.5 | 20 | 20.5 | 21 | 21.5 | 22 | 22.5 | 23 | 23.5 | 24 | 24.5 | 25 | 25.5 | 26 | 26.5 | 27 | 27.5 | 28 | 28.5 | 29 | 29.5 | 30 | 30.5 | 31 | 31.5 | 32 | 32.5 | 33 | 33.5 | 34 | 34.5 | 35 | 35.5 | 36 | 36.5 | 37 | 37.5 | 38 | 38.5 | 35.4339 | 33.7059 | 32.5539 | 31.6899 | 31.1139 | 30.5379 | 29.9619 | 29.3859 | 29.0979 | 28.8099 | 28.5219 | 28.2339 | 27.9459 | 27.6579 | 27.3699 | 27.0819 | 26.7939 | 26.7939 | 26.5059 | 26.5059 | 26.2179 | 25.9299 | 25.9299 | 25.6419 | 25.6419 | 25.3539 | 25.3539 | 25.3539 | 25.0659 | 25.0659 | 24.7779 | 24.7779 | 24.7779 | 24.4899 | 24.4899 | 24.4899 | 24.2019 | 24.2019 | 24.2019 | 24.2019 | 23.9139 | 23.9139 | 23.9139
Time | Impact Speed | 0 | 0 | 0 | 0 | 0 | 0 | 0 | 0 | 0 | 0 | 0 | 0 | 0 | 0 | 0 | 0 | 0 | 0 | 0 | 0 | 0 | 0 | 0 | 0 | 0 | 0 | 0 | 0 | 0 | 0 | 0 | 0 | 0 | 0 | 0 | 0 | 0 | 0 | 0 | 0 | 0 | 0 | 0 | 0 | 0 | 0 | 0 | 0 | 0 | 0 | 0 | 0 | 0 | 0 | 0 | 0 | 0 | 0 | 3.5661 | 5.7941 | 7.4461 | 8.8101 | 9.8861 | 10.9621 | 12.0381 | 13.1141 | 13.9021 | 14.6901 | 15.4781 | 16.2661 | 17.0541 | 17.8421 | 18.6301 | 19.4181 | 20.2061 | 20.7061 | 21.4941 | 21.9941 | 22.7821 | 23.5701 | 24.0701 | 24.8581 | 25.3581 | 26.1461 | 26.6461 | 27.1461 | 27.9341 | 28.4341 | 29.2221 | 29.7221 | 30.2221 | 31.0101 | 31.5101 | 32.0101 | 32.7981 | 33.2981 | 33.7981 | 34.2981 | 35.0861 | 35.5861 | 36.0861
0 | Speed | 10 | 10.5 | 11 | 11.5 | 12 | 12.5 | 13 | 13.5 | 14 | 14.5 | 15 | 15.5 | 16 | 16.5 | 17 | 17.5 | 18 | 18.5 | 19 | 19.5 | 20 | 20.5 | 21 | 21.5 | 22 | 22.5 | 23 | 23.5 | 24 | 24.5 | 25 | 25.5 | 26 | 26.5 | 27 | 27.5 | 28 | 28.5 | 29 | 29.5 | 30 | 30.5 | 31 | 31.5 | 32 | 32.5 | 33 | 33.5 | 34 | 34.5 | 35 | 35.5 | 36 | 36.5 | 37 | 37.5 | 38 | 38.5 | 39 | 39.5 | 40 | 40.5 | 41 | 41.5 | 42 | 42.5 | 43 | 43.5 | 44 | 44.5 | 45 | 45.5 | 46 | 46.5 | 47 | 47.5 | 48 | 48.5 | 49 | 49.5 | 50 | 50.5 | 51 | 51.5 | 52 | 52.5 | 53 | 53.5 | 54 | 54.5 | 55 | 55.5 | 56 | 56.5 | 57 | 57.5 | 58 | 58.5 | 59 | 59.5 | 60
0.01 |  | 0.005886 | 0.005886 | 0.005886 | 0.005886 | 0.005886 | 0.005886 | 0.005886 | 0.005886 | 0.005886 | 0.005886 | 0.005886 | 0.005886 | 0.005886 | 0.005886 | 0.005886 | 0.005886 | 0.005886 | 0.005886 | 0.005886 | 0.005886 | 0.005886 | 0.005886 | 0.005886 | 0.005886 | 0.005886 | 0.005886 | 0.005886 | 0.005886 | 0.005886 | 0.005886 | 0.005886 | 0.005886 | 0.005886 | 0.005886 | 0.005886 | 0.005886 | 0.005886 | 0.005886 | 0.005886 | 0.005886 | 0.005886 | 0.005886 | 0.005886 | 0.005886 | 0.005886 | 0.005886 | 0.005886 | 0.005886 | 0.005886 | 0.005886 | 0.005886 | 0.005886 | 0.005886 | 0.005886 | 0.005886 | 0.005886 | 0.005886 | 0.005886 | 0.005886 | 0.005886 | 0.005886 | 0.005886 | 0.005886 | 0.005886 | 0.005886 | 0.005886 | 0.005886 | 0.005886 | 0.005886 | 0.005886 | 0.005886 | 0.005886 | 0.005886 | 0.005886 | 0.005886 | 0.005886 | 0.005886 | 0.005886 | 0.005886 | 0.005886 | 0.005886 | 0.005886 | 0.005886 | 0.005886 | 0.005886 | 0.005886 | 0.005886 | 0.005886 | 0.005886 | 0.005886 | 0.005886 | 0.005886 | 0.005886 | 0.005886 | 0.005886 | 0.005886 | 0.005886 | 0.005886 | 0.005886 | 0.005886 | 0.005886
0.02 |  | 0.017658 | 0.017658 | 0.017658 | 0.017658 | 0.017658 | 0.017658 | 0.017658 | 0.017658 | 0.017658 | 0.017658 | 0.017658 | 0.017658 | 0.017658 | 0.017658 | 0.017658 | 0.017658 | 0.017658 | 0.017658 | 0.017658 | 0.017658 | 0.017658 | 0.017658 | 0.017658 | 0.017658 | 0.017658 | 0.017658 | 0.017658 | 0.017658 | 0.017658 | 0.017658 | 0.017658 | 0.017658 | 0.017658 | 0.017658 | 0.017658 | 0.017658 | 0.017658 | 0.017658 | 0.017658 | 0.017658 | 0.017658 | 0.017658 | 0.017658 | 0.017658 | 0.017658 | 0.017658 | 0.017658 | 0.017658 | 0.017658 | 0.017658 | 0.017658 | 0.017658 | 0.017658 | 0.017658 | 0.017658 | 0.017658 | 0.017658 | 0.017658 | 0.017658 | 0.017658 | 0.017658 | 0.017658 | 0.017658 | 0.017658 | 0.017658 | 0.017658 | 0.017658 | 0.017658 | 0.017658 | 0.017658 | 0.017658 | 0.017658 | 0.017658 | 0.017658 | 0.017658 | 0.017658 | 0.017658 | 0.017658 | 0.017658 | 0.017658 | 0.017658 | 0.017658 | 0.017658 | 0.017658 | 0.017658 | 0.017658 | 0.017658 | 0.017658 | 0.017658 | 0.017658 | 0.017658 | 0.017658 | 0.017658 | 0.017658 | 0.017658 | 0.017658 | 0.017658 | 0.017658 | 0.017658 | 0.017658 | 0.017658
0.03 |  | 0.035316 | 0.035316 | 0.035316 | 0.035316 | 0.035316 | 0.035316 | 0.035316 | 0.035316 | 0.035316 | 0.035316 | 0.035316 | 0.035316 | 0.035316 | 0.035316 | 0.035316 | 0.035316 | 0.035316 | 0.035316 | 0.035316 | 0.035316 | 0.035316 | 0.035316 | 0.035316 | 0.035316 | 0.035316 | 0.035316 | 0.035316 | 0.035316 | 0.035316 | 0.035316 | 0.035316 | 0.035316 | 0.035316 | 0.035316 | 0.035316 | 0.035316 | 0.035316 | 0.035316 | 0.035316 | 0.035316 | 0.035316 | 0.035316 | 0.035316 | 0.035316 | 0.035316 | 0.035316 | 0.035316 | 0.035316 | 0.035316 | 0.035316 | 0.035316 | 0.035316 | 0.035316 | 0.035316 | 0.035316 | 0.035316 | 0.035316 | 0.035316 | 0.035316 | 0.035316 | 0.035316 | 0.035316 | 0.035316 | 0.035316 | 0.035316 | 0.035316 | 0.035316 | 0.035316 | 0.035316 | 0.035316 | 0.035316 | 0.035316 | 0.035316 | 0.035316 | 0.035316 | 0.035316 | 0.035316 | 0.035316 | 0.035316 | 0.035316 | 0.035316 | 0.035316 | 0.035316 | 0.035316 | 0.035316 | 0.035316 | 0.035316 | 0.035316 | 0.035316 | 0.035316 | 0.035316 | 0.035316 | 0.035316 | 0.035316 | 0.035316 | 0.035316 | 0.035316 | 0.035316 | 0.035316 | 0.035316 | 0.035316
0.04 |  | 0.05886 | 0.05886 | 0.05886 | 0.05886 | 0.05886 | 0.05886 | 0.05886 | 0.05886 | 0.05886 | 0.05886 | 0.05886 | 0.05886 | 0.05886 | 0.05886 | 0.05886 | 0.05886 | 0.05886 | 0.05886 | 0.05886 | 0.05886 | 0.05886 | 0.05886 | 0.05886 | 0.05886 | 0.05886 | 0.05886 | 0.05886 | 0.05886 | 0.05886 | 0.05886 | 0.05886 | 0.05886 | 0.05886 | 0.05886 | 0.05886 | 0.05886 | 0.05886 | 0.05886 | 0.05886 | 0.05886 | 0.05886 | 0.05886 | 0.05886 | 0.05886 | 0.05886 | 0.05886 | 0.05886 | 0.05886 | 0.05886 | 0.05886 | 0.05886 | 0.05886 | 0.05886 | 0.05886 | 0.05886 | 0.05886 | 0.05886 | 0.05886 | 0.05886 | 0.05886 | 0.05886 | 0.05886 | 0.05886 | 0.05886 | 0.05886 | 0.05886 | 0.05886 | 0.05886 | 0.05886 | 0.05886 | 0.05886 | 0.05886 | 0.05886 | 0.05886 | 0.05886 | 0.05886 | 0.05886 | 0.05886 | 0.05886 | 0.05886 | 0.05886 | 0.05886 | 0.05886 | 0.05886 | 0.05886 | 0.05886 | 0.05886 | 0.05886 | 0.05886 | 0.05886 | 0.05886 | 0.05886 | 0.05886 | 0.05886 | 0.05886 | 0.05886 | 0.05886 | 0.05886 | 0.05886 | 0.05886 | 0.05886
0.05 |  | 0.08829 | 0.08829 | 0.08829 | 0.08829 | 0.08829 | 0.08829 | 0.08829 | 0.08829 | 0.08829 | 0.08829 | 0.08829 | 0.08829 | 0.08829 | 0.08829 | 0.08829 | 0.08829 | 0.08829 | 0.08829 | 0.08829 | 0.08829 | 0.08829 | 0.08829 | 0.08829 | 0.08829 | 0.08829 | 0.08829 | 0.08829 | 0.08829 | 0.08829 | 0.08829 | 0.08829 | 0.08829 | 0.08829 | 0.08829 | 0.08829 | 0.08829 | 0.08829 | 0.08829 | 0.08829 | 0.08829 | 0.08829 | 0.08829 | 0.08829 | 0.08829 | 0.08829 | 0.08829 | 0.08829 | 0.08829 | 0.08829 | 0.08829 | 0.08829 | 0.08829 | 0.08829 | 0.08829 | 0.08829 | 0.08829 | 0.08829 | 0.08829 | 0.08829 | 0.08829 | 0.08829 | 0.08829 | 0.08829 | 0.08829 | 0.08829 | 0.08829 | 0.08829 | 0.08829 | 0.08829 | 0.08829 | 0.08829 | 0.08829 | 0.08829 | 0.08829 | 0.08829 | 0.08829 | 0.08829 | 0.08829 | 0.08829 | 0.08829 | 0.08829 | 0.08829 | 0.08829 | 0.08829 | 0.08829 | 0.08829 | 0.08829 | 0.08829 | 0.08829 | 0.08829 | 0.08829 | 0.08829 | 0.08829 | 0.08829 | 0.08829 | 0.08829 | 0.08829 | 0.08829 | 0.08829 | 0.08829 | 0.08829
0.06 |  | 0.12361 | 0.12361 | 0.12361 | 0.12361 | 0.12361 | 0.12361 | 0.12361 | 0.12361 | 0.12361 | 0.12361 | 0.12361 | 0.12361 | 0.12361 | 0.12361 | 0.12361 | 0.12361 | 0.12361 | 0.12361 | 0.12361 | 0.12361 | 0.12361 | 0.12361 | 0.12361 | 0.12361 | 0.12361 | 0.12361 | 0.12361 | 0.12361 | 0.12361 | 0.12361 | 0.12361 | 0.12361 | 0.12361 | 0.12361 | 0.12361 | 0.12361 | 0.12361 | 0.12361 | 0.12361 | 0.12361 | 0.12361 | 0.12361 | 0.12361 | 0.12361 | 0.12361 | 0.12361 | 0.12361 | 0.12361 | 0.12361 | 0.12361 | 0.12361 | 0.12361 | 0.12361 | 0.12361 | 0.12361 | 0.12361 | 0.12361 | 0.12361 | 0.12361 | 0.12361 | 0.12361 | 0.12361 | 0.12361 | 0.12361 | 0.12361 | 0.12361 | 0.12361 | 0.12361 | 0.12361 | 0.12361 | 0.12361 | 0.12361 | 0.12361 | 0.12361 | 0.12361 | 0.12361 | 0.12361 | 0.12361 | 0.12361 | 0.12361 | 0.12361 | 0.12361 | 0.12361 | 0.12361 | 0.12361 | 0.12361 | 0.12361 | 0.12361 | 0.12361 | 0.12361 | 0.12361 | 0.12361 | 0.12361 | 0.12361 | 0.12361 | 0.12361 | 0.12361 | 0.12361 | 0.12361 | 0.12361 | 0.12361
0.07 |  | 0.16481 | 0.16481 | 0.16481 | 0.16481 | 0.16481 | 0.16481 | 0.16481 | 0.16481 | 0.16481 | 0.16481 | 0.16481 | 0.16481 | 0.16481 | 0.16481 | 0.16481 | 0.16481 | 0.16481 | 0.16481 | 0.16481 | 0.16481 | 0.16481 | 0.16481 | 0.16481 | 0.16481 | 0.16481 | 0.16481 | 0.16481 | 0.16481 | 0.16481 | 0.16481 | 0.16481 | 0.16481 | 0.16481 | 0.16481 | 0.16481 | 0.16481 | 0.16481 | 0.16481 | 0.16481 | 0.16481 | 0.16481 | 0.16481 | 0.16481 | 0.16481 | 0.16481 | 0.16481 | 0.16481 | 0.16481 | 0.16481 | 0.16481 | 0.16481 | 0.16481 | 0.16481 | 0.16481 | 0.16481 | 0.16481 | 0.16481 | 0.16481 | 0.16481 | 0.16481 | 0.16481 | 0.16481 | 0.16481 | 0.16481 | 0.16481 | 0.16481 | 0.16481 | 0.16481 | 0.16481 | 0.16481 | 0.16481 | 0.16481 | 0.16481 | 0.16481 | 0.16481 | 0.16481 | 0.16481 | 0.16481 | 0.16481 | 0.16481 | 0.16481 | 0.16481 | 0.16481 | 0.16481 | 0.16481 | 0.16481 | 0.16481 | 0.16481 | 0.16481 | 0.16481 | 0.16481 | 0.16481 | 0.16481 | 0.16481 | 0.16481 | 0.16481 | 0.16481 | 0.16481 | 0.16481 | 0.16481 | 0.16481
0.08 |  | 0.2119 | 0.2119 | 0.2119 | 0.2119 | 0.2119 | 0.2119 | 0.2119 | 0.2119 | 0.2119 | 0.2119 | 0.2119 | 0.2119 | 0.2119 | 0.2119 | 0.2119 | 0.2119 | 0.2119 | 0.2119 | 0.2119 | 0.2119 | 0.2119 | 0.2119 | 0.2119 | 0.2119 | 0.2119 | 0.2119 | 0.2119 | 0.2119 | 0.2119 | 0.2119 | 0.2119 | 0.2119 | 0.2119 | 0.2119 | 0.2119 | 0.2119 | 0.2119 | 0.2119 | 0.2119 | 0.2119 | 0.2119 | 0.2119 | 0.2119 | 0.2119 | 0.2119 | 0.2119 | 0.2119 | 0.2119 | 0.2119 | 0.2119 | 0.2119 | 0.2119 | 0.2119 | 0.2119 | 0.2119 | 0.2119 | 0.2119 | 0.2119 | 0.2119 | 0.2119 | 0.2119 | 0.2119 | 0.2119 | 0.2119 | 0.2119 | 0.2119 | 0.2119 | 0.2119 | 0.2119 | 0.2119 | 0.2119 | 0.2119 | 0.2119 | 0.2119 | 0.2119 | 0.2119 | 0.2119 | 0.2119 | 0.2119 | 0.2119 | 0.2119 | 0.2119 | 0.2119 | 0.2119 | 0.2119 | 0.2119 | 0.2119 | 0.2119 | 0.2119 | 0.2119 | 0.2119 | 0.2119 | 0.2119 | 0.2119 | 0.2119 | 0.2119 | 0.2119 | 0.2119 | 0.2119 | 0.2119 | 0.2119
0.09 |  | 0.26487 | 0.26487 | 0.26487 | 0.26487 | 0.26487 | 0.26487 | 0.26487 | 0.26487 | 0.26487 | 0.26487 | 0.26487 | 0.26487 | 0.26487 | 0.26487 | 0.26487 | 0.26487 | 0.26487 | 0.26487 | 0.26487 | 0.26487 | 0.26487 | 0.26487 | 0.26487 | 0.26487 | 0.26487 | 0.26487 | 0.26487 | 0.26487 | 0.26487 | 0.26487 | 0.26487 | 0.26487 | 0.26487 | 0.26487 | 0.26487 | 0.26487 | 0.26487 | 0.26487 | 0.26487 | 0.26487 | 0.26487 | 0.26487 | 0.26487 | 0.26487 | 0.26487 | 0.26487 | 0.26487 | 0.26487 | 0.26487 | 0.26487 | 0.26487 | 0.26487 | 0.26487 | 0.26487 | 0.26487 | 0.26487 | 0.26487 | 0.26487 | 0.26487 | 0.26487 | 0.26487 | 0.26487 | 0.26487 | 0.26487 | 0.26487 | 0.26487 | 0.26487 | 0.26487 | 0.26487 | 0.26487 | 0.26487 | 0.26487 | 0.26487 | 0.26487 | 0.26487 | 0.26487 | 0.26487 | 0.26487 | 0.26487 | 0.26487 | 0.26487 | 0.26487 | 0.26487 | 0.26487 | 0.26487 | 0.26487 | 0.26487 | 0.26487 | 0.26487 | 0.26487 | 0.26487 | 0.26487 | 0.26487 | 0.26487 | 0.26487 | 0.26487 | 0.26487 | 0.26487 | 0.26487 | 0.26487 | 0.26487
0.1 |  | 0.32373 | 0.32373 | 0.32373 | 0.32373 | 0.32373 | 0.32373 | 0.32373 | 0.32373 | 0.32373 | 0.32373 | 0.32373 | 0.32373 | 0.32373 | 0.32373 | 0.32373 | 0.32373 | 0.32373 | 0.32373 | 0.32373 | 0.32373 | 0.32373 | 0.32373 | 0.32373 | 0.32373 | 0.32373 | 0.32373 | 0.32373 | 0.32373 | 0.32373 | 0.32373 | 0.32373 | 0.32373 | 0.32373 | 0.32373 | 0.32373 | 0.32373 | 0.32373 | 0.32373 | 0.32373 | 0.32373 | 0.32373 | 0.32373 | 0.32373 | 0.32373 | 0.32373 | 0.32373 | 0.32373 | 0.32373 | 0.32373 | 0.32373 | 0.32373 | 0.32373 | 0.32373 | 0.32373 | 0.32373 | 0.32373 | 0.32373 | 0.32373 | 0.32373 | 0.32373 | 0.32373 | 0.32373 | 0.32373 | 0.32373 | 0.32373 | 0.32373 | 0.32373 | 0.32373 | 0.32373 | 0.32373 | 0.32373 | 0.32373 | 0.32373 | 0.32373 | 0.32373 | 0.32373 | 0.32373 | 0.32373 | 0.32373 | 0.32373 | 0.32373 | 0.32373 | 0.32373 | 0.32373 | 0.32373 | 0.32373 | 0.32373 | 0.32373 | 0.32373 | 0.32373 | 0.32373 | 0.32373 | 0.32373 | 0.32373 | 0.32373 | 0.32373 | 0.32373 | 0.32373 | 0.32373 | 0.32373 | 0.32373
0.11 |  | 0.38848 | 0.38848 | 0.38848 | 0.38848 | 0.38848 | 0.38848 | 0.38848 | 0.38848 | 0.38848 | 0.38848 | 0.38848 | 0.38848 | 0.38848 | 0.38848 | 0.38848 | 0.38848 | 0.38848 | 0.38848 | 0.38848 | 0.38848 | 0.38848 | 0.38848 | 0.38848 | 0.38848 | 0.38848 | 0.38848 | 0.38848 | 0.38848 | 0.38848 | 0.38848 | 0.38848 | 0.38848 | 0.38848 | 0.38848 | 0.38848 | 0.38848 | 0.38848 | 0.38848 | 0.38848 | 0.38848 | 0.38848 | 0.38848 | 0.38848 | 0.38848 | 0.38848 | 0.38848 | 0.38848 | 0.38848 | 0.38848 | 0.38848 | 0.38848 | 0.38848 | 0.38848 | 0.38848 | 0.38848 | 0.38848 | 0.38848 | 0.38848 | 0.38848 | 0.38848 | 0.38848 | 0.38848 | 0.38848 | 0.38848 | 0.38848 | 0.38848 | 0.38848 | 0.38848 | 0.38848 | 0.38848 | 0.38848 | 0.38848 | 0.38848 | 0.38848 | 0.38848 | 0.38848 | 0.38848 | 0.38848 | 0.38848 | 0.38848 | 0.38848 | 0.38848 | 0.38848 | 0.38848 | 0.38848 | 0.38848 | 0.38848 | 0.38848 | 0.38848 | 0.38848 | 0.38848 | 0.38848 | 0.38848 | 0.38848 | 0.38848 | 0.38848 | 0.38848 | 0.38848 | 0.38848 | 0.38848 | 0.38848
0.12 |  | 0.45911 | 0.45911 | 0.45911 | 0.45911 | 0.45911 | 0.45911 | 0.45911 | 0.45911 | 0.45911 | 0.45911 | 0.45911 | 0.45911 | 0.45911 | 0.45911 | 0.45911 | 0.45911 | 0.45911 | 0.45911 | 0.45911 | 0.45911 | 0.45911 | 0.45911 | 0.45911 | 0.45911 | 0.45911 | 0.45911 | 0.45911 | 0.45911 | 0.45911 | 0.45911 | 0.45911 | 0.45911 | 0.45911 | 0.45911 | 0.45911 | 0.45911 | 0.45911 | 0.45911 | 0.45911 | 0.45911 | 0.45911 | 0.45911 | 0.45911 | 0.45911 | 0.45911 | 0.45911 | 0.45911 | 0.45911 | 0.45911 | 0.45911 | 0.45911 | 0.45911 | 0.45911 | 0.45911 | 0.45911 | 0.45911 | 0.45911 | 0.45911 | 0.45911 | 0.45911 | 0.45911 | 0.45911 | 0.45911 | 0.45911 | 0.45911 | 0.45911 | 0.45911 | 0.45911 | 0.45911 | 0.45911 | 0.45911 | 0.45911 | 0.45911 | 0.45911 | 0.45911 | 0.45911 | 0.45911 | 0.45911 | 0.45911 | 0.45911 | 0.45911 | 0.45911 | 0.45911 | 0.45911 | 0.45911 | 0.45911 | 0.45911 | 0.45911 | 0.45911 | 0.45911 | 0.45911 | 0.45911 | 0.45911 | 0.45911 | 0.45911 | 0.45911 | 0.45911 | 0.45911 | 0.45911 | 0.45911 | 0.45911
0.13 |  | 0.53563 | 0.53563 | 0.53563 | 0.53563 | 0.53563 | 0.53563 | 0.53563 | 0.53563 | 0.53563 | 0.53563 | 0.53563 | 0.53563 | 0.53563 | 0.53563 | 0.53563 | 0.53563 | 0.53563 | 0.53563 | 0.53563 | 0.53563 | 0.53563 | 0.53563 | 0.53563 | 0.53563 | 0.53563 | 0.53563 | 0.53563 | 0.53563 | 0.53563 | 0.53563 | 0.53563 | 0.53563 | 0.53563 | 0.53563 | 0.53563 | 0.53563 | 0.53563 | 0.53563 | 0.53563 | 0.53563 | 0.53563 | 0.53563 | 0.53563 | 0.53563 | 0.53563 | 0.53563 | 0.53563 | 0.53563 | 0.53563 | 0.53563 | 0.53563 | 0.53563 | 0.53563 | 0.53563 | 0.53563 | 0.53563 | 0.53563 | 0.53563 | 0.53563 | 0.53563 | 0.53563 | 0.53563 | 0.53563 | 0.53563 | 0.53563 | 0.53563 | 0.53563 | 0.53563 | 0.53563 | 0.53563 | 0.53563 | 0.53563 | 0.53563 | 0.53563 | 0.53563 | 0.53563 | 0.53563 | 0.53563 | 0.53563 | 0.53563 | 0.53563 | 0.53563 | 0.53563 | 0.53563 | 0.53563 | 0.53563 | 0.53563 | 0.53563 | 0.53563 | 0.53563 | 0.53563 | 0.53563 | 0.53563 | 0.53563 | 0.53563 | 0.53563 | 0.53563 | 0.53563 | 0.53563 | 0.53563 | 0.53563
0.14 |  | 0.61803 | 0.61803 | 0.61803 | 0.61803 | 0.61803 | 0.61803 | 0.61803 | 0.61803 | 0.61803 | 0.61803 | 0.61803 | 0.61803 | 0.61803 | 0.61803 | 0.61803 | 0.61803 | 0.61803 | 0.61803 | 0.61803 | 0.61803 | 0.61803 | 0.61803 | 0.61803 | 0.61803 | 0.61803 | 0.61803 | 0.61803 | 0.61803 | 0.61803 | 0.61803 | 0.61803 | 0.61803 | 0.61803 | 0.61803 | 0.61803 | 0.61803 | 0.61803 | 0.61803 | 0.61803 | 0.61803 | 0.61803 | 0.61803 | 0.61803 | 0.61803 | 0.61803 | 0.61803 | 0.61803 | 0.61803 | 0.61803 | 0.61803 | 0.61803 | 0.61803 | 0.61803 | 0.61803 | 0.61803 | 0.61803 | 0.61803 | 0.61803 | 0.61803 | 0.61803 | 0.61803 | 0.61803 | 0.61803 | 0.61803 | 0.61803 | 0.61803 | 0.61803 | 0.61803 | 0.61803 | 0.61803 | 0.61803 | 0.61803 | 0.61803 | 0.61803 | 0.61803 | 0.61803 | 0.61803 | 0.61803 | 0.61803 | 0.61803 | 0.61803 | 0.61803 | 0.61803 | 0.61803 | 0.61803 | 0.61803 | 0.61803 | 0.61803 | 0.61803 | 0.61803 | 0.61803 | 0.61803 | 0.61803 | 0.61803 | 0.61803 | 0.61803 | 0.61803 | 0.61803 | 0.61803 | 0.61803 | 0.61803
0.15 |  | 0.70632 | 0.70632 | 0.70632 | 0.70632 | 0.70632 | 0.70632 | 0.70632 | 0.70632 | 0.70632 | 0.70632 | 0.70632 | 0.70632 | 0.70632 | 0.70632 | 0.70632 | 0.70632 | 0.70632 | 0.70632 | 0.70632 | 0.70632 | 0.70632 | 0.70632 | 0.70632 | 0.70632 | 0.70632 | 0.70632 | 0.70632 | 0.70632 | 0.70632 | 0.70632 | 0.70632 | 0.70632 | 0.70632 | 0.70632 | 0.70632 | 0.70632 | 0.70632 | 0.70632 | 0.70632 | 0.70632 | 0.70632 | 0.70632 | 0.70632 | 0.70632 | 0.70632 | 0.70632 | 0.70632 | 0.70632 | 0.70632 | 0.70632 | 0.70632 | 0.70632 | 0.70632 | 0.70632 | 0.70632 | 0.70632 | 0.70632 | 0.70632 | 0.70632 | 0.70632 | 0.70632 | 0.70632 | 0.70632 | 0.70632 | 0.70632 | 0.70632 | 0.70632 | 0.70632 | 0.70632 | 0.70632 | 0.70632 | 0.70632 | 0.70632 | 0.70632 | 0.70632 | 0.70632 | 0.70632 | 0.70632 | 0.70632 | 0.70632 | 0.70632 | 0.70632 | 0.70632 | 0.70632 | 0.70632 | 0.70632 | 0.70632 | 0.70632 | 0.70632 | 0.70632 | 0.70632 | 0.70632 | 0.70632 | 0.70632 | 0.70632 | 0.70632 | 0.70632 | 0.70632 | 0.70632 | 0.70632 | 0.70632
0.16 |  | 0.8005 | 0.8005 | 0.8005 | 0.8005 | 0.8005 | 0.8005 | 0.8005 | 0.8005 | 0.8005 | 0.8005 | 0.8005 | 0.8005 | 0.8005 | 0.8005 | 0.8005 | 0.8005 | 0.8005 | 0.8005 | 0.8005 | 0.8005 | 0.8005 | 0.8005 | 0.8005 | 0.8005 | 0.8005 | 0.8005 | 0.8005 | 0.8005 | 0.8005 | 0.8005 | 0.8005 | 0.8005 | 0.8005 | 0.8005 | 0.8005 | 0.8005 | 0.8005 | 0.8005 | 0.8005 | 0.8005 | 0.8005 | 0.8005 | 0.8005 | 0.8005 | 0.8005 | 0.8005 | 0.8005 | 0.8005 | 0.8005 | 0.8005 | 0.8005 | 0.8005 | 0.8005 | 0.8005 | 0.8005 | 0.8005 | 0.8005 | 0.8005 | 0.8005 | 0.8005 | 0.8005 | 0.8005 | 0.8005 | 0.8005 | 0.8005 | 0.8005 | 0.8005 | 0.8005 | 0.8005 | 0.8005 | 0.8005 | 0.8005 | 0.8005 | 0.8005 | 0.8005 | 0.8005 | 0.8005 | 0.8005 | 0.8005 | 0.8005 | 0.8005 | 0.8005 | 0.8005 | 0.8005 | 0.8005 | 0.8005 | 0.8005 | 0.8005 | 0.8005 | 0.8005 | 0.8005 | 0.8005 | 0.8005 | 0.8005 | 0.8005 | 0.8005 | 0.8005 | 0.8005 | 0.8005 | 0.8005 | 0.8005
0.17 |  | 0.90056 | 0.90056 | 0.90056 | 0.90056 | 0.90056 | 0.90056 | 0.90056 | 0.90056 | 0.90056 | 0.90056 | 0.90056 | 0.90056 | 0.90056 | 0.90056 | 0.90056 | 0.90056 | 0.90056 | 0.90056 | 0.90056 | 0.90056 | 0.90056 | 0.90056 | 0.90056 | 0.90056 | 0.90056 | 0.90056 | 0.90056 | 0.90056 | 0.90056 | 0.90056 | 0.90056 | 0.90056 | 0.90056 | 0.90056 | 0.90056 | 0.90056 | 0.90056 | 0.90056 | 0.90056 | 0.90056 | 0.90056 | 0.90056 | 0.90056 | 0.90056 | 0.90056 | 0.90056 | 0.90056 | 0.90056 | 0.90056 | 0.90056 | 0.90056 | 0.90056 | 0.90056 | 0.90056 | 0.90056 | 0.90056 | 0.90056 | 0.90056 | 0.90056 | 0.90056 | 0.90056 | 0.90056 | 0.90056 | 0.90056 | 0.90056 | 0.90056 | 0.90056 | 0.90056 | 0.90056 | 0.90056 | 0.90056 | 0.90056 | 0.90056 | 0.90056 | 0.90056 | 0.90056 | 0.90056 | 0.90056 | 0.90056 | 0.90056 | 0.90056 | 0.90056 | 0.90056 | 0.90056 | 0.90056 | 0.90056 | 0.90056 | 0.90056 | 0.90056 | 0.90056 | 0.90056 | 0.90056 | 0.90056 | 0.90056 | 0.90056 | 0.90056 | 0.90056 | 0.90056 | 0.90056 | 0.90056 | 0.90056
0.18 |  | 1.0065 | 1.0065 | 1.0065 | 1.0065 | 1.0065 | 1.0065 | 1.0065 | 1.0065 | 1.0065 | 1.0065 | 1.0065 | 1.0065 | 1.0065 | 1.0065 | 1.0065 | 1.0065 | 1.0065 | 1.0065 | 1.0065 | 1.0065 | 1.0065 | 1.0065 | 1.0065 | 1.0065 | 1.0065 | 1.0065 | 1.0065 | 1.0065 | 1.0065 | 1.0065 | 1.0065 | 1.0065 | 1.0065 | 1.0065 | 1.0065 | 1.0065 | 1.0065 | 1.0065 | 1.0065 | 1.0065 | 1.0065 | 1.0065 | 1.0065 | 1.0065 | 1.0065 | 1.0065 | 1.0065 | 1.0065 | 1.0065 | 1.0065 | 1.0065 | 1.0065 | 1.0065 | 1.0065 | 1.0065 | 1.0065 | 1.0065 | 1.0065 | 1.0065 | 1.0065 | 1.0065 | 1.0065 | 1.0065 | 1.0065 | 1.0065 | 1.0065 | 1.0065 | 1.0065 | 1.0065 | 1.0065 | 1.0065 | 1.0065 | 1.0065 | 1.0065 | 1.0065 | 1.0065 | 1.0065 | 1.0065 | 1.0065 | 1.0065 | 1.0065 | 1.0065 | 1.0065 | 1.0065 | 1.0065 | 1.0065 | 1.0065 | 1.0065 | 1.0065 | 1.0065 | 1.0065 | 1.0065 | 1.0065 | 1.0065 | 1.0065 | 1.0065 | 1.0065 | 1.0065 | 1.0065 | 1.0065 | 1.0065
0.19 |  | 1.1183 | 1.1183 | 1.1183 | 1.1183 | 1.1183 | 1.1183 | 1.1183 | 1.1183 | 1.1183 | 1.1183 | 1.1183 | 1.1183 | 1.1183 | 1.1183 | 1.1183 | 1.1183 | 1.1183 | 1.1183 | 1.1183 | 1.1183 | 1.1183 | 1.1183 | 1.1183 | 1.1183 | 1.1183 | 1.1183 | 1.1183 | 1.1183 | 1.1183 | 1.1183 | 1.1183 | 1.1183 | 1.1183 | 1.1183 | 1.1183 | 1.1183 | 1.1183 | 1.1183 | 1.1183 | 1.1183 | 1.1183 | 1.1183 | 1.1183 | 1.1183 | 1.1183 | 1.1183 | 1.1183 | 1.1183 | 1.1183 | 1.1183 | 1.1183 | 1.1183 | 1.1183 | 1.1183 | 1.1183 | 1.1183 | 1.1183 | 1.1183 | 1.1183 | 1.1183 | 1.1183 | 1.1183 | 1.1183 | 1.1183 | 1.1183 | 1.1183 | 1.1183 | 1.1183 | 1.1183 | 1.1183 | 1.1183 | 1.1183 | 1.1183 | 1.1183 | 1.1183 | 1.1183 | 1.1183 | 1.1183 | 1.1183 | 1.1183 | 1.1183 | 1.1183 | 1.1183 | 1.1183 | 1.1183 | 1.1183 | 1.1183 | 1.1183 | 1.1183 | 1.1183 | 1.1183 | 1.1183 | 1.1183 | 1.1183 | 1.1183 | 1.1183 | 1.1183 | 1.1183 | 1.1183 | 1.1183 | 1.1183
0.2 |  | 1.2361 | 1.2361 | 1.2361 | 1.2361 | 1.2361 | 1.2361 | 1.2361 | 1.2361 | 1.2361 | 1.2361 | 1.2361 | 1.2361 | 1.2361 | 1.2361 | 1.2361 | 1.2361 | 1.2361 | 1.2361 | 1.2361 | 1.2361 | 1.2361 | 1.2361 | 1.2361 | 1.2361 | 1.2361 | 1.2361 | 1.2361 | 1.2361 | 1.2361 | 1.2361 | 1.2361 | 1.2361 | 1.2361 | 1.2361 | 1.2361 | 1.2361 | 1.2361 | 1.2361 | 1.2361 | 1.2361 | 1.2361 | 1.2361 | 1.2361 | 1.2361 | 1.2361 | 1.2361 | 1.2361 | 1.2361 | 1.2361 | 1.2361 | 1.2361 | 1.2361 | 1.2361 | 1.2361 | 1.2361 | 1.2361 | 1.2361 | 1.2361 | 1.2361 | 1.2361 | 1.2361 | 1.2361 | 1.2361 | 1.2361 | 1.2361 | 1.2361 | 1.2361 | 1.2361 | 1.2361 | 1.2361 | 1.2361 | 1.2361 | 1.2361 | 1.2361 | 1.2361 | 1.2361 | 1.2361 | 1.2361 | 1.2361 | 1.2361 | 1.2361 | 1.2361 | 1.2361 | 1.2361 | 1.2361 | 1.2361 | 1.2361 | 1.2361 | 1.2361 | 1.2361 | 1.2361 | 1.2361 | 1.2361 | 1.2361 | 1.2361 | 1.2361 | 1.2361 | 1.2361 | 1.2361 | 1.2361 | 1.2361
0.21 |  | 1.3597 | 1.3597 | 1.3597 | 1.3597 | 1.3597 | 1.3597 | 1.3597 | 1.3597 | 1.3597 | 1.3597 | 1.3597 | 1.3597 | 1.3597 | 1.3597 | 1.3597 | 1.3597 | 1.3597 | 1.3597 | 1.3597 | 1.3597 | 1.3597 | 1.3597 | 1.3597 | 1.3597 | 1.3597 | 1.3597 | 1.3597 | 1.3597 | 1.3597 | 1.3597 | 1.3597 | 1.3597 | 1.3597 | 1.3597 | 1.3597 | 1.3597 | 1.3597 | 1.3597 | 1.3597 | 1.3597 | 1.3597 | 1.3597 | 1.3597 | 1.3597 | 1.3597 | 1.3597 | 1.3597 | 1.3597 | 1.3597 | 1.3597 | 1.3597 | 1.3597 | 1.3597 | 1.3597 | 1.3597 | 1.3597 | 1.3597 | 1.3597 | 1.3597 | 1.3597 | 1.3597 | 1.3597 | 1.3597 | 1.3597 | 1.3597 | 1.3597 | 1.3597 | 1.3597 | 1.3597 | 1.3597 | 1.3597 | 1.3597 | 1.3597 | 1.3597 | 1.3597 | 1.3597 | 1.3597 | 1.3597 | 1.3597 | 1.3597 | 1.3597 | 1.3597 | 1.3597 | 1.3597 | 1.3597 | 1.3597 | 1.3597 | 1.3597 | 1.3597 | 1.3597 | 1.3597 | 1.3597 | 1.3597 | 1.3597 | 1.3597 | 1.3597 | 1.3597 | 1.3597 | 1.3597 | 1.3597 | 1.3597
0.22 |  | 1.4892 | 1.4892 | 1.4892 | 1.4892 | 1.4892 | 1.4892 | 1.4892 | 1.4892 | 1.4892 | 1.4892 | 1.4892 | 1.4892 | 1.4892 | 1.4892 | 1.4892 | 1.4892 | 1.4892 | 1.4892 | 1.4892 | 1.4892 | 1.4892 | 1.4892 | 1.4892 | 1.4892 | 1.4892 | 1.4892 | 1.4892 | 1.4892 | 1.4892 | 1.4892 | 1.4892 | 1.4892 | 1.4892 | 1.4892 | 1.4892 | 1.4892 | 1.4892 | 1.4892 | 1.4892 | 1.4892 | 1.4892 | 1.4892 | 1.4892 | 1.4892 | 1.4892 | 1.4892 | 1.4892 | 1.4892 | 1.4892 | 1.4892 | 1.4892 | 1.4892 | 1.4892 | 1.4892 | 1.4892 | 1.4892 | 1.4892 | 1.4892 | 1.4892 | 1.4892 | 1.4892 | 1.4892 | 1.4892 | 1.4892 | 1.4892 | 1.4892 | 1.4892 | 1.4892 | 1.4892 | 1.4892 | 1.4892 | 1.4892 | 1.4892 | 1.4892 | 1.4892 | 1.4892 | 1.4892 | 1.4892 | 1.4892 | 1.4892 | 1.4892 | 1.4892 | 1.4892 | 1.4892 | 1.4892 | 1.4892 | 1.4892 | 1.4892 | 1.4892 | 1.4892 | 1.4892 | 1.4892 | 1.4892 | 1.4892 | 1.4892 | 1.4892 | 1.4892 | 1.4892 | 1.4892 | 1.4892 | 1.4892
0.23 |  | 1.6245 | 1.6245 | 1.6245 | 1.6245 | 1.6245 | 1.6245 | 1.6245 | 1.6245 | 1.6245 | 1.6245 | 1.6245 | 1.6245 | 1.6245 | 1.6245 | 1.6245 | 1.6245 | 1.6245 | 1.6245 | 1.6245 | 1.6245 | 1.6245 | 1.6245 | 1.6245 | 1.6245 | 1.6245 | 1.6245 | 1.6245 | 1.6245 | 1.6245 | 1.6245 | 1.6245 | 1.6245 | 1.6245 | 1.6245 | 1.6245 | 1.6245 | 1.6245 | 1.6245 | 1.6245 | 1.6245 | 1.6245 | 1.6245 | 1.6245 | 1.6245 | 1.6245 | 1.6245 | 1.6245 | 1.6245 | 1.6245 | 1.6245 | 1.6245 | 1.6245 | 1.6245 | 1.6245 | 1.6245 | 1.6245 | 1.6245 | 1.6245 | 1.6245 | 1.6245 | 1.6245 | 1.6245 | 1.6245 | 1.6245 | 1.6245 | 1.6245 | 1.6245 | 1.6245 | 1.6245 | 1.6245 | 1.6245 | 1.6245 | 1.6245 | 1.6245 | 1.6245 | 1.6245 | 1.6245 | 1.6245 | 1.6245 | 1.6245 | 1.6245 | 1.6245 | 1.6245 | 1.6245 | 1.6245 | 1.6245 | 1.6245 | 1.6245 | 1.6245 | 1.6245 | 1.6245 | 1.6245 | 1.6245 | 1.6245 | 1.6245 | 1.6245 | 1.6245 | 1.6245 | 1.6245 | 1.6245 | 1.6245
0.24 |  | 1.7658 | 1.7658 | 1.7658 | 1.7658 | 1.7658 | 1.7658 | 1.7658 | 1.7658 | 1.7658 | 1.7658 | 1.7658 | 1.7658 | 1.7658 | 1.7658 | 1.7658 | 1.7658 | 1.7658 | 1.7658 | 1.7658 | 1.7658 | 1.7658 | 1.7658 | 1.7658 | 1.7658 | 1.7658 | 1.7658 | 1.7658 | 1.7658 | 1.7658 | 1.7658 | 1.7658 | 1.7658 | 1.7658 | 1.7658 | 1.7658 | 1.7658 | 1.7658 | 1.7658 | 1.7658 | 1.7658 | 1.7658 | 1.7658 | 1.7658 | 1.7658 | 1.7658 | 1.7658 | 1.7658 | 1.7658 | 1.7658 | 1.7658 | 1.7658 | 1.7658 | 1.7658 | 1.7658 | 1.7658 | 1.7658 | 1.7658 | 1.7658 | 1.7658 | 1.7658 | 1.7658 | 1.7658 | 1.7658 | 1.7658 | 1.7658 | 1.7658 | 1.7658 | 1.7658 | 1.7658 | 1.7658 | 1.7658 | 1.7658 | 1.7658 | 1.7658 | 1.7658 | 1.7658 | 1.7658 | 1.7658 | 1.7658 | 1.7658 | 1.7658 | 1.7658 | 1.7658 | 1.7658 | 1.7658 | 1.7658 | 1.7658 | 1.7658 | 1.7658 | 1.7658 | 1.7658 | 1.7658 | 1.7658 | 1.7658 | 1.7658 | 1.7658 | 1.7658 | 1.7658 | 1.7658 | 1.7658 | 1.7658
0.25 |  | 1.913 | 1.913 | 1.913 | 1.913 | 1.913 | 1.913 | 1.913 | 1.913 | 1.913 | 1.913 | 1.9129 | 1.913 | 1.913 | 1.913 | 1.9129 | 1.913 | 1.9129 | 1.9129 | 1.9129 | 1.9129 | 1.9129 | 1.9129 | 1.9129 | 1.9129 | 1.9129 | 1.9129 | 1.9129 | 1.9129 | 1.913 | 1.9129 | 1.9129 | 1.9129 | 1.9129 | 1.9129 | 1.9129 | 1.9129 | 1.9129 | 1.913 | 1.9129 | 1.9129 | 1.9129 | 1.913 | 1.913 | 1.913 | 1.9129 | 1.913 | 1.913 | 1.913 | 1.913 | 1.913 | 1.913 | 1.913 | 1.913 | 1.913 | 1.913 | 1.913 | 1.913 | 1.913 | 1.913 | 1.913 | 1.913 | 1.913 | 1.913 | 1.913 | 1.913 | 1.913 | 1.913 | 1.913 | 1.913 | 1.913 | 1.913 | 1.913 | 1.913 | 1.913 | 1.913 | 1.913 | 1.913 | 1.913 | 1.913 | 1.913 | 1.913 | 1.913 | 1.913 | 1.913 | 1.913 | 1.913 | 1.913 | 1.913 | 1.913 | 1.913 | 1.913 | 1.913 | 1.913 | 1.913 | 1.913 | 1.913 | 1.913 | 1.913 | 1.913 | 1.9129 | 1.9129
0.26 |  | 2.066 | 2.066 | 2.066 | 2.066 | 2.066 | 2.066 | 2.066 | 2.066 | 2.066 | 2.066 | 2.066 | 2.066 | 2.066 | 2.066 | 2.066 | 2.066 | 2.066 | 2.066 | 2.066 | 2.066 | 2.066 | 2.066 | 2.066 | 2.066 | 2.066 | 2.066 | 2.066 | 2.066 | 2.066 | 2.066 | 2.066 | 2.066 | 2.066 | 2.066 | 2.066 | 2.066 | 2.066 | 2.066 | 2.066 | 2.066 | 2.066 | 2.066 | 2.066 | 2.066 | 2.066 | 2.066 | 2.066 | 2.066 | 2.066 | 2.066 | 2.066 | 2.066 | 2.066 | 2.066 | 2.066 | 2.066 | 2.066 | 2.066 | 2.066 | 2.066 | 2.066 | 2.066 | 2.066 | 2.066 | 2.066 | 2.066 | 2.066 | 2.066 | 2.066 | 2.066 | 2.066 | 2.066 | 2.066 | 2.066 | 2.066 | 2.066 | 2.066 | 2.066 | 2.066 | 2.066 | 2.066 | 2.066 | 2.066 | 2.066 | 2.066 | 2.066 | 2.066 | 2.066 | 2.066 | 2.066 | 2.066 | 2.066 | 2.066 | 2.066 | 2.066 | 2.066 | 2.066 | 2.066 | 2.066 | 2.066 | 2.066
0.27 |  | 2.2249 | 2.2249 | 2.2249 | 2.2249 | 2.2249 | 2.2249 | 2.2249 | 2.2249 | 2.2249 | 2.2249 | 2.2249 | 2.2249 | 2.2249 | 2.2249 | 2.2249 | 2.2249 | 2.2249 | 2.2249 | 2.2249 | 2.2249 | 2.2249 | 2.2249 | 2.2249 | 2.2249 | 2.2249 | 2.2249 | 2.2249 | 2.2249 | 2.2249 | 2.2249 | 2.2249 | 2.2249 | 2.2249 | 2.2249 | 2.2249 | 2.2249 | 2.2249 | 2.2249 | 2.2249 | 2.2249 | 2.2249 | 2.2249 | 2.2249 | 2.2249 | 2.2249 | 2.2249 | 2.2249 | 2.2249 | 2.2249 | 2.2249 | 2.2249 | 2.2249 | 2.2249 | 2.2249 | 2.2249 | 2.2249 | 2.2249 | 2.2249 | 2.2249 | 2.2249 | 2.2249 | 2.2249 | 2.2249 | 2.2249 | 2.2249 | 2.2249 | 2.2249 | 2.2249 | 2.2249 | 2.2249 | 2.2249 | 2.2249 | 2.2249 | 2.2249 | 2.2249 | 2.2249 | 2.2249 | 2.2249 | 2.2249 | 2.2249 | 2.2249 | 2.2249 | 2.2249 | 2.2249 | 2.2249 | 2.2249 | 2.2249 | 2.2249 | 2.2249 | 2.2249 | 2.2249 | 2.2249 | 2.2249 | 2.2249 | 2.2249 | 2.2249 | 2.2249 | 2.2249 | 2.2249 | 2.2249 | 2.2249
0.28 |  | 2.3897 | 2.3897 | 2.3897 | 2.3897 | 2.3897 | 2.3897 | 2.3897 | 2.3897 | 2.3897 | 2.3897 | 2.3897 | 2.3897 | 2.3897 | 2.3897 | 2.3897 | 2.3897 | 2.3897 | 2.3897 | 2.3897 | 2.3897 | 2.3897 | 2.3897 | 2.3897 | 2.3897 | 2.3897 | 2.3897 | 2.3897 | 2.3897 | 2.3897 | 2.3897 | 2.3897 | 2.3897 | 2.3897 | 2.3897 | 2.3897 | 2.3897 | 2.3897 | 2.3897 | 2.3897 | 2.3897 | 2.3897 | 2.3897 | 2.3897 | 2.3897 | 2.3897 | 2.3897 | 2.3897 | 2.3897 | 2.3897 | 2.3897 | 2.3897 | 2.3897 | 2.3897 | 2.3897 | 2.3897 | 2.3897 | 2.3897 | 2.3897 | 2.3897 | 2.3897 | 2.3897 | 2.3897 | 2.3897 | 2.3897 | 2.3897 | 2.3897 | 2.3897 | 2.3897 | 2.3897 | 2.3897 | 2.3897 | 2.3897 | 2.3897 | 2.3897 | 2.3897 | 2.3897 | 2.3897 | 2.3897 | 2.3897 | 2.3897 | 2.3897 | 2.3897 | 2.3897 | 2.3897 | 2.3897 | 2.3897 | 2.3897 | 2.3897 | 2.3897 | 2.3897 | 2.3897 | 2.3897 | 2.3897 | 2.3897 | 2.3897 | 2.3897 | 2.3897 | 2.3897 | 2.3897 | 2.3897 | 2.3897
0.29 |  | 2.5604 | 2.5604 | 2.5604 | 2.5604 | 2.5604 | 2.5604 | 2.5604 | 2.5604 | 2.5604 | 2.5604 | 2.5604 | 2.5604 | 2.5604 | 2.5604 | 2.5604 | 2.5604 | 2.5604 | 2.5604 | 2.5604 | 2.5604 | 2.5604 | 2.5604 | 2.5604 | 2.5604 | 2.5604 | 2.5604 | 2.5604 | 2.5604 | 2.5604 | 2.5604 | 2.5604 | 2.5604 | 2.5604 | 2.5604 | 2.5604 | 2.5604 | 2.5604 | 2.5604 | 2.5604 | 2.5604 | 2.5604 | 2.5604 | 2.5604 | 2.5604 | 2.5604 | 2.5604 | 2.5604 | 2.5604 | 2.5604 | 2.5604 | 2.5604 | 2.5604 | 2.5604 | 2.5604 | 2.5604 | 2.5604 | 2.5604 | 2.5604 | 2.5604 | 2.5604 | 2.5604 | 2.5604 | 2.5604 | 2.5604 | 2.5604 | 2.5604 | 2.5604 | 2.5604 | 2.5604 | 2.5604 | 2.5604 | 2.5604 | 2.5604 | 2.5604 | 2.5604 | 2.5604 | 2.5604 | 2.5604 | 2.5604 | 2.5604 | 2.5604 | 2.5604 | 2.5604 | 2.5604 | 2.5604 | 2.5604 | 2.5604 | 2.5604 | 2.5604 | 2.5604 | 2.5604 | 2.5604 | 2.5604 | 2.5604 | 2.5604 | 2.5604 | 2.5604 | 2.5604 | 2.5604 | 2.5604 | 2.5604
0.3 |  | 2.737 | 2.737 | 2.737 | 2.737 | 2.737 | 2.737 | 2.737 | 2.737 | 2.737 | 2.737 | 2.737 | 2.737 | 2.737 | 2.737 | 2.737 | 2.737 | 2.737 | 2.737 | 2.737 | 2.737 | 2.737 | 2.737 | 2.737 | 2.737 | 2.737 | 2.737 | 2.737 | 2.737 | 2.737 | 2.737 | 2.737 | 2.737 | 2.737 | 2.737 | 2.737 | 2.737 | 2.737 | 2.737 | 2.737 | 2.737 | 2.737 | 2.737 | 2.737 | 2.737 | 2.737 | 2.737 | 2.737 | 2.737 | 2.737 | 2.737 | 2.737 | 2.737 | 2.737 | 2.737 | 2.737 | 2.737 | 2.737 | 2.737 | 2.737 | 2.737 | 2.737 | 2.737 | 2.737 | 2.737 | 2.737 | 2.737 | 2.737 | 2.737 | 2.737 | 2.737 | 2.737 | 2.737 | 2.737 | 2.737 | 2.737 | 2.737 | 2.737 | 2.737 | 2.737 | 2.737 | 2.737 | 2.737 | 2.737 | 2.737 | 2.737 | 2.737 | 2.737 | 2.737 | 2.737 | 2.737 | 2.737 | 2.737 | 2.737 | 2.737 | 2.737 | 2.737 | 2.737 | 2.737 | 2.737 | 2.737 | 2.737
0.31 |  | 2.9195 | 2.9195 | 2.9195 | 2.9195 | 2.9195 | 2.9195 | 2.9195 | 2.9195 | 2.9195 | 2.9195 | 2.9195 | 2.9195 | 2.9195 | 2.9195 | 2.9195 | 2.9195 | 2.9195 | 2.9195 | 2.9195 | 2.9195 | 2.9195 | 2.9195 | 2.9195 | 2.9195 | 2.9195 | 2.9195 | 2.9195 | 2.9195 | 2.9195 | 2.9195 | 2.9195 | 2.9195 | 2.9195 | 2.9195 | 2.9195 | 2.9195 | 2.9195 | 2.9195 | 2.9195 | 2.9195 | 2.9195 | 2.9195 | 2.9195 | 2.9195 | 2.9195 | 2.9195 | 2.9195 | 2.9195 | 2.9195 | 2.9195 | 2.9195 | 2.9195 | 2.9195 | 2.9195 | 2.9195 | 2.9195 | 2.9195 | 2.9195 | 2.9195 | 2.9195 | 2.9195 | 2.9195 | 2.9195 | 2.9195 | 2.9195 | 2.9195 | 2.9195 | 2.9195 | 2.9195 | 2.9195 | 2.9195 | 2.9195 | 2.9195 | 2.9195 | 2.9195 | 2.9195 | 2.9195 | 2.9195 | 2.9195 | 2.9195 | 2.9195 | 2.9195 | 2.9195 | 2.9195 | 2.9195 | 2.9195 | 2.9195 | 2.9195 | 2.9195 | 2.9195 | 2.9195 | 2.9195 | 2.9195 | 2.9195 | 2.9195 | 2.9195 | 2.9195 | 2.9195 | 2.9195 | 2.9195 | 2.9195
0.32 |  | 3.1078 | 3.1078 | 3.1078 | 3.1078 | 3.1078 | 3.1078 | 3.1078 | 3.1078 | 3.1078 | 3.1078 | 3.1078 | 3.1078 | 3.1078 | 3.1078 | 3.1078 | 3.1078 | 3.1078 | 3.1078 | 3.1078 | 3.1078 | 3.1078 | 3.1078 | 3.1078 | 3.1078 | 3.1078 | 3.1078 | 3.1078 | 3.1078 | 3.1078 | 3.1078 | 3.1078 | 3.1078 | 3.1078 | 3.1078 | 3.1078 | 3.1078 | 3.1078 | 3.1078 | 3.1078 | 3.1078 | 3.1078 | 3.1078 | 3.1078 | 3.1078 | 3.1078 | 3.1078 | 3.1078 | 3.1078 | 3.1078 | 3.1078 | 3.1078 | 3.1078 | 3.1078 | 3.1078 | 3.1078 | 3.1078 | 3.1078 | 3.1078 | 3.1078 | 3.1078 | 3.1078 | 3.1078 | 3.1078 | 3.1078 | 3.1078 | 3.1078 | 3.1078 | 3.1078 | 3.1078 | 3.1078 | 3.1078 | 3.1078 | 3.1078 | 3.1078 | 3.1078 | 3.1078 | 3.1078 | 3.1078 | 3.1078 | 3.1078 | 3.1078 | 3.1078 | 3.1078 | 3.1078 | 3.1078 | 3.1078 | 3.1078 | 3.1078 | 3.1078 | 3.1078 | 3.1078 | 3.1078 | 3.1078 | 3.1078 | 3.1078 | 3.1078 | 3.1078 | 3.1078 | 3.1078 | 3.1078 | 3.1078
0.33 |  | 3.302 | 3.302 | 3.302 | 3.302 | 3.302 | 3.302 | 3.302 | 3.302 | 3.302 | 3.302 | 3.302 | 3.302 | 3.302 | 3.302 | 3.302 | 3.302 | 3.302 | 3.302 | 3.302 | 3.302 | 3.302 | 3.302 | 3.302 | 3.302 | 3.302 | 3.302 | 3.302 | 3.302 | 3.302 | 3.302 | 3.302 | 3.302 | 3.302 | 3.302 | 3.302 | 3.302 | 3.302 | 3.302 | 3.302 | 3.302 | 3.302 | 3.302 | 3.302 | 3.302 | 3.302 | 3.302 | 3.302 | 3.302 | 3.302 | 3.302 | 3.302 | 3.302 | 3.302 | 3.302 | 3.302 | 3.302 | 3.302 | 3.302 | 3.302 | 3.302 | 3.302 | 3.302 | 3.302 | 3.302 | 3.302 | 3.302 | 3.302 | 3.302 | 3.302 | 3.302 | 3.302 | 3.302 | 3.302 | 3.302 | 3.302 | 3.302 | 3.302 | 3.302 | 3.302 | 3.302 | 3.302 | 3.302 | 3.302 | 3.302 | 3.302 | 3.302 | 3.302 | 3.302 | 3.302 | 3.302 | 3.302 | 3.302 | 3.302 | 3.302 | 3.302 | 3.302 | 3.302 | 3.302 | 3.302 | 3.302 | 3.302
0.34 |  | 3.5022 | 3.5022 | 3.5022 | 3.5022 | 3.5022 | 3.5022 | 3.5022 | 3.5022 | 3.5022 | 3.5022 | 3.5022 | 3.5022 | 3.5022 | 3.5022 | 3.5022 | 3.5022 | 3.5022 | 3.5022 | 3.5022 | 3.5022 | 3.5022 | 3.5022 | 3.5022 | 3.5022 | 3.5022 | 3.5022 | 3.5022 | 3.5022 | 3.5022 | 3.5022 | 3.5022 | 3.5022 | 3.5022 | 3.5022 | 3.5022 | 3.5022 | 3.5022 | 3.5022 | 3.5022 | 3.5022 | 3.5022 | 3.5022 | 3.5022 | 3.5022 | 3.5022 | 3.5022 | 3.5022 | 3.5022 | 3.5022 | 3.5022 | 3.5022 | 3.5022 | 3.5022 | 3.5022 | 3.5022 | 3.5022 | 3.5022 | 3.5022 | 3.5022 | 3.5022 | 3.5022 | 3.5022 | 3.5022 | 3.5022 | 3.5022 | 3.5022 | 3.5022 | 3.5022 | 3.5022 | 3.5022 | 3.5022 | 3.5022 | 3.5022 | 3.5022 | 3.5022 | 3.5022 | 3.5022 | 3.5022 | 3.5022 | 3.5022 | 3.5022 | 3.5022 | 3.5022 | 3.5022 | 3.5022 | 3.5022 | 3.5022 | 3.5022 | 3.5022 | 3.5022 | 3.5022 | 3.5022 | 3.5022 | 3.5022 | 3.5022 | 3.5022 | 3.5022 | 3.5022 | 3.5022 | 3.5022 | 3.5022
0.35 |  | 3.7082 | 3.7082 | 3.7082 | 3.7082 | 3.7082 | 3.7082 | 3.7082 | 3.7082 | 3.7082 | 3.7082 | 3.7082 | 3.7082 | 3.7082 | 3.7082 | 3.7082 | 3.7082 | 3.7082 | 3.7082 | 3.7082 | 3.7082 | 3.7082 | 3.7082 | 3.7082 | 3.7082 | 3.7082 | 3.7082 | 3.7082 | 3.7082 | 3.7082 | 3.7082 | 3.7082 | 3.7082 | 3.7082 | 3.7082 | 3.7082 | 3.7082 | 3.7082 | 3.7082 | 3.7082 | 3.7082 | 3.7082 | 3.7082 | 3.7082 | 3.7082 | 3.7082 | 3.7082 | 3.7082 | 3.7082 | 3.7082 | 3.7082 | 3.7082 | 3.7082 | 3.7082 | 3.7082 | 3.7082 | 3.7082 | 3.7082 | 3.7082 | 3.7082 | 3.7082 | 3.7082 | 3.7082 | 3.7082 | 3.7082 | 3.7082 | 3.7082 | 3.7082 | 3.7082 | 3.7082 | 3.7082 | 3.7082 | 3.7082 | 3.7082 | 3.7082 | 3.7082 | 3.7082 | 3.7082 | 3.7082 | 3.7082 | 3.7082 | 3.7082 | 3.7082 | 3.7082 | 3.7082 | 3.7082 | 3.7082 | 3.7082 | 3.7082 | 3.7082 | 3.7082 | 3.7082 | 3.7082 | 3.7082 | 3.7082 | 3.7082 | 3.7082 | 3.7082 | 3.7082 | 3.7082 | 3.7082 | 3.7082
0.36 |  | 3.9201 | 3.9201 | 3.9201 | 3.9201 | 3.9201 | 3.9201 | 3.9201 | 3.9201 | 3.9201 | 3.9201 | 3.9201 | 3.9201 | 3.9201 | 3.9201 | 3.9201 | 3.9201 | 3.9201 | 3.9201 | 3.9201 | 3.9201 | 3.9201 | 3.9201 | 3.9201 | 3.9201 | 3.9201 | 3.9201 | 3.9201 | 3.9201 | 3.9201 | 3.9201 | 3.9201 | 3.9201 | 3.9201 | 3.9201 | 3.9201 | 3.9201 | 3.9201 | 3.9201 | 3.9201 | 3.9201 | 3.9201 | 3.9201 | 3.9201 | 3.9201 | 3.9201 | 3.9201 | 3.9201 | 3.9201 | 3.9201 | 3.9201 | 3.9201 | 3.9201 | 3.9201 | 3.9201 | 3.9201 | 3.9201 | 3.9201 | 3.9201 | 3.9201 | 3.9201 | 3.9201 | 3.9201 | 3.9201 | 3.9201 | 3.9201 | 3.9201 | 3.9201 | 3.9201 | 3.9201 | 3.9201 | 3.9201 | 3.9201 | 3.9201 | 3.9201 | 3.9201 | 3.9201 | 3.9201 | 3.9201 | 3.9201 | 3.9201 | 3.9201 | 3.9201 | 3.9201 | 3.9201 | 3.9201 | 3.9201 | 3.9201 | 3.9201 | 3.9201 | 3.9201 | 3.9201 | 3.9201 | 3.9201 | 3.9201 | 3.9201 | 3.9201 | 3.9201 | 3.9201 | 3.9201 | 3.9201 | 3.9201
0.37 |  | 4.1379 | 4.1379 | 4.1379 | 4.1379 | 4.1379 | 4.1379 | 4.1379 | 4.1379 | 4.1379 | 4.1379 | 4.1379 | 4.1379 | 4.1379 | 4.1379 | 4.1379 | 4.1379 | 4.1379 | 4.1379 | 4.1379 | 4.1379 | 4.1379 | 4.1379 | 4.1379 | 4.1379 | 4.1379 | 4.1379 | 4.1379 | 4.1379 | 4.1379 | 4.1379 | 4.1379 | 4.1379 | 4.1379 | 4.1379 | 4.1379 | 4.1379 | 4.1379 | 4.1379 | 4.1379 | 4.1379 | 4.1379 | 4.1379 | 4.1379 | 4.1379 | 4.1379 | 4.1379 | 4.1379 | 4.1379 | 4.1379 | 4.1379 | 4.1379 | 4.1379 | 4.1379 | 4.1379 | 4.1379 | 4.1379 | 4.1379 | 4.1379 | 4.1379 | 4.1379 | 4.1379 | 4.1379 | 4.1379 | 4.1379 | 4.1379 | 4.1379 | 4.1379 | 4.1379 | 4.1379 | 4.1379 | 4.1379 | 4.1379 | 4.1379 | 4.1379 | 4.1379 | 4.1379 | 4.1379 | 4.1379 | 4.1379 | 4.1379 | 4.1379 | 4.1379 | 4.1379 | 4.1379 | 4.1379 | 4.1379 | 4.1379 | 4.1379 | 4.1379 | 4.1379 | 4.1379 | 4.1379 | 4.1379 | 4.1379 | 4.1379 | 4.1379 | 4.1379 | 4.1379 | 4.1379 | 4.1379 | 4.1379
0.38 |  | 4.3615 | 4.3615 | 4.3615 | 4.3615 | 4.3615 | 4.3615 | 4.3615 | 4.3615 | 4.3615 | 4.3615 | 4.3615 | 4.3615 | 4.3615 | 4.3615 | 4.3615 | 4.3615 | 4.3615 | 4.3615 | 4.3615 | 4.3615 | 4.3615 | 4.3615 | 4.3615 | 4.3615 | 4.3615 | 4.3615 | 4.3615 | 4.3615 | 4.3615 | 4.3615 | 4.3615 | 4.3615 | 4.3615 | 4.3615 | 4.3615 | 4.3615 | 4.3615 | 4.3615 | 4.3615 | 4.3615 | 4.3615 | 4.3615 | 4.3615 | 4.3615 | 4.3615 | 4.3615 | 4.3615 | 4.3615 | 4.3615 | 4.3615 | 4.3615 | 4.3615 | 4.3615 | 4.3615 | 4.3615 | 4.3615 | 4.3615 | 4.3615 | 4.3615 | 4.3615 | 4.3615 | 4.3615 | 4.3615 | 4.3615 | 4.3615 | 4.3615 | 4.3615 | 4.3615 | 4.3615 | 4.3615 | 4.3615 | 4.3615 | 4.3615 | 4.3615 | 4.3615 | 4.3615 | 4.3615 | 4.3615 | 4.3615 | 4.3615 | 4.3615 | 4.3615 | 4.3615 | 4.3615 | 4.3615 | 4.3615 | 4.3615 | 4.3615 | 4.3615 | 4.3615 | 4.3615 | 4.3615 | 4.3615 | 4.3615 | 4.3615 | 4.3615 | 4.3615 | 4.3615 | 4.3615 | 4.3615 | 4.3615
0.39 |  | 4.5911 | 4.5911 | 4.5911 | 4.5911 | 4.5911 | 4.5911 | 4.5911 | 4.5911 | 4.5911 | 4.5911 | 4.5911 | 4.5911 | 4.5911 | 4.5911 | 4.5911 | 4.5911 | 4.5911 | 4.5911 | 4.5911 | 4.5911 | 4.5911 | 4.5911 | 4.5911 | 4.5911 | 4.5911 | 4.5911 | 4.5911 | 4.5911 | 4.5911 | 4.5911 | 4.5911 | 4.5911 | 4.5911 | 4.5911 | 4.5911 | 4.5911 | 4.5911 | 4.5911 | 4.5911 | 4.5911 | 4.5911 | 4.5911 | 4.5911 | 4.5911 | 4.5911 | 4.5911 | 4.5911 | 4.5911 | 4.5911 | 4.5911 | 4.5911 | 4.5911 | 4.5911 | 4.5911 | 4.5911 | 4.5911 | 4.5911 | 4.5911 | 4.5911 | 4.5911 | 4.5911 | 4.5911 | 4.5911 | 4.5911 | 4.5911 | 4.5911 | 4.5911 | 4.5911 | 4.5911 | 4.5911 | 4.5911 | 4.5911 | 4.5911 | 4.5911 | 4.5911 | 4.5911 | 4.5911 | 4.5911 | 4.5911 | 4.5911 | 4.5911 | 4.5911 | 4.5911 | 4.5911 | 4.5911 | 4.5911 | 4.5911 | 4.5911 | 4.5911 | 4.5911 | 4.5911 | 4.5911 | 4.5911 | 4.5911 | 4.5911 | 4.5911 | 4.5911 | 4.5911 | 4.5911 | 4.5911 | 4.5911
0.4 |  | 4.8265 | 4.8265 | 4.8265 | 4.8265 | 4.8265 | 4.8265 | 4.8265 | 4.8265 | 4.8265 | 4.8265 | 4.8265 | 4.8265 | 4.8265 | 4.8265 | 4.8265 | 4.8265 | 4.8265 | 4.8265 | 4.8265 | 4.8265 | 4.8265 | 4.8265 | 4.8265 | 4.8265 | 4.8265 | 4.8265 | 4.8265 | 4.8265 | 4.8265 | 4.8265 | 4.8265 | 4.8265 | 4.8265 | 4.8265 | 4.8265 | 4.8265 | 4.8265 | 4.8265 | 4.8265 | 4.8265 | 4.8265 | 4.8265 | 4.8265 | 4.8265 | 4.8265 | 4.8265 | 4.8265 | 4.8265 | 4.8265 | 4.8265 | 4.8265 | 4.8265 | 4.8265 | 4.8265 | 4.8265 | 4.8265 | 4.8265 | 4.8265 | 4.8265 | 4.8265 | 4.8265 | 4.8265 | 4.8265 | 4.8265 | 4.8265 | 4.8265 | 4.8265 | 4.8265 | 4.8265 | 4.8265 | 4.8265 | 4.8265 | 4.8265 | 4.8265 | 4.8265 | 4.8265 | 4.8265 | 4.8265 | 4.8265 | 4.8265 | 4.8265 | 4.8265 | 4.8265 | 4.8265 | 4.8265 | 4.8265 | 4.8265 | 4.8265 | 4.8265 | 4.8265 | 4.8265 | 4.8265 | 4.8265 | 4.8265 | 4.8265 | 4.8265 | 4.8265 | 4.8265 | 4.8265 | 4.8265 | 4.8265
0.41 |  | 5.0678 | 5.0678 | 5.0678 | 5.0678 | 5.0678 | 5.0678 | 5.0678 | 5.0678 | 5.0678 | 5.0678 | 5.0678 | 5.0678 | 5.0678 | 5.0678 | 5.0678 | 5.0678 | 5.0678 | 5.0678 | 5.0678 | 5.0678 | 5.0678 | 5.0678 | 5.0678 | 5.0678 | 5.0678 | 5.0678 | 5.0678 | 5.0678 | 5.0678 | 5.0678 | 5.0678 | 5.0678 | 5.0678 | 5.0678 | 5.0678 | 5.0678 | 5.0678 | 5.0678 | 5.0678 | 5.0678 | 5.0678 | 5.0678 | 5.0678 | 5.0678 | 5.0678 | 5.0678 | 5.0678 | 5.0678 | 5.0678 | 5.0678 | 5.0678 | 5.0678 | 5.0678 | 5.0678 | 5.0678 | 5.0678 | 5.0678 | 5.0678 | 5.0678 | 5.0678 | 5.0678 | 5.0678 | 5.0678 | 5.0678 | 5.0678 | 5.0678 | 5.0678 | 5.0678 | 5.0678 | 5.0678 | 5.0678 | 5.0678 | 5.0678 | 5.0678 | 5.0678 | 5.0678 | 5.0678 | 5.0678 | 5.0678 | 5.0678 | 5.0678 | 5.0678 | 5.0678 | 5.0678 | 5.0678 | 5.0678 | 5.0678 | 5.0678 | 5.0678 | 5.0678 | 5.0678 | 5.0678 | 5.0678 | 5.0678 | 5.0678 | 5.0678 | 5.0678 | 5.0678 | 5.0678 | 5.0678 | 5.0678
0.42 |  | 5.3151 | 5.3151 | 5.3151 | 5.3151 | 5.3151 | 5.3151 | 5.3151 | 5.3151 | 5.3151 | 5.3151 | 5.3151 | 5.3151 | 5.3151 | 5.3151 | 5.3151 | 5.3151 | 5.3151 | 5.3151 | 5.3151 | 5.3151 | 5.3151 | 5.3151 | 5.3151 | 5.3151 | 5.3151 | 5.3151 | 5.3151 | 5.3151 | 5.3151 | 5.3151 | 5.3151 | 5.3151 | 5.3151 | 5.3151 | 5.3151 | 5.3151 | 5.3151 | 5.3151 | 5.3151 | 5.3151 | 5.3151 | 5.3151 | 5.3151 | 5.3151 | 5.3151 | 5.3151 | 5.3151 | 5.3151 | 5.3151 | 5.3151 | 5.3151 | 5.3151 | 5.3151 | 5.3151 | 5.3151 | 5.3151 | 5.3151 | 5.3151 | 5.3151 | 5.3151 | 5.3151 | 5.3151 | 5.3151 | 5.3151 | 5.3151 | 5.3151 | 5.3151 | 5.3151 | 5.3151 | 5.3151 | 5.3151 | 5.3151 | 5.3151 | 5.3151 | 5.3151 | 5.3151 | 5.3151 | 5.3151 | 5.3151 | 5.3151 | 5.3151 | 5.3151 | 5.3151 | 5.3151 | 5.3151 | 5.3151 | 5.3151 | 5.3151 | 5.3151 | 5.3151 | 5.3151 | 5.3151 | 5.3151 | 5.3151 | 5.3151 | 5.3151 | 5.3151 | 5.3151 | 5.3151 | 5.3151 | 5.3151
0.43 |  | 5.5682 | 5.5682 | 5.5682 | 5.5682 | 5.5682 | 5.5682 | 5.5682 | 5.5682 | 5.5682 | 5.5682 | 5.5682 | 5.5682 | 5.5682 | 5.5682 | 5.5682 | 5.5682 | 5.5682 | 5.5682 | 5.5682 | 5.5682 | 5.5682 | 5.5682 | 5.5682 | 5.5682 | 5.5682 | 5.5682 | 5.5682 | 5.5682 | 5.5682 | 5.5682 | 5.5682 | 5.5682 | 5.5682 | 5.5682 | 5.5682 | 5.5682 | 5.5682 | 5.5682 | 5.5682 | 5.5682 | 5.5682 | 5.5682 | 5.5682 | 5.5682 | 5.5682 | 5.5682 | 5.5682 | 5.5682 | 5.5682 | 5.5682 | 5.5682 | 5.5682 | 5.5682 | 5.5682 | 5.5682 | 5.5682 | 5.5682 | 5.5682 | 5.5682 | 5.5682 | 5.5682 | 5.5682 | 5.5682 | 5.5682 | 5.5682 | 5.5682 | 5.5682 | 5.5682 | 5.5682 | 5.5682 | 5.5682 | 5.5682 | 5.5682 | 5.5682 | 5.5682 | 5.5682 | 5.5682 | 5.5682 | 5.5682 | 5.5682 | 5.5682 | 5.5682 | 5.5682 | 5.5682 | 5.5682 | 5.5682 | 5.5682 | 5.5682 | 5.5682 | 5.5682 | 5.5682 | 5.5682 | 5.5682 | 5.5682 | 5.5682 | 5.5682 | 5.5682 | 5.5682 | 5.5682 | 5.5682 | 5.5682
0.44 |  | 5.8271 | 5.8271 | 5.8271 | 5.8271 | 5.8271 | 5.8271 | 5.8271 | 5.8271 | 5.8271 | 5.8271 | 5.8271 | 5.8271 | 5.8271 | 5.8271 | 5.8271 | 5.8271 | 5.8271 | 5.8271 | 5.8271 | 5.8271 | 5.8271 | 5.8271 | 5.8271 | 5.8271 | 5.8271 | 5.8271 | 5.8271 | 5.8271 | 5.8271 | 5.8271 | 5.8271 | 5.8271 | 5.8271 | 5.8271 | 5.8271 | 5.8271 | 5.8271 | 5.8271 | 5.8271 | 5.8271 | 5.8271 | 5.8271 | 5.8271 | 5.8271 | 5.8271 | 5.8271 | 5.8271 | 5.8271 | 5.8271 | 5.8271 | 5.8271 | 5.8271 | 5.8271 | 5.8271 | 5.8271 | 5.8271 | 5.8271 | 5.8271 | 5.8271 | 5.8271 | 5.8271 | 5.8271 | 5.8271 | 5.8271 | 5.8271 | 5.8271 | 5.8271 | 5.8271 | 5.8271 | 5.8271 | 5.8271 | 5.8271 | 5.8271 | 5.8271 | 5.8271 | 5.8271 | 5.8271 | 5.8271 | 5.8271 | 5.8271 | 5.8271 | 5.8271 | 5.8271 | 5.8271 | 5.8271 | 5.8271 | 5.8271 | 5.8271 | 5.8271 | 5.8271 | 5.8271 | 5.8271 | 5.8271 | 5.8271 | 5.8271 | 5.8271 | 5.8271 | 5.8271 | 5.8271 | 5.8271 | 5.8271
0.45 |  | 6.092 | 6.092 | 6.092 | 6.092 | 6.092 | 6.092 | 6.092 | 6.092 | 6.092 | 6.092 | 6.092 | 6.092 | 6.092 | 6.092 | 6.092 | 6.092 | 6.092 | 6.092 | 6.092 | 6.092 | 6.092 | 6.092 | 6.092 | 6.092 | 6.092 | 6.092 | 6.092 | 6.092 | 6.092 | 6.092 | 6.092 | 6.092 | 6.092 | 6.092 | 6.092 | 6.092 | 6.092 | 6.092 | 6.092 | 6.092 | 6.092 | 6.092 | 6.092 | 6.092 | 6.092 | 6.092 | 6.092 | 6.092 | 6.092 | 6.092 | 6.092 | 6.092 | 6.092 | 6.092 | 6.092 | 6.092 | 6.092 | 6.092 | 6.092 | 6.092 | 6.092 | 6.092 | 6.092 | 6.092 | 6.092 | 6.092 | 6.092 | 6.092 | 6.092 | 6.092 | 6.092 | 6.092 | 6.092 | 6.092 | 6.092 | 6.092 | 6.092 | 6.092 | 6.092 | 6.092 | 6.092 | 6.092 | 6.092 | 6.092 | 6.092 | 6.092 | 6.092 | 6.092 | 6.092 | 6.092 | 6.092 | 6.092 | 6.092 | 6.092 | 6.092 | 6.092 | 6.092 | 6.092 | 6.092 | 6.092 | 6.092
0.46 |  | 6.3628 | 6.3628 | 6.3628 | 6.3628 | 6.3628 | 6.3628 | 6.3628 | 6.3628 | 6.3628 | 6.3628 | 6.3628 | 6.3628 | 6.3628 | 6.3628 | 6.3628 | 6.3628 | 6.3628 | 6.3628 | 6.3628 | 6.3628 | 6.3628 | 6.3628 | 6.3628 | 6.3628 | 6.3628 | 6.3628 | 6.3628 | 6.3628 | 6.3628 | 6.3628 | 6.3628 | 6.3628 | 6.3628 | 6.3628 | 6.3628 | 6.3628 | 6.3628 | 6.3628 | 6.3628 | 6.3628 | 6.3628 | 6.3628 | 6.3628 | 6.3628 | 6.3628 | 6.3628 | 6.3628 | 6.3628 | 6.3628 | 6.3628 | 6.3628 | 6.3628 | 6.3628 | 6.3628 | 6.3628 | 6.3628 | 6.3628 | 6.3628 | 6.3628 | 6.3628 | 6.3628 | 6.3628 | 6.3628 | 6.3628 | 6.3628 | 6.3628 | 6.3628 | 6.3628 | 6.3628 | 6.3628 | 6.3628 | 6.3628 | 6.3628 | 6.3628 | 6.3628 | 6.3628 | 6.3628 | 6.3628 | 6.3628 | 6.3628 | 6.3628 | 6.3628 | 6.3628 | 6.3628 | 6.3628 | 6.3628 | 6.3628 | 6.3628 | 6.3628 | 6.3628 | 6.3628 | 6.3628 | 6.3628 | 6.3628 | 6.3628 | 6.3628 | 6.3628 | 6.3628 | 6.3628 | 6.3628 | 6.3628
0.47 |  | 6.6394 | 6.6394 | 6.6394 | 6.6394 | 6.6394 | 6.6394 | 6.6394 | 6.6394 | 6.6394 | 6.6394 | 6.6394 | 6.6394 | 6.6394 | 6.6394 | 6.6394 | 6.6394 | 6.6394 | 6.6394 | 6.6394 | 6.6394 | 6.6394 | 6.6394 | 6.6394 | 6.6394 | 6.6394 | 6.6394 | 6.6394 | 6.6394 | 6.6394 | 6.6394 | 6.6394 | 6.6394 | 6.6394 | 6.6394 | 6.6394 | 6.6394 | 6.6394 | 6.6394 | 6.6394 | 6.6394 | 6.6394 | 6.6394 | 6.6394 | 6.6394 | 6.6394 | 6.6394 | 6.6394 | 6.6394 | 6.6394 | 6.6394 | 6.6394 | 6.6394 | 6.6394 | 6.6394 | 6.6394 | 6.6394 | 6.6394 | 6.6394 | 6.6394 | 6.6394 | 6.6394 | 6.6394 | 6.6394 | 6.6394 | 6.6394 | 6.6394 | 6.6394 | 6.6394 | 6.6394 | 6.6394 | 6.6394 | 6.6394 | 6.6394 | 6.6394 | 6.6394 | 6.6394 | 6.6394 | 6.6394 | 6.6394 | 6.6394 | 6.6394 | 6.6394 | 6.6394 | 6.6394 | 6.6394 | 6.6394 | 6.6394 | 6.6394 | 6.6394 | 6.6394 | 6.6394 | 6.6394 | 6.6394 | 6.6394 | 6.6394 | 6.6394 | 6.6394 | 6.6394 | 6.6394 | 6.6394 | 6.6394
0.48 |  | 6.9219 | 6.9219 | 6.9219 | 6.9219 | 6.9219 | 6.9219 | 6.9219 | 6.9219 | 6.9219 | 6.9219 | 6.9219 | 6.9219 | 6.9219 | 6.9219 | 6.9219 | 6.9219 | 6.9219 | 6.9219 | 6.9219 | 6.9219 | 6.9219 | 6.9219 | 6.9219 | 6.9219 | 6.9219 | 6.9219 | 6.9219 | 6.9219 | 6.9219 | 6.9219 | 6.9219 | 6.9219 | 6.9219 | 6.9219 | 6.9219 | 6.9219 | 6.9219 | 6.9219 | 6.9219 | 6.9219 | 6.9219 | 6.9219 | 6.9219 | 6.9219 | 6.9219 | 6.9219 | 6.9219 | 6.9219 | 6.9219 | 6.9219 | 6.9219 | 6.9219 | 6.9219 | 6.9219 | 6.9219 | 6.9219 | 6.9219 | 6.9219 | 6.9219 | 6.9219 | 6.9219 | 6.9219 | 6.9219 | 6.9219 | 6.9219 | 6.9219 | 6.9219 | 6.9219 | 6.9219 | 6.9219 | 6.9219 | 6.9219 | 6.9219 | 6.9219 | 6.9219 | 6.9219 | 6.9219 | 6.9219 | 6.9219 | 6.9219 | 6.9219 | 6.9219 | 6.9219 | 6.9219 | 6.9219 | 6.9219 | 6.9219 | 6.9219 | 6.9219 | 6.9219 | 6.9219 | 6.9219 | 6.9219 | 6.9219 | 6.9219 | 6.9219 | 6.9219 | 6.9219 | 6.9219 | 6.9219 | 6.9219
0.49 |  | 7.2099 | 7.2099 | 7.2099 | 7.2099 | 7.2099 | 7.2099 | 7.2099 | 7.2099 | 7.2099 | 7.2099 | 7.2099 | 7.2099 | 7.2099 | 7.2099 | 7.2099 | 7.2099 | 7.2099 | 7.2099 | 7.2099 | 7.2099 | 7.2099 | 7.2099 | 7.2099 | 7.2099 | 7.2099 | 7.2099 | 7.2099 | 7.2099 | 7.2099 | 7.2099 | 7.2099 | 7.2099 | 7.2099 | 7.2099 | 7.2099 | 7.2099 | 7.2099 | 7.2099 | 7.2099 | 7.2099 | 7.2099 | 7.2099 | 7.2099 | 7.2099 | 7.2099 | 7.2099 | 7.2099 | 7.2099 | 7.2099 | 7.2099 | 7.2099 | 7.2099 | 7.2099 | 7.2099 | 7.2099 | 7.2099 | 7.2099 | 7.2099 | 7.2099 | 7.2099 | 7.2099 | 7.2099 | 7.2099 | 7.2099 | 7.2099 | 7.2099 | 7.2099 | 7.2099 | 7.2099 | 7.2099 | 7.2099 | 7.2099 | 7.2099 | 7.2099 | 7.2099 | 7.2099 | 7.2099 | 7.2099 | 7.2099 | 7.2099 | 7.2099 | 7.2099 | 7.2099 | 7.2099 | 7.2099 | 7.2099 | 7.2099 | 7.2099 | 7.2099 | 7.2099 | 7.2099 | 7.2099 | 7.2099 | 7.2099 | 7.2099 | 7.2099 | 7.2099 | 7.2099 | 7.2099 | 7.2099 | 7.2099
0.5 |  | 7.4979 | 7.4979 | 7.4979 | 7.4979 | 7.4979 | 7.4979 | 7.4979 | 7.4979 | 7.4979 | 7.4979 | 7.4979 | 7.4979 | 7.4979 | 7.4979 | 7.4979 | 7.4979 | 7.4979 | 7.4979 | 7.4979 | 7.4979 | 7.4979 | 7.4979 | 7.4979 | 7.4979 | 7.4979 | 7.4979 | 7.4979 | 7.4979 | 7.4979 | 7.4979 | 7.4979 | 7.4979 | 7.4979 | 7.4979 | 7.4979 | 7.4979 | 7.4979 | 7.4979 | 7.4979 | 7.4979 | 7.4979 | 7.4979 | 7.4979 | 7.4979 | 7.4979 | 7.4979 | 7.4979 | 7.4979 | 7.4979 | 7.4979 | 7.4979 | 7.4979 | 7.4979 | 7.4979 | 7.4979 | 7.4979 | 7.4979 | 7.4979 | 7.4979 | 7.4979 | 7.4979 | 7.4979 | 7.4979 | 7.4979 | 7.4979 | 7.4979 | 7.4979 | 7.4979 | 7.4979 | 7.4979 | 7.4979 | 7.4979 | 7.4979 | 7.4979 | 7.4979 | 7.4979 | 7.4979 | 7.4979 | 7.4979 | 7.4979 | 7.4979 | 7.4979 | 7.4979 | 7.4979 | 7.4979 | 7.4979 | 7.4979 | 7.4979 | 7.4979 | 7.4979 | 7.4979 | 7.4979 | 7.4979 | 7.4979 | 7.4979 | 7.4979 | 7.4979 | 7.4979 | 7.4979 | 7.4979 | 7.4979
0.51 |  | 7.7859 | 7.7859 | 7.7859 | 7.7859 | 7.7859 | 7.7859 | 7.7859 | 7.7859 | 7.7859 | 7.7859 | 7.7859 | 7.7859 | 7.7859 | 7.7859 | 7.7859 | 7.7859 | 7.7859 | 7.7859 | 7.7859 | 7.7859 | 7.7859 | 7.7859 | 7.7859 | 7.7859 | 7.7859 | 7.7859 | 7.7859 | 7.7859 | 7.7859 | 7.7859 | 7.7859 | 7.7859 | 7.7859 | 7.7859 | 7.7859 | 7.7859 | 7.7859 | 7.7859 | 7.7859 | 7.7859 | 7.7859 | 7.7859 | 7.7859 | 7.7859 | 7.7859 | 7.7859 | 7.7859 | 7.7859 | 7.7859 | 7.7859 | 7.7859 | 7.7859 | 7.7859 | 7.7859 | 7.7859 | 7.7859 | 7.7859 | 7.7859 | 7.7859 | 7.7859 | 7.7859 | 7.7859 | 7.7859 | 7.7859 | 7.7859 | 7.7859 | 7.7859 | 7.7859 | 7.7859 | 7.7859 | 7.7859 | 7.7859 | 7.7859 | 7.7859 | 7.7859 | 7.7859 | 7.7859 | 7.7859 | 7.7859 | 7.7859 | 7.7859 | 7.7859 | 7.7859 | 7.7859 | 7.7859 | 7.7859 | 7.7859 | 7.7859 | 7.7859 | 7.7859 | 7.7859 | 7.7859 | 7.7859 | 7.7859 | 7.7859 | 7.7859 | 7.7859 | 7.7859 | 7.7859 | 7.7859 | 7.7859
0.52 |  | 8.0739 | 8.0739 | 8.0739 | 8.0739 | 8.0739 | 8.0739 | 8.0739 | 8.0739 | 8.0739 | 8.0739 | 8.0739 | 8.0739 | 8.0739 | 8.0739 | 8.0739 | 8.0739 | 8.0739 | 8.0739 | 8.0739 | 8.0739 | 8.0739 | 8.0739 | 8.0739 | 8.0739 | 8.0739 | 8.0739 | 8.0739 | 8.0739 | 8.0739 | 8.0739 | 8.0739 | 8.0739 | 8.0739 | 8.0739 | 8.0739 | 8.0739 | 8.0739 | 8.0739 | 8.0739 | 8.0739 | 8.0739 | 8.0739 | 8.0739 | 8.0739 | 8.0739 | 8.0739 | 8.0739 | 8.0739 | 8.0739 | 8.0739 | 8.0739 | 8.0739 | 8.0739 | 8.0739 | 8.0739 | 8.0739 | 8.0739 | 8.0739 | 8.0739 | 8.0739 | 8.0739 | 8.0739 | 8.0739 | 8.0739 | 8.0739 | 8.0739 | 8.0739 | 8.0739 | 8.0739 | 8.0739 | 8.0739 | 8.0739 | 8.0739 | 8.0739 | 8.0739 | 8.0739 | 8.0739 | 8.0739 | 8.0739 | 8.0739 | 8.0739 | 8.0739 | 8.0739 | 8.0739 | 8.0739 | 8.0739 | 8.0739 | 8.0739 | 8.0739 | 8.0739 | 8.0739 | 8.0739 | 8.0739 | 8.0739 | 8.0739 | 8.0739 | 8.0739 | 8.0739 | 8.0739 | 8.0739 | 8.0739
0.53 |  | 8.3619 | 8.3619 | 8.3619 | 8.3619 | 8.3619 | 8.3619 | 8.3619 | 8.3619 | 8.3619 | 8.3619 | 8.3619 | 8.3619 | 8.3619 | 8.3619 | 8.3619 | 8.3619 | 8.3619 | 8.3619 | 8.3619 | 8.3619 | 8.3619 | 8.3619 | 8.3619 | 8.3619 | 8.3619 | 8.3619 | 8.3619 | 8.3619 | 8.3619 | 8.3619 | 8.3619 | 8.3619 | 8.3619 | 8.3619 | 8.3619 | 8.3619 | 8.3619 | 8.3619 | 8.3619 | 8.3619 | 8.3619 | 8.3619 | 8.3619 | 8.3619 | 8.3619 | 8.3619 | 8.3619 | 8.3619 | 8.3619 | 8.3619 | 8.3619 | 8.3619 | 8.3619 | 8.3619 | 8.3619 | 8.3619 | 8.3619 | 8.3619 | 8.3619 | 8.3619 | 8.3619 | 8.3619 | 8.3619 | 8.3619 | 8.3619 | 8.3619 | 8.3619 | 8.3619 | 8.3619 | 8.3619 | 8.3619 | 8.3619 | 8.3619 | 8.3619 | 8.3619 | 8.3619 | 8.3619 | 8.3619 | 8.3619 | 8.3619 | 8.3619 | 8.3619 | 8.3619 | 8.3619 | 8.3619 | 8.3619 | 8.3619 | 8.3619 | 8.3619 | 8.3619 | 8.3619 | 8.3619 | 8.3619 | 8.3619 | 8.3619 | 8.3619 | 8.3619 | 8.3619 | 8.3619 | 8.3619 | 8.3619
0.54 |  | 8.6499 | 8.6499 | 8.6499 | 8.6499 | 8.6499 | 8.6499 | 8.6499 | 8.6499 | 8.6499 | 8.6499 | 8.6499 | 8.6499 | 8.6499 | 8.6499 | 8.6499 | 8.6499 | 8.6499 | 8.6499 | 8.6499 | 8.6499 | 8.6499 | 8.6499 | 8.6499 | 8.6499 | 8.6499 | 8.6499 | 8.6499 | 8.6499 | 8.6499 | 8.6499 | 8.6499 | 8.6499 | 8.6499 | 8.6499 | 8.6499 | 8.6499 | 8.6499 | 8.6499 | 8.6499 | 8.6499 | 8.6499 | 8.6499 | 8.6499 | 8.6499 | 8.6499 | 8.6499 | 8.6499 | 8.6499 | 8.6499 | 8.6499 | 8.6499 | 8.6499 | 8.6499 | 8.6499 | 8.6499 | 8.6499 | 8.6499 | 8.6499 | 8.6499 | 8.6499 | 8.6499 | 8.6499 | 8.6499 | 8.6499 | 8.6499 | 8.6499 | 8.6499 | 8.6499 | 8.6499 | 8.6499 | 8.6499 | 8.6499 | 8.6499 | 8.6499 | 8.6499 | 8.6499 | 8.6499 | 8.6499 | 8.6499 | 8.6499 | 8.6499 | 8.6499 | 8.6499 | 8.6499 | 8.6499 | 8.6499 | 8.6499 | 8.6499 | 8.6499 | 8.6499 | 8.6499 | 8.6499 | 8.6499 | 8.6499 | 8.6499 | 8.6499 | 8.6499 | 8.6499 | 8.6499 | 8.6499 | 8.6499
0.55 |  | 8.9379 | 8.9379 | 8.9379 | 8.9379 | 8.9379 | 8.9379 | 8.9379 | 8.9379 | 8.9379 | 8.9379 | 8.9379 | 8.9379 | 8.9379 | 8.9379 | 8.9379 | 8.9379 | 8.9379 | 8.9379 | 8.9379 | 8.9379 | 8.9379 | 8.9379 | 8.9379 | 8.9379 | 8.9379 | 8.9379 | 8.9379 | 8.9379 | 8.9379 | 8.9379 | 8.9379 | 8.9379 | 8.9379 | 8.9379 | 8.9379 | 8.9379 | 8.9379 | 8.9379 | 8.9379 | 8.9379 | 8.9379 | 8.9379 | 8.9379 | 8.9379 | 8.9379 | 8.9379 | 8.9379 | 8.9379 | 8.9379 | 8.9379 | 8.9379 | 8.9379 | 8.9379 | 8.9379 | 8.9379 | 8.9379 | 8.9379 | 8.9379 | 8.9379 | 8.9379 | 8.9379 | 8.9379 | 8.9379 | 8.9379 | 8.9379 | 8.9379 | 8.9379 | 8.9379 | 8.9379 | 8.9379 | 8.9379 | 8.9379 | 8.9379 | 8.9379 | 8.9379 | 8.9379 | 8.9379 | 8.9379 | 8.9379 | 8.9379 | 8.9379 | 8.9379 | 8.9379 | 8.9379 | 8.9379 | 8.9379 | 8.9379 | 8.9379 | 8.9379 | 8.9379 | 8.9379 | 8.9379 | 8.9379 | 8.9379 | 8.9379 | 8.9379 | 8.9379 | 8.9379 | 8.9379 | 8.9379 | 8.9379
0.56 |  | 9.2259 | 9.2259 | 9.2259 | 9.2259 | 9.2259 | 9.2259 | 9.2259 | 9.2259 | 9.2259 | 9.2259 | 9.2259 | 9.2259 | 9.2259 | 9.2259 | 9.2259 | 9.2259 | 9.2259 | 9.2259 | 9.2259 | 9.2259 | 9.2259 | 9.2259 | 9.2259 | 9.2259 | 9.2259 | 9.2259 | 9.2259 | 9.2259 | 9.2259 | 9.2259 | 9.2259 | 9.2259 | 9.2259 | 9.2259 | 9.2259 | 9.2259 | 9.2259 | 9.2259 | 9.2259 | 9.2259 | 9.2259 | 9.2259 | 9.2259 | 9.2259 | 9.2259 | 9.2259 | 9.2259 | 9.2259 | 9.2259 | 9.2259 | 9.2259 | 9.2259 | 9.2259 | 9.2259 | 9.2259 | 9.2259 | 9.2259 | 9.2259 | 9.2259 | 9.2259 | 9.2259 | 9.2259 | 9.2259 | 9.2259 | 9.2259 | 9.2259 | 9.2259 | 9.2259 | 9.2259 | 9.2259 | 9.2259 | 9.2259 | 9.2259 | 9.2259 | 9.2259 | 9.2259 | 9.2259 | 9.2259 | 9.2259 | 9.2259 | 9.2259 | 9.2259 | 9.2259 | 9.2259 | 9.2259 | 9.2259 | 9.2259 | 9.2259 | 9.2259 | 9.2259 | 9.2259 | 9.2259 | 9.2259 | 9.2259 | 9.2259 | 9.2259 | 9.2259 | 9.2259 | 9.2259 | 9.2259 | 9.2259
0.57 |  | 9.5139 | 9.5139 | 9.5139 | 9.5139 | 9.5139 | 9.5139 | 9.5139 | 9.5139 | 9.5139 | 9.5139 | 9.5139 | 9.5139 | 9.5139 | 9.5139 | 9.5139 | 9.5139 | 9.5139 | 9.5139 | 9.5139 | 9.5139 | 9.5139 | 9.5139 | 9.5139 | 9.5139 | 9.5139 | 9.5139 | 9.5139 | 9.5139 | 9.5139 | 9.5139 | 9.5139 | 9.5139 | 9.5139 | 9.5139 | 9.5139 | 9.5139 | 9.5139 | 9.5139 | 9.5139 | 9.5139 | 9.5139 | 9.5139 | 9.5139 | 9.5139 | 9.5139 | 9.5139 | 9.5139 | 9.5139 | 9.5139 | 9.5139 | 9.5139 | 9.5139 | 9.5139 | 9.5139 | 9.5139 | 9.5139 | 9.5139 | 9.5139 | 9.5139 | 9.5139 | 9.5139 | 9.5139 | 9.5139 | 9.5139 | 9.5139 | 9.5139 | 9.5139 | 9.5139 | 9.5139 | 9.5139 | 9.5139 | 9.5139 | 9.5139 | 9.5139 | 9.5139 | 9.5139 | 9.5139 | 9.5139 | 9.5139 | 9.5139 | 9.5139 | 9.5139 | 9.5139 | 9.5139 | 9.5139 | 9.5139 | 9.5139 | 9.5139 | 9.5139 | 9.5139 | 9.5139 | 9.5139 | 9.5139 | 9.5139 | 9.5139 | 9.5139 | 9.5139 | 9.5139 | 9.5139 | 9.5139 | 9.5139
0.58 |  | 9.8019 | 9.8019 | 9.8019 | 9.8019 | 9.8019 | 9.8019 | 9.8019 | 9.8019 | 9.8019 | 9.8019 | 9.8019 | 9.8019 | 9.8019 | 9.8019 | 9.8019 | 9.8019 | 9.8019 | 9.8019 | 9.8019 | 9.8019 | 9.8019 | 9.8019 | 9.8019 | 9.8019 | 9.8019 | 9.8019 | 9.8019 | 9.8019 | 9.8019 | 9.8019 | 9.8019 | 9.8019 | 9.8019 | 9.8019 | 9.8019 | 9.8019 | 9.8019 | 9.8019 | 9.8019 | 9.8019 | 9.8019 | 9.8019 | 9.8019 | 9.8019 | 9.8019 | 9.8019 | 9.8019 | 9.8019 | 9.8019 | 9.8019 | 9.8019 | 9.8019 | 9.8019 | 9.8019 | 9.8019 | 9.8019 | 9.8019 | 9.8019 | 9.8019 | 9.8019 | 9.8019 | 9.8019 | 9.8019 | 9.8019 | 9.8019 | 9.8019 | 9.8019 | 9.8019 | 9.8019 | 9.8019 | 9.8019 | 9.8019 | 9.8019 | 9.8019 | 9.8019 | 9.8019 | 9.8019 | 9.8019 | 9.8019 | 9.8019 | 9.8019 | 9.8019 | 9.8019 | 9.8019 | 9.8019 | 9.8019 | 9.8019 | 9.8019 | 9.8019 | 9.8019 | 9.8019 | 9.8019 | 9.8019 | 9.8019 | 9.8019 | 9.8019 | 9.8019 | 9.8019 | 9.8019 | 9.8019 | 9.8019
0.59 |  | 10 | 10.0899 | 10.0899 | 10.0899 | 10.0899 | 10.0899 | 10.0899 | 10.0899 | 10.0899 | 10.0899 | 10.0899 | 10.0899 | 10.0899 | 10.0899 | 10.0899 | 10.0899 | 10.0899 | 10.0899 | 10.0899 | 10.0899 | 10.0899 | 10.0899 | 10.0899 | 10.0899 | 10.0899 | 10.0899 | 10.0899 | 10.0899 | 10.0899 | 10.0899 | 10.0899 | 10.0899 | 10.0899 | 10.0899 | 10.0899 | 10.0899 | 10.0899 | 10.0899 | 10.0899 | 10.0899 | 10.0899 | 10.0899 | 10.0899 | 10.0899 | 10.0899 | 10.0899 | 10.0899 | 10.0899 | 10.0899 | 10.0899 | 10.0899 | 10.0899 | 10.0899 | 10.0899 | 10.0899 | 10.0899 | 10.0899 | 10.0899 | 10.0899 | 10.0899 | 10.0899 | 10.0899 | 10.0899 | 10.0899 | 10.0899 | 10.0899 | 10.0899 | 10.0899 | 10.0899 | 10.0899 | 10.0899 | 10.0899 | 10.0899 | 10.0899 | 10.0899 | 10.0899 | 10.0899 | 10.0899 | 10.0899 | 10.0899 | 10.0899 | 10.0899 | 10.0899 | 10.0899 | 10.0899 | 10.0899 | 10.0899 | 10.0899 | 10.0899 | 10.0899 | 10.0899 | 10.0899 | 10.0899 | 10.0899 | 10.0899 | 10.0899 | 10.0899 | 10.0899 | 10.0899 | 10.0899 | 10.0899
0.6 |  | 10 | 10.3779 | 10.3779 | 10.3779 | 10.3779 | 10.3779 | 10.3779 | 10.3779 | 10.3779 | 10.3779 | 10.3779 | 10.3779 | 10.3779 | 10.3779 | 10.3779 | 10.3779 | 10.3779 | 10.3779 | 10.3779 | 10.3779 | 10.3779 | 10.3779 | 10.3779 | 10.3779 | 10.3779 | 10.3779 | 10.3779 | 10.3779 | 10.3779 | 10.3779 | 10.3779 | 10.3779 | 10.3779 | 10.3779 | 10.3779 | 10.3779 | 10.3779 | 10.3779 | 10.3779 | 10.3779 | 10.3779 | 10.3779 | 10.3779 | 10.3779 | 10.3779 | 10.3779 | 10.3779 | 10.3779 | 10.3779 | 10.3779 | 10.3779 | 10.3779 | 10.3779 | 10.3779 | 10.3779 | 10.3779 | 10.3779 | 10.3779 | 10.3779 | 10.3779 | 10.3779 | 10.3779 | 10.3779 | 10.3779 | 10.3779 | 10.3779 | 10.3779 | 10.3779 | 10.3779 | 10.3779 | 10.3779 | 10.3779 | 10.3779 | 10.3779 | 10.3779 | 10.3779 | 10.3779 | 10.3779 | 10.3779 | 10.3779 | 10.3779 | 10.3779 | 10.3779 | 10.3779 | 10.3779 | 10.3779 | 10.3779 | 10.3779 | 10.3779 | 10.3779 | 10.3779 | 10.3779 | 10.3779 | 10.3779 | 10.3779 | 10.3779 | 10.3779 | 10.3779 | 10.3779 | 10.3779 | 10.3779
0.61 |  | 10 | 10.5 | 10.6659 | 10.6659 | 10.6659 | 10.6659 | 10.6659 | 10.6659 | 10.6659 | 10.6659 | 10.6659 | 10.6659 | 10.6659 | 10.6659 | 10.6659 | 10.6659 | 10.6659 | 10.6659 | 10.6659 | 10.6659 | 10.6659 | 10.6659 | 10.6659 | 10.6659 | 10.6659 | 10.6659 | 10.6659 | 10.6659 | 10.6659 | 10.6659 | 10.6659 | 10.6659 | 10.6659 | 10.6659 | 10.6659 | 10.6659 | 10.6659 | 10.6659 | 10.6659 | 10.6659 | 10.6659 | 10.6659 | 10.6659 | 10.6659 | 10.6659 | 10.6659 | 10.6659 | 10.6659 | 10.6659 | 10.6659 | 10.6659 | 10.6659 | 10.6659 | 10.6659 | 10.6659 | 10.6659 | 10.6659 | 10.6659 | 10.6659 | 10.6659 | 10.6659 | 10.6659 | 10.6659 | 10.6659 | 10.6659 | 10.6659 | 10.6659 | 10.6659 | 10.6659 | 10.6659 | 10.6659 | 10.6659 | 10.6659 | 10.6659 | 10.6659 | 10.6659 | 10.6659 | 10.6659 | 10.6659 | 10.6659 | 10.6659 | 10.6659 | 10.6659 | 10.6659 | 10.6659 | 10.6659 | 10.6659 | 10.6659 | 10.6659 | 10.6659 | 10.6659 | 10.6659 | 10.6659 | 10.6659 | 10.6659 | 10.6659 | 10.6659 | 10.6659 | 10.6659 | 10.6659 | 10.6659
0.62 |  | 10 | 10.5 | 10.9539 | 10.9539 | 10.9539 | 10.9539 | 10.9539 | 10.9539 | 10.9539 | 10.9539 | 10.9539 | 10.9539 | 10.9539 | 10.9539 | 10.9539 | 10.9539 | 10.9539 | 10.9539 | 10.9539 | 10.9539 | 10.9539 | 10.9539 | 10.9539 | 10.9539 | 10.9539 | 10.9539 | 10.9539 | 10.9539 | 10.9539 | 10.9539 | 10.9539 | 10.9539 | 10.9539 | 10.9539 | 10.9539 | 10.9539 | 10.9539 | 10.9539 | 10.9539 | 10.9539 | 10.9539 | 10.9539 | 10.9539 | 10.9539 | 10.9539 | 10.9539 | 10.9539 | 10.9539 | 10.9539 | 10.9539 | 10.9539 | 10.9539 | 10.9539 | 10.9539 | 10.9539 | 10.9539 | 10.9539 | 10.9539 | 10.9539 | 10.9539 | 10.9539 | 10.9539 | 10.9539 | 10.9539 | 10.9539 | 10.9539 | 10.9539 | 10.9539 | 10.9539 | 10.9539 | 10.9539 | 10.9539 | 10.9539 | 10.9539 | 10.9539 | 10.9539 | 10.9539 | 10.9539 | 10.9539 | 10.9539 | 10.9539 | 10.9539 | 10.9539 | 10.9539 | 10.9539 | 10.9539 | 10.9539 | 10.9539 | 10.9539 | 10.9539 | 10.9539 | 10.9539 | 10.9539 | 10.9539 | 10.9539 | 10.9539 | 10.9539 | 10.9539 | 10.9539 | 10.9539 | 10.9539
0.63 |  | 10 | 10.5 | 11 | 11.2419 | 11.2419 | 11.2419 | 11.2419 | 11.2419 | 11.2419 | 11.2419 | 11.2419 | 11.2419 | 11.2419 | 11.2419 | 11.2419 | 11.2419 | 11.2419 | 11.2419 | 11.2419 | 11.2419 | 11.2419 | 11.2419 | 11.2419 | 11.2419 | 11.2419 | 11.2419 | 11.2419 | 11.2419 | 11.2419 | 11.2419 | 11.2419 | 11.2419 | 11.2419 | 11.2419 | 11.2419 | 11.2419 | 11.2419 | 11.2419 | 11.2419 | 11.2419 | 11.2419 | 11.2419 | 11.2419 | 11.2419 | 11.2419 | 11.2419 | 11.2419 | 11.2419 | 11.2419 | 11.2419 | 11.2419 | 11.2419 | 11.2419 | 11.2419 | 11.2419 | 11.2419 | 11.2419 | 11.2419 | 11.2419 | 11.2419 | 11.2419 | 11.2419 | 11.2419 | 11.2419 | 11.2419 | 11.2419 | 11.2419 | 11.2419 | 11.2419 | 11.2419 | 11.2419 | 11.2419 | 11.2419 | 11.2419 | 11.2419 | 11.2419 | 11.2419 | 11.2419 | 11.2419 | 11.2419 | 11.2419 | 11.2419 | 11.2419 | 11.2419 | 11.2419 | 11.2419 | 11.2419 | 11.2419 | 11.2419 | 11.2419 | 11.2419 | 11.2419 | 11.2419 | 11.2419 | 11.2419 | 11.2419 | 11.2419 | 11.2419 | 11.2419 | 11.2419 | 11.2419
0.64 |  | 10 | 10.5 | 11 | 11.5 | 11.5299 | 11.5299 | 11.5299 | 11.5299 | 11.5299 | 11.5299 | 11.5299 | 11.5299 | 11.5299 | 11.5299 | 11.5299 | 11.5299 | 11.5299 | 11.5299 | 11.5299 | 11.5299 | 11.5299 | 11.5299 | 11.5299 | 11.5299 | 11.5299 | 11.5299 | 11.5299 | 11.5299 | 11.5299 | 11.5299 | 11.5299 | 11.5299 | 11.5299 | 11.5299 | 11.5299 | 11.5299 | 11.5299 | 11.5299 | 11.5299 | 11.5299 | 11.5299 | 11.5299 | 11.5299 | 11.5299 | 11.5299 | 11.5299 | 11.5299 | 11.5299 | 11.5299 | 11.5299 | 11.5299 | 11.5299 | 11.5299 | 11.5299 | 11.5299 | 11.5299 | 11.5299 | 11.5299 | 11.5299 | 11.5299 | 11.5299 | 11.5299 | 11.5299 | 11.5299 | 11.5299 | 11.5299 | 11.5299 | 11.5299 | 11.5299 | 11.5299 | 11.5299 | 11.5299 | 11.5299 | 11.5299 | 11.5299 | 11.5299 | 11.5299 | 11.5299 | 11.5299 | 11.5299 | 11.5299 | 11.5299 | 11.5299 | 11.5299 | 11.5299 | 11.5299 | 11.5299 | 11.5299 | 11.5299 | 11.5299 | 11.5299 | 11.5299 | 11.5299 | 11.5299 | 11.5299 | 11.5299 | 11.5299 | 11.5299 | 11.5299 | 11.5299 | 11.5299
0.65 |  | 10 | 10.5 | 11 | 11.5 | 11.8179 | 11.8179 | 11.8179 | 11.8179 | 11.8179 | 11.8179 | 11.8179 | 11.8179 | 11.8179 | 11.8179 | 11.8179 | 11.8179 | 11.8179 | 11.8179 | 11.8179 | 11.8179 | 11.8179 | 11.8179 | 11.8179 | 11.8179 | 11.8179 | 11.8179 | 11.8179 | 11.8179 | 11.8179 | 11.8179 | 11.8179 | 11.8179 | 11.8179 | 11.8179 | 11.8179 | 11.8179 | 11.8179 | 11.8179 | 11.8179 | 11.8179 | 11.8179 | 11.8179 | 11.8179 | 11.8179 | 11.8179 | 11.8179 | 11.8179 | 11.8179 | 11.8179 | 11.8179 | 11.8179 | 11.8179 | 11.8179 | 11.8179 | 11.8179 | 11.8179 | 11.8179 | 11.8179 | 11.8179 | 11.8179 | 11.8179 | 11.8179 | 11.8179 | 11.8179 | 11.8179 | 11.8179 | 11.8179 | 11.8179 | 11.8179 | 11.8179 | 11.8179 | 11.8179 | 11.8179 | 11.8179 | 11.8179 | 11.8179 | 11.8179 | 11.8179 | 11.8179 | 11.8179 | 11.8179 | 11.8179 | 11.8179 | 11.8179 | 11.8179 | 11.8179 | 11.8179 | 11.8179 | 11.8179 | 11.8179 | 11.8179 | 11.8179 | 11.8179 | 11.8179 | 11.8179 | 11.8179 | 11.8179 | 11.8179 | 11.8179 | 11.8179 | 11.8179
0.66 |  | 10 | 10.5 | 11 | 11.5 | 12 | 12.1059 | 12.1059 | 12.1059 | 12.1059 | 12.1059 | 12.1059 | 12.1059 | 12.1059 | 12.1059 | 12.1059 | 12.1059 | 12.1059 | 12.1059 | 12.1059 | 12.1059 | 12.1059 | 12.1059 | 12.1059 | 12.1059 | 12.1059 | 12.1059 | 12.1059 | 12.1059 | 12.1059 | 12.1059 | 12.1059 | 12.1059 | 12.1059 | 12.1059 | 12.1059 | 12.1059 | 12.1059 | 12.1059 | 12.1059 | 12.1059 | 12.1059 | 12.1059 | 12.1059 | 12.1059 | 12.1059 | 12.1059 | 12.1059 | 12.1059 | 12.1059 | 12.1059 | 12.1059 | 12.1059 | 12.1059 | 12.1059 | 12.1059 | 12.1059 | 12.1059 | 12.1059 | 12.1059 | 12.1059 | 12.1059 | 12.1059 | 12.1059 | 12.1059 | 12.1059 | 12.1059 | 12.1059 | 12.1059 | 12.1059 | 12.1059 | 12.1059 | 12.1059 | 12.1059 | 12.1059 | 12.1059 | 12.1059 | 12.1059 | 12.1059 | 12.1059 | 12.1059 | 12.1059 | 12.1059 | 12.1059 | 12.1059 | 12.1059 | 12.1059 | 12.1059 | 12.1059 | 12.1059 | 12.1059 | 12.1059 | 12.1059 | 12.1059 | 12.1059 | 12.1059 | 12.1059 | 12.1059 | 12.1059 | 12.1059 | 12.1059 | 12.1059
0.67 |  | 10 | 10.5 | 11 | 11.5 | 12 | 12.3939 | 12.3939 | 12.3939 | 12.3939 | 12.3939 | 12.3939 | 12.3939 | 12.3939 | 12.3939 | 12.3939 | 12.3939 | 12.3939 | 12.3939 | 12.3939 | 12.3939 | 12.3939 | 12.3939 | 12.3939 | 12.3939 | 12.3939 | 12.3939 | 12.3939 | 12.3939 | 12.3939 | 12.3939 | 12.3939 | 12.3939 | 12.3939 | 12.3939 | 12.3939 | 12.3939 | 12.3939 | 12.3939 | 12.3939 | 12.3939 | 12.3939 | 12.3939 | 12.3939 | 12.3939 | 12.3939 | 12.3939 | 12.3939 | 12.3939 | 12.3939 | 12.3939 | 12.3939 | 12.3939 | 12.3939 | 12.3939 | 12.3939 | 12.3939 | 12.3939 | 12.3939 | 12.3939 | 12.3939 | 12.3939 | 12.3939 | 12.3939 | 12.3939 | 12.3939 | 12.3939 | 12.3939 | 12.3939 | 12.3939 | 12.3939 | 12.3939 | 12.3939 | 12.3939 | 12.3939 | 12.3939 | 12.3939 | 12.3939 | 12.3939 | 12.3939 | 12.3939 | 12.3939 | 12.3939 | 12.3939 | 12.3939 | 12.3939 | 12.3939 | 12.3939 | 12.3939 | 12.3939 | 12.3939 | 12.3939 | 12.3939 | 12.3939 | 12.3939 | 12.3939 | 12.3939 | 12.3939 | 12.3939 | 12.3939 | 12.3939 | 12.3939
0.68 |  | 10 | 10.5 | 11 | 11.5 | 12 | 12.5 | 12.6819 | 12.6819 | 12.6819 | 12.6819 | 12.6819 | 12.6819 | 12.6819 | 12.6819 | 12.6819 | 12.6819 | 12.6819 | 12.6819 | 12.6819 | 12.6819 | 12.6819 | 12.6819 | 12.6819 | 12.6819 | 12.6819 | 12.6819 | 12.6819 | 12.6819 | 12.6819 | 12.6819 | 12.6819 | 12.6819 | 12.6819 | 12.6819 | 12.6819 | 12.6819 | 12.6819 | 12.6819 | 12.6819 | 12.6819 | 12.6819 | 12.6819 | 12.6819 | 12.6819 | 12.6819 | 12.6819 | 12.6819 | 12.6819 | 12.6819 | 12.6819 | 12.6819 | 12.6819 | 12.6819 | 12.6819 | 12.6819 | 12.6819 | 12.6819 | 12.6819 | 12.6819 | 12.6819 | 12.6819 | 12.6819 | 12.6819 | 12.6819 | 12.6819 | 12.6819 | 12.6819 | 12.6819 | 12.6819 | 12.6819 | 12.6819 | 12.6819 | 12.6819 | 12.6819 | 12.6819 | 12.6819 | 12.6819 | 12.6819 | 12.6819 | 12.6819 | 12.6819 | 12.6819 | 12.6819 | 12.6819 | 12.6819 | 12.6819 | 12.6819 | 12.6819 | 12.6819 | 12.6819 | 12.6819 | 12.6819 | 12.6819 | 12.6819 | 12.6819 | 12.6819 | 12.6819 | 12.6819 | 12.6819 | 12.6819 | 12.6819
0.69 |  | 10 | 10.5 | 11 | 11.5 | 12 | 12.5 | 12.9699 | 12.9699 | 12.9699 | 12.9699 | 12.9699 | 12.9699 | 12.9699 | 12.9699 | 12.9699 | 12.9699 | 12.9699 | 12.9699 | 12.9699 | 12.9699 | 12.9699 | 12.9699 | 12.9699 | 12.9699 | 12.9699 | 12.9699 | 12.9699 | 12.9699 | 12.9699 | 12.9699 | 12.9699 | 12.9699 | 12.9699 | 12.9699 | 12.9699 | 12.9699 | 12.9699 | 12.9699 | 12.9699 | 12.9699 | 12.9699 | 12.9699 | 12.9699 | 12.9699 | 12.9699 | 12.9699 | 12.9699 | 12.9699 | 12.9699 | 12.9699 | 12.9699 | 12.9699 | 12.9699 | 12.9699 | 12.9699 | 12.9699 | 12.9699 | 12.9699 | 12.9699 | 12.9699 | 12.9699 | 12.9699 | 12.9699 | 12.9699 | 12.9699 | 12.9699 | 12.9699 | 12.9699 | 12.9699 | 12.9699 | 12.9699 | 12.9699 | 12.9699 | 12.9699 | 12.9699 | 12.9699 | 12.9699 | 12.9699 | 12.9699 | 12.9699 | 12.9699 | 12.9699 | 12.9699 | 12.9699 | 12.9699 | 12.9699 | 12.9699 | 12.9699 | 12.9699 | 12.9699 | 12.9699 | 12.9699 | 12.9699 | 12.9699 | 12.9699 | 12.9699 | 12.9699 | 12.9699 | 12.9699 | 12.9699 | 12.9699
0.7 |  | 10 | 10.5 | 11 | 11.5 | 12 | 12.5 | 13 | 13.2579 | 13.2579 | 13.2579 | 13.2579 | 13.2579 | 13.2579 | 13.2579 | 13.2579 | 13.2579 | 13.2579 | 13.2579 | 13.2579 | 13.2579 | 13.2579 | 13.2579 | 13.2579 | 13.2579 | 13.2579 | 13.2579 | 13.2579 | 13.2579 | 13.2579 | 13.2579 | 13.2579 | 13.2579 | 13.2579 | 13.2579 | 13.2579 | 13.2579 | 13.2579 | 13.2579 | 13.2579 | 13.2579 | 13.2579 | 13.2579 | 13.2579 | 13.2579 | 13.2579 | 13.2579 | 13.2579 | 13.2579 | 13.2579 | 13.2579 | 13.2579 | 13.2579 | 13.2579 | 13.2579 | 13.2579 | 13.2579 | 13.2579 | 13.2579 | 13.2579 | 13.2579 | 13.2579 | 13.2579 | 13.2579 | 13.2579 | 13.2579 | 13.2579 | 13.2579 | 13.2579 | 13.2579 | 13.2579 | 13.2579 | 13.2579 | 13.2579 | 13.2579 | 13.2579 | 13.2579 | 13.2579 | 13.2579 | 13.2579 | 13.2579 | 13.2579 | 13.2579 | 13.2579 | 13.2579 | 13.2579 | 13.2579 | 13.2579 | 13.2579 | 13.2579 | 13.2579 | 13.2579 | 13.2579 | 13.2579 | 13.2579 | 13.2579 | 13.2579 | 13.2579 | 13.2579 | 13.2579 | 13.2579 | 13.2579
0.71 |  | 10 | 10.5 | 11 | 11.5 | 12 | 12.5 | 13 | 13.5 | 13.5459 | 13.5459 | 13.5459 | 13.5459 | 13.5459 | 13.5459 | 13.5459 | 13.5459 | 13.5459 | 13.5459 | 13.5459 | 13.5459 | 13.5459 | 13.5459 | 13.5459 | 13.5459 | 13.5459 | 13.5459 | 13.5459 | 13.5459 | 13.5459 | 13.5459 | 13.5459 | 13.5459 | 13.5459 | 13.5459 | 13.5459 | 13.5459 | 13.5459 | 13.5459 | 13.5459 | 13.5459 | 13.5459 | 13.5459 | 13.5459 | 13.5459 | 13.5459 | 13.5459 | 13.5459 | 13.5459 | 13.5459 | 13.5459 | 13.5459 | 13.5459 | 13.5459 | 13.5459 | 13.5459 | 13.5459 | 13.5459 | 13.5459 | 13.5459 | 13.5459 | 13.5459 | 13.5459 | 13.5459 | 13.5459 | 13.5459 | 13.5459 | 13.5459 | 13.5459 | 13.5459 | 13.5459 | 13.5459 | 13.5459 | 13.5459 | 13.5459 | 13.5459 | 13.5459 | 13.5459 | 13.5459 | 13.5459 | 13.5459 | 13.5459 | 13.5459 | 13.5459 | 13.5459 | 13.5459 | 13.5459 | 13.5459 | 13.5459 | 13.5459 | 13.5459 | 13.5459 | 13.5459 | 13.5459 | 13.5459 | 13.5459 | 13.5459 | 13.5459 | 13.5459 | 13.5459 | 13.5459 | 13.5459
0.72 |  | 10 | 10.5 | 11 | 11.5 | 12 | 12.5 | 13 | 13.5 | 13.8339 | 13.8339 | 13.8339 | 13.8339 | 13.8339 | 13.8339 | 13.8339 | 13.8339 | 13.8339 | 13.8339 | 13.8339 | 13.8339 | 13.8339 | 13.8339 | 13.8339 | 13.8339 | 13.8339 | 13.8339 | 13.8339 | 13.8339 | 13.8339 | 13.8339 | 13.8339 | 13.8339 | 13.8339 | 13.8339 | 13.8339 | 13.8339 | 13.8339 | 13.8339 | 13.8339 | 13.8339 | 13.8339 | 13.8339 | 13.8339 | 13.8339 | 13.8339 | 13.8339 | 13.8339 | 13.8339 | 13.8339 | 13.8339 | 13.8339 | 13.8339 | 13.8339 | 13.8339 | 13.8339 | 13.8339 | 13.8339 | 13.8339 | 13.8339 | 13.8339 | 13.8339 | 13.8339 | 13.8339 | 13.8339 | 13.8339 | 13.8339 | 13.8339 | 13.8339 | 13.8339 | 13.8339 | 13.8339 | 13.8339 | 13.8339 | 13.8339 | 13.8339 | 13.8339 | 13.8339 | 13.8339 | 13.8339 | 13.8339 | 13.8339 | 13.8339 | 13.8339 | 13.8339 | 13.8339 | 13.8339 | 13.8339 | 13.8339 | 13.8339 | 13.8339 | 13.8339 | 13.8339 | 13.8339 | 13.8339 | 13.8339 | 13.8339 | 13.8339 | 13.8339 | 13.8339 | 13.8339 | 13.8339
0.73 |  | 10 | 10.5 | 11 | 11.5 | 12 | 12.5 | 13 | 13.5 | 14 | 14.1219 | 14.1219 | 14.1219 | 14.1219 | 14.1219 | 14.1219 | 14.1219 | 14.1219 | 14.1219 | 14.1219 | 14.1219 | 14.1219 | 14.1219 | 14.1219 | 14.1219 | 14.1219 | 14.1219 | 14.1219 | 14.1219 | 14.1219 | 14.1219 | 14.1219 | 14.1219 | 14.1219 | 14.1219 | 14.1219 | 14.1219 | 14.1219 | 14.1219 | 14.1219 | 14.1219 | 14.1219 | 14.1219 | 14.1219 | 14.1219 | 14.1219 | 14.1219 | 14.1219 | 14.1219 | 14.1219 | 14.1219 | 14.1219 | 14.1219 | 14.1219 | 14.1219 | 14.1219 | 14.1219 | 14.1219 | 14.1219 | 14.1219 | 14.1219 | 14.1219 | 14.1219 | 14.1219 | 14.1219 | 14.1219 | 14.1219 | 14.1219 | 14.1219 | 14.1219 | 14.1219 | 14.1219 | 14.1219 | 14.1219 | 14.1219 | 14.1219 | 14.1219 | 14.1219 | 14.1219 | 14.1219 | 14.1219 | 14.1219 | 14.1219 | 14.1219 | 14.1219 | 14.1219 | 14.1219 | 14.1219 | 14.1219 | 14.1219 | 14.1219 | 14.1219 | 14.1219 | 14.1219 | 14.1219 | 14.1219 | 14.1219 | 14.1219 | 14.1219 | 14.1219 | 14.1219 | 14.1219
0.74 |  | 10 | 10.5 | 11 | 11.5 | 12 | 12.5 | 13 | 13.5 | 14 | 14.4099 | 14.4099 | 14.4099 | 14.4099 | 14.4099 | 14.4099 | 14.4099 | 14.4099 | 14.4099 | 14.4099 | 14.4099 | 14.4099 | 14.4099 | 14.4099 | 14.4099 | 14.4099 | 14.4099 | 14.4099 | 14.4099 | 14.4099 | 14.4099 | 14.4099 | 14.4099 | 14.4099 | 14.4099 | 14.4099 | 14.4099 | 14.4099 | 14.4099 | 14.4099 | 14.4099 | 14.4099 | 14.4099 | 14.4099 | 14.4099 | 14.4099 | 14.4099 | 14.4099 | 14.4099 | 14.4099 | 14.4099 | 14.4099 | 14.4099 | 14.4099 | 14.4099 | 14.4099 | 14.4099 | 14.4099 | 14.4099 | 14.4099 | 14.4099 | 14.4099 | 14.4099 | 14.4099 | 14.4099 | 14.4099 | 14.4099 | 14.4099 | 14.4099 | 14.4099 | 14.4099 | 14.4099 | 14.4099 | 14.4099 | 14.4099 | 14.4099 | 14.4099 | 14.4099 | 14.4099 | 14.4099 | 14.4099 | 14.4099 | 14.4099 | 14.4099 | 14.4099 | 14.4099 | 14.4099 | 14.4099 | 14.4099 | 14.4099 | 14.4099 | 14.4099 | 14.4099 | 14.4099 | 14.4099 | 14.4099 | 14.4099 | 14.4099 | 14.4099 | 14.4099 | 14.4099 | 14.4099
0.75 |  | 10 | 10.5 | 11 | 11.5 | 12 | 12.5 | 13 | 13.5 | 14 | 14.5 | 14.6979 | 14.6979 | 14.6979 | 14.6979 | 14.6979 | 14.6979 | 14.6979 | 14.6979 | 14.6979 | 14.6979 | 14.6979 | 14.6979 | 14.6979 | 14.6979 | 14.6979 | 14.6979 | 14.6979 | 14.6979 | 14.6979 | 14.6979 | 14.6979 | 14.6979 | 14.6979 | 14.6979 | 14.6979 | 14.6979 | 14.6979 | 14.6979 | 14.6979 | 14.6979 | 14.6979 | 14.6979 | 14.6979 | 14.6979 | 14.6979 | 14.6979 | 14.6979 | 14.6979 | 14.6979 | 14.6979 | 14.6979 | 14.6979 | 14.6979 | 14.6979 | 14.6979 | 14.6979 | 14.6979 | 14.6979 | 14.6979 | 14.6979 | 14.6979 | 14.6979 | 14.6979 | 14.6979 | 14.6979 | 14.6979 | 14.6979 | 14.6979 | 14.6979 | 14.6979 | 14.6979 | 14.6979 | 14.6979 | 14.6979 | 14.6979 | 14.6979 | 14.6979 | 14.6979 | 14.6979 | 14.6979 | 14.6979 | 14.6979 | 14.6979 | 14.6979 | 14.6979 | 14.6979 | 14.6979 | 14.6979 | 14.6979 | 14.6979 | 14.6979 | 14.6979 | 14.6979 | 14.6979 | 14.6979 | 14.6979 | 14.6979 | 14.6979 | 14.6979 | 14.6979 | 14.6979
0.76 |  | 10 | 10.5 | 11 | 11.5 | 12 | 12.5 | 13 | 13.5 | 14 | 14.5 | 14.9859 | 14.9859 | 14.9859 | 14.9859 | 14.9859 | 14.9859 | 14.9859 | 14.9859 | 14.9859 | 14.9859 | 14.9859 | 14.9859 | 14.9859 | 14.9859 | 14.9859 | 14.9859 | 14.9859 | 14.9859 | 14.9859 | 14.9859 | 14.9859 | 14.9859 | 14.9859 | 14.9859 | 14.9859 | 14.9859 | 14.9859 | 14.9859 | 14.9859 | 14.9859 | 14.9859 | 14.9859 | 14.9859 | 14.9859 | 14.9859 | 14.9859 | 14.9859 | 14.9859 | 14.9859 | 14.9859 | 14.9859 | 14.9859 | 14.9859 | 14.9859 | 14.9859 | 14.9859 | 14.9859 | 14.9859 | 14.9859 | 14.9859 | 14.9859 | 14.9859 | 14.9859 | 14.9859 | 14.9859 | 14.9859 | 14.9859 | 14.9859 | 14.9859 | 14.9859 | 14.9859 | 14.9859 | 14.9859 | 14.9859 | 14.9859 | 14.9859 | 14.9859 | 14.9859 | 14.9859 | 14.9859 | 14.9859 | 14.9859 | 14.9859 | 14.9859 | 14.9859 | 14.9859 | 14.9859 | 14.9859 | 14.9859 | 14.9859 | 14.9859 | 14.9859 | 14.9859 | 14.9859 | 14.9859 | 14.9859 | 14.9859 | 14.9859 | 14.9859 | 14.9859 | 14.9859
0.77 |  | 10 | 10.5 | 11 | 11.5 | 12 | 12.5 | 13 | 13.5 | 14 | 14.5 | 15 | 15.2739 | 15.2739 | 15.2739 | 15.2739 | 15.2739 | 15.2739 | 15.2739 | 15.2739 | 15.2739 | 15.2739 | 15.2739 | 15.2739 | 15.2739 | 15.2739 | 15.2739 | 15.2739 | 15.2739 | 15.2739 | 15.2739 | 15.2739 | 15.2739 | 15.2739 | 15.2739 | 15.2739 | 15.2739 | 15.2739 | 15.2739 | 15.2739 | 15.2739 | 15.2739 | 15.2739 | 15.2739 | 15.2739 | 15.2739 | 15.2739 | 15.2739 | 15.2739 | 15.2739 | 15.2739 | 15.2739 | 15.2739 | 15.2739 | 15.2739 | 15.2739 | 15.2739 | 15.2739 | 15.2739 | 15.2739 | 15.2739 | 15.2739 | 15.2739 | 15.2739 | 15.2739 | 15.2739 | 15.2739 | 15.2739 | 15.2739 | 15.2739 | 15.2739 | 15.2739 | 15.2739 | 15.2739 | 15.2739 | 15.2739 | 15.2739 | 15.2739 | 15.2739 | 15.2739 | 15.2739 | 15.2739 | 15.2739 | 15.2739 | 15.2739 | 15.2739 | 15.2739 | 15.2739 | 15.2739 | 15.2739 | 15.2739 | 15.2739 | 15.2739 | 15.2739 | 15.2739 | 15.2739 | 15.2739 | 15.2739 | 15.2739 | 15.2739 | 15.2739 | 15.2739
0.78 |  | 10 | 10.5 | 11 | 11.5 | 12 | 12.5 | 13 | 13.5 | 14 | 14.5 | 15 | 15.5 | 15.5619 | 15.5619 | 15.5619 | 15.5619 | 15.5619 | 15.5619 | 15.5619 | 15.5619 | 15.5619 | 15.5619 | 15.5619 | 15.5619 | 15.5619 | 15.5619 | 15.5619 | 15.5619 | 15.5619 | 15.5619 | 15.5619 | 15.5619 | 15.5619 | 15.5619 | 15.5619 | 15.5619 | 15.5619 | 15.5619 | 15.5619 | 15.5619 | 15.5619 | 15.5619 | 15.5619 | 15.5619 | 15.5619 | 15.5619 | 15.5619 | 15.5619 | 15.5619 | 15.5619 | 15.5619 | 15.5619 | 15.5619 | 15.5619 | 15.5619 | 15.5619 | 15.5619 | 15.5619 | 15.5619 | 15.5619 | 15.5619 | 15.5619 | 15.5619 | 15.5619 | 15.5619 | 15.5619 | 15.5619 | 15.5619 | 15.5619 | 15.5619 | 15.5619 | 15.5619 | 15.5619 | 15.5619 | 15.5619 | 15.5619 | 15.5619 | 15.5619 | 15.5619 | 15.5619 | 15.5619 | 15.5619 | 15.5619 | 15.5619 | 15.5619 | 15.5619 | 15.5619 | 15.5619 | 15.5619 | 15.5619 | 15.5619 | 15.5619 | 15.5619 | 15.5619 | 15.5619 | 15.5619 | 15.5619 | 15.5619 | 15.5619 | 15.5619 | 15.5619
0.79 |  | 10 | 10.5 | 11 | 11.5 | 12 | 12.5 | 13 | 13.5 | 14 | 14.5 | 15 | 15.5 | 15.8499 | 15.8499 | 15.8499 | 15.8499 | 15.8499 | 15.8499 | 15.8499 | 15.8499 | 15.8499 | 15.8499 | 15.8499 | 15.8499 | 15.8499 | 15.8499 | 15.8499 | 15.8499 | 15.8499 | 15.8499 | 15.8499 | 15.8499 | 15.8499 | 15.8499 | 15.8499 | 15.8499 | 15.8499 | 15.8499 | 15.8499 | 15.8499 | 15.8499 | 15.8499 | 15.8499 | 15.8499 | 15.8499 | 15.8499 | 15.8499 | 15.8499 | 15.8499 | 15.8499 | 15.8499 | 15.8499 | 15.8499 | 15.8499 | 15.8499 | 15.8499 | 15.8499 | 15.8499 | 15.8499 | 15.8499 | 15.8499 | 15.8499 | 15.8499 | 15.8499 | 15.8499 | 15.8499 | 15.8499 | 15.8499 | 15.8499 | 15.8499 | 15.8499 | 15.8499 | 15.8499 | 15.8499 | 15.8499 | 15.8499 | 15.8499 | 15.8499 | 15.8499 | 15.8499 | 15.8499 | 15.8499 | 15.8499 | 15.8499 | 15.8499 | 15.8499 | 15.8499 | 15.8499 | 15.8499 | 15.8499 | 15.8499 | 15.8499 | 15.8499 | 15.8499 | 15.8499 | 15.8499 | 15.8499 | 15.8499 | 15.8499 | 15.8499 | 15.8499
0.8 |  | 10 | 10.5 | 11 | 11.5 | 12 | 12.5 | 13 | 13.5 | 14 | 14.5 | 15 | 15.5 | 16 | 16.1379 | 16.1379 | 16.1379 | 16.1379 | 16.1379 | 16.1379 | 16.1379 | 16.1379 | 16.1379 | 16.1379 | 16.1379 | 16.1379 | 16.1379 | 16.1379 | 16.1379 | 16.1379 | 16.1379 | 16.1379 | 16.1379 | 16.1379 | 16.1379 | 16.1379 | 16.1379 | 16.1379 | 16.1379 | 16.1379 | 16.1379 | 16.1379 | 16.1379 | 16.1379 | 16.1379 | 16.1379 | 16.1379 | 16.1379 | 16.1379 | 16.1379 | 16.1379 | 16.1379 | 16.1379 | 16.1379 | 16.1379 | 16.1379 | 16.1379 | 16.1379 | 16.1379 | 16.1379 | 16.1379 | 16.1379 | 16.1379 | 16.1379 | 16.1379 | 16.1379 | 16.1379 | 16.1379 | 16.1379 | 16.1379 | 16.1379 | 16.1379 | 16.1379 | 16.1379 | 16.1379 | 16.1379 | 16.1379 | 16.1379 | 16.1379 | 16.1379 | 16.1379 | 16.1379 | 16.1379 | 16.1379 | 16.1379 | 16.1379 | 16.1379 | 16.1379 | 16.1379 | 16.1379 | 16.1379 | 16.1379 | 16.1379 | 16.1379 | 16.1379 | 16.1379 | 16.1379 | 16.1379 | 16.1379 | 16.1379 | 16.1379 | 16.1379
0.81 |  | 10 | 10.5 | 11 | 11.5 | 12 | 12.5 | 13 | 13.5 | 14 | 14.5 | 15 | 15.5 | 16 | 16.4259 | 16.4259 | 16.4259 | 16.4259 | 16.4259 | 16.4259 | 16.4259 | 16.4259 | 16.4259 | 16.4259 | 16.4259 | 16.4259 | 16.4259 | 16.4259 | 16.4259 | 16.4259 | 16.4259 | 16.4259 | 16.4259 | 16.4259 | 16.4259 | 16.4259 | 16.4259 | 16.4259 | 16.4259 | 16.4259 | 16.4259 | 16.4259 | 16.4259 | 16.4259 | 16.4259 | 16.4259 | 16.4259 | 16.4259 | 16.4259 | 16.4259 | 16.4259 | 16.4259 | 16.4259 | 16.4259 | 16.4259 | 16.4259 | 16.4259 | 16.4259 | 16.4259 | 16.4259 | 16.4259 | 16.4259 | 16.4259 | 16.4259 | 16.4259 | 16.4259 | 16.4259 | 16.4259 | 16.4259 | 16.4259 | 16.4259 | 16.4259 | 16.4259 | 16.4259 | 16.4259 | 16.4259 | 16.4259 | 16.4259 | 16.4259 | 16.4259 | 16.4259 | 16.4259 | 16.4259 | 16.4259 | 16.4259 | 16.4259 | 16.4259 | 16.4259 | 16.4259 | 16.4259 | 16.4259 | 16.4259 | 16.4259 | 16.4259 | 16.4259 | 16.4259 | 16.4259 | 16.4259 | 16.4259 | 16.4259 | 16.4259 | 16.4259
0.82 |  | 10 | 10.5 | 11 | 11.5 | 12 | 12.5 | 13 | 13.5 | 14 | 14.5 | 15 | 15.5 | 16 | 16.5 | 16.7139 | 16.7139 | 16.7139 | 16.7139 | 16.7139 | 16.7139 | 16.7139 | 16.7139 | 16.7139 | 16.7139 | 16.7139 | 16.7139 | 16.7139 | 16.7139 | 16.7139 | 16.7139 | 16.7139 | 16.7139 | 16.7139 | 16.7139 | 16.7139 | 16.7139 | 16.7139 | 16.7139 | 16.7139 | 16.7139 | 16.7139 | 16.7139 | 16.7139 | 16.7139 | 16.7139 | 16.7139 | 16.7139 | 16.7139 | 16.7139 | 16.7139 | 16.7139 | 16.7139 | 16.7139 | 16.7139 | 16.7139 | 16.7139 | 16.7139 | 16.7139 | 16.7139 | 16.7139 | 16.7139 | 16.7139 | 16.7139 | 16.7139 | 16.7139 | 16.7139 | 16.7139 | 16.7139 | 16.7139 | 16.7139 | 16.7139 | 16.7139 | 16.7139 | 16.7139 | 16.7139 | 16.7139 | 16.7139 | 16.7139 | 16.7139 | 16.7139 | 16.7139 | 16.7139 | 16.7139 | 16.7139 | 16.7139 | 16.7139 | 16.7139 | 16.7139 | 16.7139 | 16.7139 | 16.7139 | 16.7139 | 16.7139 | 16.7139 | 16.7139 | 16.7139 | 16.7139 | 16.7139 | 16.7139 | 16.7139 | 16.7139
0.83 |  | 10 | 10.5 | 11 | 11.5 | 12 | 12.5 | 13 | 13.5 | 14 | 14.5 | 15 | 15.5 | 16 | 16.5 | 17 | 17.0019 | 17.0019 | 17.0019 | 17.0019 | 17.0019 | 17.0019 | 17.0019 | 17.0019 | 17.0019 | 17.0019 | 17.0019 | 17.0019 | 17.0019 | 17.0019 | 17.0019 | 17.0019 | 17.0019 | 17.0019 | 17.0019 | 17.0019 | 17.0019 | 17.0019 | 17.0019 | 17.0019 | 17.0019 | 17.0019 | 17.0019 | 17.0019 | 17.0019 | 17.0019 | 17.0019 | 17.0019 | 17.0019 | 17.0019 | 17.0019 | 17.0019 | 17.0019 | 17.0019 | 17.0019 | 17.0019 | 17.0019 | 17.0019 | 17.0019 | 17.0019 | 17.0019 | 17.0019 | 17.0019 | 17.0019 | 17.0019 | 17.0019 | 17.0019 | 17.0019 | 17.0019 | 17.0019 | 17.0019 | 17.0019 | 17.0019 | 17.0019 | 17.0019 | 17.0019 | 17.0019 | 17.0019 | 17.0019 | 17.0019 | 17.0019 | 17.0019 | 17.0019 | 17.0019 | 17.0019 | 17.0019 | 17.0019 | 17.0019 | 17.0019 | 17.0019 | 17.0019 | 17.0019 | 17.0019 | 17.0019 | 17.0019 | 17.0019 | 17.0019 | 17.0019 | 17.0019 | 17.0019 | 17.0019 | 17.0019
0.84 |  | 10 | 10.5 | 11 | 11.5 | 12 | 12.5 | 13 | 13.5 | 14 | 14.5 | 15 | 15.5 | 16 | 16.5 | 17 | 17.2899 | 17.2899 | 17.2899 | 17.2899 | 17.2899 | 17.2899 | 17.2899 | 17.2899 | 17.2899 | 17.2899 | 17.2899 | 17.2899 | 17.2899 | 17.2899 | 17.2899 | 17.2899 | 17.2899 | 17.2899 | 17.2899 | 17.2899 | 17.2899 | 17.2899 | 17.2899 | 17.2899 | 17.2899 | 17.2899 | 17.2899 | 17.2899 | 17.2899 | 17.2899 | 17.2899 | 17.2899 | 17.2899 | 17.2899 | 17.2899 | 17.2899 | 17.2899 | 17.2899 | 17.2899 | 17.2899 | 17.2899 | 17.2899 | 17.2899 | 17.2899 | 17.2899 | 17.2899 | 17.2899 | 17.2899 | 17.2899 | 17.2899 | 17.2899 | 17.2899 | 17.2899 | 17.2899 | 17.2899 | 17.2899 | 17.2899 | 17.2899 | 17.2899 | 17.2899 | 17.2899 | 17.2899 | 17.2899 | 17.2899 | 17.2899 | 17.2899 | 17.2899 | 17.2899 | 17.2899 | 17.2899 | 17.2899 | 17.2899 | 17.2899 | 17.2899 | 17.2899 | 17.2899 | 17.2899 | 17.2899 | 17.2899 | 17.2899 | 17.2899 | 17.2899 | 17.2899 | 17.2899 | 17.2899 | 17.2899
0.85 |  | 10 | 10.5 | 11 | 11.5 | 12 | 12.5 | 13 | 13.5 | 14 | 14.5 | 15 | 15.5 | 16 | 16.5 | 17 | 17.5 | 17.5779 | 17.5779 | 17.5779 | 17.5779 | 17.5779 | 17.5779 | 17.5779 | 17.5779 | 17.5779 | 17.5779 | 17.5779 | 17.5779 | 17.5779 | 17.5779 | 17.5779 | 17.5779 | 17.5779 | 17.5779 | 17.5779 | 17.5779 | 17.5779 | 17.5779 | 17.5779 | 17.5779 | 17.5779 | 17.5779 | 17.5779 | 17.5779 | 17.5779 | 17.5779 | 17.5779 | 17.5779 | 17.5779 | 17.5779 | 17.5779 | 17.5779 | 17.5779 | 17.5779 | 17.5779 | 17.5779 | 17.5779 | 17.5779 | 17.5779 | 17.5779 | 17.5779 | 17.5779 | 17.5779 | 17.5779 | 17.5779 | 17.5779 | 17.5779 | 17.5779 | 17.5779 | 17.5779 | 17.5779 | 17.5779 | 17.5779 | 17.5779 | 17.5779 | 17.5779 | 17.5779 | 17.5779 | 17.5779 | 17.5779 | 17.5779 | 17.5779 | 17.5779 | 17.5779 | 17.5779 | 17.5779 | 17.5779 | 17.5779 | 17.5779 | 17.5779 | 17.5779 | 17.5779 | 17.5779 | 17.5779 | 17.5779 | 17.5779 | 17.5779 | 17.5779 | 17.5779 | 17.5779 | 17.5779
0.86 |  | 10 | 10.5 | 11 | 11.5 | 12 | 12.5 | 13 | 13.5 | 14 | 14.5 | 15 | 15.5 | 16 | 16.5 | 17 | 17.5 | 17.8659 | 17.8659 | 17.8659 | 17.8659 | 17.8659 | 17.8659 | 17.8659 | 17.8659 | 17.8659 | 17.8659 | 17.8659 | 17.8659 | 17.8659 | 17.8659 | 17.8659 | 17.8659 | 17.8659 | 17.8659 | 17.8659 | 17.8659 | 17.8659 | 17.8659 | 17.8659 | 17.8659 | 17.8659 | 17.8659 | 17.8659 | 17.8659 | 17.8659 | 17.8659 | 17.8659 | 17.8659 | 17.8659 | 17.8659 | 17.8659 | 17.8659 | 17.8659 | 17.8659 | 17.8659 | 17.8659 | 17.8659 | 17.8659 | 17.8659 | 17.8659 | 17.8659 | 17.8659 | 17.8659 | 17.8659 | 17.8659 | 17.8659 | 17.8659 | 17.8659 | 17.8659 | 17.8659 | 17.8659 | 17.8659 | 17.8659 | 17.8659 | 17.8659 | 17.8659 | 17.8659 | 17.8659 | 17.8659 | 17.8659 | 17.8659 | 17.8659 | 17.8659 | 17.8659 | 17.8659 | 17.8659 | 17.8659 | 17.8659 | 17.8659 | 17.8659 | 17.8659 | 17.8659 | 17.8659 | 17.8659 | 17.8659 | 17.8659 | 17.8659 | 17.8659 | 17.8659 | 17.8659 | 17.8659
0.87 |  | 10 | 10.5 | 11 | 11.5 | 12 | 12.5 | 13 | 13.5 | 14 | 14.5 | 15 | 15.5 | 16 | 16.5 | 17 | 17.5 | 18 | 18.1539 | 18.1539 | 18.1539 | 18.1539 | 18.1539 | 18.1539 | 18.1539 | 18.1539 | 18.1539 | 18.1539 | 18.1539 | 18.1539 | 18.1539 | 18.1539 | 18.1539 | 18.1539 | 18.1539 | 18.1539 | 18.1539 | 18.1539 | 18.1539 | 18.1539 | 18.1539 | 18.1539 | 18.1539 | 18.1539 | 18.1539 | 18.1539 | 18.1539 | 18.1539 | 18.1539 | 18.1539 | 18.1539 | 18.1539 | 18.1539 | 18.1539 | 18.1539 | 18.1539 | 18.1539 | 18.1539 | 18.1539 | 18.1539 | 18.1539 | 18.1539 | 18.1539 | 18.1539 | 18.1539 | 18.1539 | 18.1539 | 18.1539 | 18.1539 | 18.1539 | 18.1539 | 18.1539 | 18.1539 | 18.1539 | 18.1539 | 18.1539 | 18.1539 | 18.1539 | 18.1539 | 18.1539 | 18.1539 | 18.1539 | 18.1539 | 18.1539 | 18.1539 | 18.1539 | 18.1539 | 18.1539 | 18.1539 | 18.1539 | 18.1539 | 18.1539 | 18.1539 | 18.1539 | 18.1539 | 18.1539 | 18.1539 | 18.1539 | 18.1539 | 18.1539 | 18.1539 | 18.1539
0.88 |  | 10 | 10.5 | 11 | 11.5 | 12 | 12.5 | 13 | 13.5 | 14 | 14.5 | 15 | 15.5 | 16 | 16.5 | 17 | 17.5 | 18 | 18.4419 | 18.4419 | 18.4419 | 18.4419 | 18.4419 | 18.4419 | 18.4419 | 18.4419 | 18.4419 | 18.4419 | 18.4419 | 18.4419 | 18.4419 | 18.4419 | 18.4419 | 18.4419 | 18.4419 | 18.4419 | 18.4419 | 18.4419 | 18.4419 | 18.4419 | 18.4419 | 18.4419 | 18.4419 | 18.4419 | 18.4419 | 18.4419 | 18.4419 | 18.4419 | 18.4419 | 18.4419 | 18.4419 | 18.4419 | 18.4419 | 18.4419 | 18.4419 | 18.4419 | 18.4419 | 18.4419 | 18.4419 | 18.4419 | 18.4419 | 18.4419 | 18.4419 | 18.4419 | 18.4419 | 18.4419 | 18.4419 | 18.4419 | 18.4419 | 18.4419 | 18.4419 | 18.4419 | 18.4419 | 18.4419 | 18.4419 | 18.4419 | 18.4419 | 18.4419 | 18.4419 | 18.4419 | 18.4419 | 18.4419 | 18.4419 | 18.4419 | 18.4419 | 18.4419 | 18.4419 | 18.4419 | 18.4419 | 18.4419 | 18.4419 | 18.4419 | 18.4419 | 18.4419 | 18.4419 | 18.4419 | 18.4419 | 18.4419 | 18.4419 | 18.4419 | 18.4419 | 18.4419
0.89 |  | 10 | 10.5 | 11 | 11.5 | 12 | 12.5 | 13 | 13.5 | 14 | 14.5 | 15 | 15.5 | 16 | 16.5 | 17 | 17.5 | 18 | 18.5 | 18.7299 | 18.7299 | 18.7299 | 18.7299 | 18.7299 | 18.7299 | 18.7299 | 18.7299 | 18.7299 | 18.7299 | 18.7299 | 18.7299 | 18.7299 | 18.7299 | 18.7299 | 18.7299 | 18.7299 | 18.7299 | 18.7299 | 18.7299 | 18.7299 | 18.7299 | 18.7299 | 18.7299 | 18.7299 | 18.7299 | 18.7299 | 18.7299 | 18.7299 | 18.7299 | 18.7299 | 18.7299 | 18.7299 | 18.7299 | 18.7299 | 18.7299 | 18.7299 | 18.7299 | 18.7299 | 18.7299 | 18.7299 | 18.7299 | 18.7299 | 18.7299 | 18.7299 | 18.7299 | 18.7299 | 18.7299 | 18.7299 | 18.7299 | 18.7299 | 18.7299 | 18.7299 | 18.7299 | 18.7299 | 18.7299 | 18.7299 | 18.7299 | 18.7299 | 18.7299 | 18.7299 | 18.7299 | 18.7299 | 18.7299 | 18.7299 | 18.7299 | 18.7299 | 18.7299 | 18.7299 | 18.7299 | 18.7299 | 18.7299 | 18.7299 | 18.7299 | 18.7299 | 18.7299 | 18.7299 | 18.7299 | 18.7299 | 18.7299 | 18.7299 | 18.7299 | 18.7299
0.9 |  | 10 | 10.5 | 11 | 11.5 | 12 | 12.5 | 13 | 13.5 | 14 | 14.5 | 15 | 15.5 | 16 | 16.5 | 17 | 17.5 | 18 | 18.5 | 19 | 19.0179 | 19.0179 | 19.0179 | 19.0179 | 19.0179 | 19.0179 | 19.0179 | 19.0179 | 19.0179 | 19.0179 | 19.0179 | 19.0179 | 19.0179 | 19.0179 | 19.0179 | 19.0179 | 19.0179 | 19.0179 | 19.0179 | 19.0179 | 19.0179 | 19.0179 | 19.0179 | 19.0179 | 19.0179 | 19.0179 | 19.0179 | 19.0179 | 19.0179 | 19.0179 | 19.0179 | 19.0179 | 19.0179 | 19.0179 | 19.0179 | 19.0179 | 19.0179 | 19.0179 | 19.0179 | 19.0179 | 19.0179 | 19.0179 | 19.0179 | 19.0179 | 19.0179 | 19.0179 | 19.0179 | 19.0179 | 19.0179 | 19.0179 | 19.0179 | 19.0179 | 19.0179 | 19.0179 | 19.0179 | 19.0179 | 19.0179 | 19.0179 | 19.0179 | 19.0179 | 19.0179 | 19.0179 | 19.0179 | 19.0179 | 19.0179 | 19.0179 | 19.0179 | 19.0179 | 19.0179 | 19.0179 | 19.0179 | 19.0179 | 19.0179 | 19.0179 | 19.0179 | 19.0179 | 19.0179 | 19.0179 | 19.0179 | 19.0179 | 19.0179 | 19.0179
0.91 |  | 10 | 10.5 | 11 | 11.5 | 12 | 12.5 | 13 | 13.5 | 14 | 14.5 | 15 | 15.5 | 16 | 16.5 | 17 | 17.5 | 18 | 18.5 | 19 | 19.3059 | 19.3059 | 19.3059 | 19.3059 | 19.3059 | 19.3059 | 19.3059 | 19.3059 | 19.3059 | 19.3059 | 19.3059 | 19.3059 | 19.3059 | 19.3059 | 19.3059 | 19.3059 | 19.3059 | 19.3059 | 19.3059 | 19.3059 | 19.3059 | 19.3059 | 19.3059 | 19.3059 | 19.3059 | 19.3059 | 19.3059 | 19.3059 | 19.3059 | 19.3059 | 19.3059 | 19.3059 | 19.3059 | 19.3059 | 19.3059 | 19.3059 | 19.3059 | 19.3059 | 19.3059 | 19.3059 | 19.3059 | 19.3059 | 19.3059 | 19.3059 | 19.3059 | 19.3059 | 19.3059 | 19.3059 | 19.3059 | 19.3059 | 19.3059 | 19.3059 | 19.3059 | 19.3059 | 19.3059 | 19.3059 | 19.3059 | 19.3059 | 19.3059 | 19.3059 | 19.3059 | 19.3059 | 19.3059 | 19.3059 | 19.3059 | 19.3059 | 19.3059 | 19.3059 | 19.3059 | 19.3059 | 19.3059 | 19.3059 | 19.3059 | 19.3059 | 19.3059 | 19.3059 | 19.3059 | 19.3059 | 19.3059 | 19.3059 | 19.3059 | 19.3059
0.92 |  | 10 | 10.5 | 11 | 11.5 | 12 | 12.5 | 13 | 13.5 | 14 | 14.5 | 15 | 15.5 | 16 | 16.5 | 17 | 17.5 | 18 | 18.5 | 19 | 19.5 | 19.5939 | 19.5939 | 19.5939 | 19.5939 | 19.5939 | 19.5939 | 19.5939 | 19.5939 | 19.5939 | 19.5939 | 19.5939 | 19.5939 | 19.5939 | 19.5939 | 19.5939 | 19.5939 | 19.5939 | 19.5939 | 19.5939 | 19.5939 | 19.5939 | 19.5939 | 19.5939 | 19.5939 | 19.5939 | 19.5939 | 19.5939 | 19.5939 | 19.5939 | 19.5939 | 19.5939 | 19.5939 | 19.5939 | 19.5939 | 19.5939 | 19.5939 | 19.5939 | 19.5939 | 19.5939 | 19.5939 | 19.5939 | 19.5939 | 19.5939 | 19.5939 | 19.5939 | 19.5939 | 19.5939 | 19.5939 | 19.5939 | 19.5939 | 19.5939 | 19.5939 | 19.5939 | 19.5939 | 19.5939 | 19.5939 | 19.5939 | 19.5939 | 19.5939 | 19.5939 | 19.5939 | 19.5939 | 19.5939 | 19.5939 | 19.5939 | 19.5939 | 19.5939 | 19.5939 | 19.5939 | 19.5939 | 19.5939 | 19.5939 | 19.5939 | 19.5939 | 19.5939 | 19.5939 | 19.5939 | 19.5939 | 19.5939 | 19.5939 | 19.5939
0.93 |  | 10 | 10.5 | 11 | 11.5 | 12 | 12.5 | 13 | 13.5 | 14 | 14.5 | 15 | 15.5 | 16 | 16.5 | 17 | 17.5 | 18 | 18.5 | 19 | 19.5 | 19.8819 | 19.8819 | 19.8819 | 19.8819 | 19.8819 | 19.8819 | 19.8819 | 19.8819 | 19.8819 | 19.8819 | 19.8819 | 19.8819 | 19.8819 | 19.8819 | 19.8819 | 19.8819 | 19.8819 | 19.8819 | 19.8819 | 19.8819 | 19.8819 | 19.8819 | 19.8819 | 19.8819 | 19.8819 | 19.8819 | 19.8819 | 19.8819 | 19.8819 | 19.8819 | 19.8819 | 19.8819 | 19.8819 | 19.8819 | 19.8819 | 19.8819 | 19.8819 | 19.8819 | 19.8819 | 19.8819 | 19.8819 | 19.8819 | 19.8819 | 19.8819 | 19.8819 | 19.8819 | 19.8819 | 19.8819 | 19.8819 | 19.8819 | 19.8819 | 19.8819 | 19.8819 | 19.8819 | 19.8819 | 19.8819 | 19.8819 | 19.8819 | 19.8819 | 19.8819 | 19.8819 | 19.8819 | 19.8819 | 19.8819 | 19.8819 | 19.8819 | 19.8819 | 19.8819 | 19.8819 | 19.8819 | 19.8819 | 19.8819 | 19.8819 | 19.8819 | 19.8819 | 19.8819 | 19.8819 | 19.8819 | 19.8819 | 19.8819 | 19.8819
0.94 |  | 10 | 10.5 | 11 | 11.5 | 12 | 12.5 | 13 | 13.5 | 14 | 14.5 | 15 | 15.5 | 16 | 16.5 | 17 | 17.5 | 18 | 18.5 | 19 | 19.5 | 20 | 20.1699 | 20.1699 | 20.1699 | 20.1699 | 20.1699 | 20.1699 | 20.1699 | 20.1699 | 20.1699 | 20.1699 | 20.1699 | 20.1699 | 20.1699 | 20.1699 | 20.1699 | 20.1699 | 20.1699 | 20.1699 | 20.1699 | 20.1699 | 20.1699 | 20.1699 | 20.1699 | 20.1699 | 20.1699 | 20.1699 | 20.1699 | 20.1699 | 20.1699 | 20.1699 | 20.1699 | 20.1699 | 20.1699 | 20.1699 | 20.1699 | 20.1699 | 20.1699 | 20.1699 | 20.1699 | 20.1699 | 20.1699 | 20.1699 | 20.1699 | 20.1699 | 20.1699 | 20.1699 | 20.1699 | 20.1699 | 20.1699 | 20.1699 | 20.1699 | 20.1699 | 20.1699 | 20.1699 | 20.1699 | 20.1699 | 20.1699 | 20.1699 | 20.1699 | 20.1699 | 20.1699 | 20.1699 | 20.1699 | 20.1699 | 20.1699 | 20.1699 | 20.1699 | 20.1699 | 20.1699 | 20.1699 | 20.1699 | 20.1699 | 20.1699 | 20.1699 | 20.1699 | 20.1699 | 20.1699 | 20.1699 | 20.1699 | 20.1699
0.95 |  | 10 | 10.5 | 11 | 11.5 | 12 | 12.5 | 13 | 13.5 | 14 | 14.5 | 15 | 15.5 | 16 | 16.5 | 17 | 17.5 | 18 | 18.5 | 19 | 19.5 | 20 | 20.4579 | 20.4579 | 20.4579 | 20.4579 | 20.4579 | 20.4579 | 20.4579 | 20.4579 | 20.4579 | 20.4579 | 20.4579 | 20.4579 | 20.4579 | 20.4579 | 20.4579 | 20.4579 | 20.4579 | 20.4579 | 20.4579 | 20.4579 | 20.4579 | 20.4579 | 20.4579 | 20.4579 | 20.4579 | 20.4579 | 20.4579 | 20.4579 | 20.4579 | 20.4579 | 20.4579 | 20.4579 | 20.4579 | 20.4579 | 20.4579 | 20.4579 | 20.4579 | 20.4579 | 20.4579 | 20.4579 | 20.4579 | 20.4579 | 20.4579 | 20.4579 | 20.4579 | 20.4579 | 20.4579 | 20.4579 | 20.4579 | 20.4579 | 20.4579 | 20.4579 | 20.4579 | 20.4579 | 20.4579 | 20.4579 | 20.4579 | 20.4579 | 20.4579 | 20.4579 | 20.4579 | 20.4579 | 20.4579 | 20.4579 | 20.4579 | 20.4579 | 20.4579 | 20.4579 | 20.4579 | 20.4579 | 20.4579 | 20.4579 | 20.4579 | 20.4579 | 20.4579 | 20.4579 | 20.4579 | 20.4579 | 20.4579 | 20.4579
0.96 |  | 10 | 10.5 | 11 | 11.5 | 12 | 12.5 | 13 | 13.5 | 14 | 14.5 | 15 | 15.5 | 16 | 16.5 | 17 | 17.5 | 18 | 18.5 | 19 | 19.5 | 20 | 20.5 | 20.7459 | 20.7459 | 20.7459 | 20.7459 | 20.7459 | 20.7459 | 20.7459 | 20.7459 | 20.7459 | 20.7459 | 20.7459 | 20.7459 | 20.7459 | 20.7459 | 20.7459 | 20.7459 | 20.7459 | 20.7459 | 20.7459 | 20.7459 | 20.7459 | 20.7459 | 20.7459 | 20.7459 | 20.7459 | 20.7459 | 20.7459 | 20.7459 | 20.7459 | 20.7459 | 20.7459 | 20.7459 | 20.7459 | 20.7459 | 20.7459 | 20.7459 | 20.7459 | 20.7459 | 20.7459 | 20.7459 | 20.7459 | 20.7459 | 20.7459 | 20.7459 | 20.7459 | 20.7459 | 20.7459 | 20.7459 | 20.7459 | 20.7459 | 20.7459 | 20.7459 | 20.7459 | 20.7459 | 20.7459 | 20.7459 | 20.7459 | 20.7459 | 20.7459 | 20.7459 | 20.7459 | 20.7459 | 20.7459 | 20.7459 | 20.7459 | 20.7459 | 20.7459 | 20.7459 | 20.7459 | 20.7459 | 20.7459 | 20.7459 | 20.7459 | 20.7459 | 20.7459 | 20.7459 | 20.7459 | 20.7459 | 20.7459
0.97 |  | 10 | 10.5 | 11 | 11.5 | 12 | 12.5 | 13 | 13.5 | 14 | 14.5 | 15 | 15.5 | 16 | 16.5 | 17 | 17.5 | 18 | 18.5 | 19 | 19.5 | 20 | 20.5 | 21 | 21.0339 | 21.0339 | 21.0339 | 21.0339 | 21.0339 | 21.0339 | 21.0339 | 21.0339 | 21.0339 | 21.0339 | 21.0339 | 21.0339 | 21.0339 | 21.0339 | 21.0339 | 21.0339 | 21.0339 | 21.0339 | 21.0339 | 21.0339 | 21.0339 | 21.0339 | 21.0339 | 21.0339 | 21.0339 | 21.0339 | 21.0339 | 21.0339 | 21.0339 | 21.0339 | 21.0339 | 21.0339 | 21.0339 | 21.0339 | 21.0339 | 21.0339 | 21.0339 | 21.0339 | 21.0339 | 21.0339 | 21.0339 | 21.0339 | 21.0339 | 21.0339 | 21.0339 | 21.0339 | 21.0339 | 21.0339 | 21.0339 | 21.0339 | 21.0339 | 21.0339 | 21.0339 | 21.0339 | 21.0339 | 21.0339 | 21.0339 | 21.0339 | 21.0339 | 21.0339 | 21.0339 | 21.0339 | 21.0339 | 21.0339 | 21.0339 | 21.0339 | 21.0339 | 21.0339 | 21.0339 | 21.0339 | 21.0339 | 21.0339 | 21.0339 | 21.0339 | 21.0339 | 21.0339 | 21.0339 | 21.0339
0.98 |  | 10 | 10.5 | 11 | 11.5 | 12 | 12.5 | 13 | 13.5 | 14 | 14.5 | 15 | 15.5 | 16 | 16.5 | 17 | 17.5 | 18 | 18.5 | 19 | 19.5 | 20 | 20.5 | 21 | 21.3219 | 21.3219 | 21.3219 | 21.3219 | 21.3219 | 21.3219 | 21.3219 | 21.3219 | 21.3219 | 21.3219 | 21.3219 | 21.3219 | 21.3219 | 21.3219 | 21.3219 | 21.3219 | 21.3219 | 21.3219 | 21.3219 | 21.3219 | 21.3219 | 21.3219 | 21.3219 | 21.3219 | 21.3219 | 21.3219 | 21.3219 | 21.3219 | 21.3219 | 21.3219 | 21.3219 | 21.3219 | 21.3219 | 21.3219 | 21.3219 | 21.3219 | 21.3219 | 21.3219 | 21.3219 | 21.3219 | 21.3219 | 21.3219 | 21.3219 | 21.3219 | 21.3219 | 21.3219 | 21.3219 | 21.3219 | 21.3219 | 21.3219 | 21.3219 | 21.3219 | 21.3219 | 21.3219 | 21.3219 | 21.3219 | 21.3219 | 21.3219 | 21.3219 | 21.3219 | 21.3219 | 21.3219 | 21.3219 | 21.3219 | 21.3219 | 21.3219 | 21.3219 | 21.3219 | 21.3219 | 21.3219 | 21.3219 | 21.3219 | 21.3219 | 21.3219 | 21.3219 | 21.3219 | 21.3219 | 21.3219
0.99 |  | 10 | 10.5 | 11 | 11.5 | 12 | 12.5 | 13 | 13.5 | 14 | 14.5 | 15 | 15.5 | 16 | 16.5 | 17 | 17.5 | 18 | 18.5 | 19 | 19.5 | 20 | 20.5 | 21 | 21.5 | 21.6099 | 21.6099 | 21.6099 | 21.6099 | 21.6099 | 21.6099 | 21.6099 | 21.6099 | 21.6099 | 21.6099 | 21.6099 | 21.6099 | 21.6099 | 21.6099 | 21.6099 | 21.6099 | 21.6099 | 21.6099 | 21.6099 | 21.6099 | 21.6099 | 21.6099 | 21.6099 | 21.6099 | 21.6099 | 21.6099 | 21.6099 | 21.6099 | 21.6099 | 21.6099 | 21.6099 | 21.6099 | 21.6099 | 21.6099 | 21.6099 | 21.6099 | 21.6099 | 21.6099 | 21.6099 | 21.6099 | 21.6099 | 21.6099 | 21.6099 | 21.6099 | 21.6099 | 21.6099 | 21.6099 | 21.6099 | 21.6099 | 21.6099 | 21.6099 | 21.6099 | 21.6099 | 21.6099 | 21.6099 | 21.6099 | 21.6099 | 21.6099 | 21.6099 | 21.6099 | 21.6099 | 21.6099 | 21.6099 | 21.6099 | 21.6099 | 21.6099 | 21.6099 | 21.6099 | 21.6099 | 21.6099 | 21.6099 | 21.6099 | 21.6099 | 21.6099 | 21.6099 | 21.6099 | 21.6099
1 |  | 10 | 10.5 | 11 | 11.5 | 12 | 12.5 | 13 | 13.5 | 14 | 14.5 | 15 | 15.5 | 16 | 16.5 | 17 | 17.5 | 18 | 18.5 | 19 | 19.5 | 20 | 20.5 | 21 | 21.5 | 21.8979 | 21.8979 | 21.8979 | 21.8979 | 21.8979 | 21.8979 | 21.8979 | 21.8979 | 21.8979 | 21.8979 | 21.8979 | 21.8979 | 21.8979 | 21.8979 | 21.8979 | 21.8979 | 21.8979 | 21.8979 | 21.8979 | 21.8979 | 21.8979 | 21.8979 | 21.8979 | 21.8979 | 21.8979 | 21.8979 | 21.8979 | 21.8979 | 21.8979 | 21.8979 | 21.8979 | 21.8979 | 21.8979 | 21.8979 | 21.8979 | 21.8979 | 21.8979 | 21.8979 | 21.8979 | 21.8979 | 21.8979 | 21.8979 | 21.8979 | 21.8979 | 21.8979 | 21.8979 | 21.8979 | 21.8979 | 21.8979 | 21.8979 | 21.8979 | 21.8979 | 21.8979 | 21.8979 | 21.8979 | 21.8979 | 21.8979 | 21.8979 | 21.8979 | 21.8979 | 21.8979 | 21.8979 | 21.8979 | 21.8979 | 21.8979 | 21.8979 | 21.8979 | 21.8979 | 21.8979 | 21.8979 | 21.8979 | 21.8979 | 21.8979 | 21.8979 | 21.8979 | 21.8979 | 21.8979
1.01 |  | 10 | 10.5 | 11 | 11.5 | 12 | 12.5 | 13 | 13.5 | 14 | 14.5 | 15 | 15.5 | 16 | 16.5 | 17 | 17.5 | 18 | 18.5 | 19 | 19.5 | 20 | 20.5 | 21 | 21.5 | 22 | 22.1859 | 22.1859 | 22.1859 | 22.1859 | 22.1859 | 22.1859 | 22.1859 | 22.1859 | 22.1859 | 22.1859 | 22.1859 | 22.1859 | 22.1859 | 22.1859 | 22.1859 | 22.1859 | 22.1859 | 22.1859 | 22.1859 | 22.1859 | 22.1859 | 22.1859 | 22.1859 | 22.1859 | 22.1859 | 22.1859 | 22.1859 | 22.1859 | 22.1859 | 22.1859 | 22.1859 | 22.1859 | 22.1859 | 22.1859 | 22.1859 | 22.1859 | 22.1859 | 22.1859 | 22.1859 | 22.1859 | 22.1859 | 22.1859 | 22.1859 | 22.1859 | 22.1859 | 22.1859 | 22.1859 | 22.1859 | 22.1859 | 22.1859 | 22.1859 | 22.1859 | 22.1859 | 22.1859 | 22.1859 | 22.1859 | 22.1859 | 22.1859 | 22.1859 | 22.1859 | 22.1859 | 22.1859 | 22.1859 | 22.1859 | 22.1859 | 22.1859 | 22.1859 | 22.1859 | 22.1859 | 22.1859 | 22.1859 | 22.1859 | 22.1859 | 22.1859 | 22.1859 | 22.1859
1.02 |  | 10 | 10.5 | 11 | 11.5 | 12 | 12.5 | 13 | 13.5 | 14 | 14.5 | 15 | 15.5 | 16 | 16.5 | 17 | 17.5 | 18 | 18.5 | 19 | 19.5 | 20 | 20.5 | 21 | 21.5 | 22 | 22.4739 | 22.4739 | 22.4739 | 22.4739 | 22.4739 | 22.4739 | 22.4739 | 22.4739 | 22.4739 | 22.4739 | 22.4739 | 22.4739 | 22.4739 | 22.4739 | 22.4739 | 22.4739 | 22.4739 | 22.4739 | 22.4739 | 22.4739 | 22.4739 | 22.4739 | 22.4739 | 22.4739 | 22.4739 | 22.4739 | 22.4739 | 22.4739 | 22.4739 | 22.4739 | 22.4739 | 22.4739 | 22.4739 | 22.4739 | 22.4739 | 22.4739 | 22.4739 | 22.4739 | 22.4739 | 22.4739 | 22.4739 | 22.4739 | 22.4739 | 22.4739 | 22.4739 | 22.4739 | 22.4739 | 22.4739 | 22.4739 | 22.4739 | 22.4739 | 22.4739 | 22.4739 | 22.4739 | 22.4739 | 22.4739 | 22.4739 | 22.4739 | 22.4739 | 22.4739 | 22.4739 | 22.4739 | 22.4739 | 22.4739 | 22.4739 | 22.4739 | 22.4739 | 22.4739 | 22.4739 | 22.4739 | 22.4739 | 22.4739 | 22.4739 | 22.4739 | 22.4739 | 22.4739
1.03 |  | 10 | 10.5 | 11 | 11.5 | 12 | 12.5 | 13 | 13.5 | 14 | 14.5 | 15 | 15.5 | 16 | 16.5 | 17 | 17.5 | 18 | 18.5 | 19 | 19.5 | 20 | 20.5 | 21 | 21.5 | 22 | 22.5 | 22.7619 | 22.7619 | 22.7619 | 22.7619 | 22.7619 | 22.7619 | 22.7619 | 22.7619 | 22.7619 | 22.7619 | 22.7619 | 22.7619 | 22.7619 | 22.7619 | 22.7619 | 22.7619 | 22.7619 | 22.7619 | 22.7619 | 22.7619 | 22.7619 | 22.7619 | 22.7619 | 22.7619 | 22.7619 | 22.7619 | 22.7619 | 22.7619 | 22.7619 | 22.7619 | 22.7619 | 22.7619 | 22.7619 | 22.7619 | 22.7619 | 22.7619 | 22.7619 | 22.7619 | 22.7619 | 22.7619 | 22.7619 | 22.7619 | 22.7619 | 22.7619 | 22.7619 | 22.7619 | 22.7619 | 22.7619 | 22.7619 | 22.7619 | 22.7619 | 22.7619 | 22.7619 | 22.7619 | 22.7619 | 22.7619 | 22.7619 | 22.7619 | 22.7619 | 22.7619 | 22.7619 | 22.7619 | 22.7619 | 22.7619 | 22.7619 | 22.7619 | 22.7619 | 22.7619 | 22.7619 | 22.7619 | 22.7619 | 22.7619 | 22.7619 | 22.7619 | 22.7619
1.04 |  | 10 | 10.5 | 11 | 11.5 | 12 | 12.5 | 13 | 13.5 | 14 | 14.5 | 15 | 15.5 | 16 | 16.5 | 17 | 17.5 | 18 | 18.5 | 19 | 19.5 | 20 | 20.5 | 21 | 21.5 | 22 | 22.5 | 23 | 23.0499 | 23.0499 | 23.0499 | 23.0499 | 23.0499 | 23.0499 | 23.0499 | 23.0499 | 23.0499 | 23.0499 | 23.0499 | 23.0499 | 23.0499 | 23.0499 | 23.0499 | 23.0499 | 23.0499 | 23.0499 | 23.0499 | 23.0499 | 23.0499 | 23.0499 | 23.0499 | 23.0499 | 23.0499 | 23.0499 | 23.0499 | 23.0499 | 23.0499 | 23.0499 | 23.0499 | 23.0499 | 23.0499 | 23.0499 | 23.0499 | 23.0499 | 23.0499 | 23.0499 | 23.0499 | 23.0499 | 23.0499 | 23.0499 | 23.0499 | 23.0499 | 23.0499 | 23.0499 | 23.0499 | 23.0499 | 23.0499 | 23.0499 | 23.0499 | 23.0499 | 23.0499 | 23.0499 | 23.0499 | 23.0499 | 23.0499 | 23.0499 | 23.0499 | 23.0499 | 23.0499 | 23.0499 | 23.0499 | 23.0499 | 23.0499 | 23.0499 | 23.0499 | 23.0499 | 23.0499 | 23.0499 | 23.0499 | 23.0499 | 23.0499 | 23.0499
1.05 |  | 10 | 10.5 | 11 | 11.5 | 12 | 12.5 | 13 | 13.5 | 14 | 14.5 | 15 | 15.5 | 16 | 16.5 | 17 | 17.5 | 18 | 18.5 | 19 | 19.5 | 20 | 20.5 | 21 | 21.5 | 22 | 22.5 | 23 | 23.3379 | 23.3379 | 23.3379 | 23.3379 | 23.3379 | 23.3379 | 23.3379 | 23.3379 | 23.3379 | 23.3379 | 23.3379 | 23.3379 | 23.3379 | 23.3379 | 23.3379 | 23.3379 | 23.3379 | 23.3379 | 23.3379 | 23.3379 | 23.3379 | 23.3379 | 23.3379 | 23.3379 | 23.3379 | 23.3379 | 23.3379 | 23.3379 | 23.3379 | 23.3379 | 23.3379 | 23.3379 | 23.3379 | 23.3379 | 23.3379 | 23.3379 | 23.3379 | 23.3379 | 23.3379 | 23.3379 | 23.3379 | 23.3379 | 23.3379 | 23.3379 | 23.3379 | 23.3379 | 23.3379 | 23.3379 | 23.3379 | 23.3379 | 23.3379 | 23.3379 | 23.3379 | 23.3379 | 23.3379 | 23.3379 | 23.3379 | 23.3379 | 23.3379 | 23.3379 | 23.3379 | 23.3379 | 23.3379 | 23.3379 | 23.3379 | 23.3379 | 23.3379 | 23.3379 | 23.3379 | 23.3379 | 23.3379 | 23.3379 | 23.3379 | 23.3379
1.06 |  | 10 | 10.5 | 11 | 11.5 | 12 | 12.5 | 13 | 13.5 | 14 | 14.5 | 15 | 15.5 | 16 | 16.5 | 17 | 17.5 | 18 | 18.5 | 19 | 19.5 | 20 | 20.5 | 21 | 21.5 | 22 | 22.5 | 23 | 23.5 | 23.6259 | 23.6259 | 23.6259 | 23.6259 | 23.6259 | 23.6259 | 23.6259 | 23.6259 | 23.6259 | 23.6259 | 23.6259 | 23.6259 | 23.6259 | 23.6259 | 23.6259 | 23.6259 | 23.6259 | 23.6259 | 23.6259 | 23.6259 | 23.6259 | 23.6259 | 23.6259 | 23.6259 | 23.6259 | 23.6259 | 23.6259 | 23.6259 | 23.6259 | 23.6259 | 23.6259 | 23.6259 | 23.6259 | 23.6259 | 23.6259 | 23.6259 | 23.6259 | 23.6259 | 23.6259 | 23.6259 | 23.6259 | 23.6259 | 23.6259 | 23.6259 | 23.6259 | 23.6259 | 23.6259 | 23.6259 | 23.6259 | 23.6259 | 23.6259 | 23.6259 | 23.6259 | 23.6259 | 23.6259 | 23.6259 | 23.6259 | 23.6259 | 23.6259 | 23.6259 | 23.6259 | 23.6259 | 23.6259 | 23.6259 | 23.6259 | 23.6259 | 23.6259 | 23.6259 | 23.6259 | 23.6259 | 23.6259 | 23.6259 | 23.6259
1.07 |  | 10 | 10.5 | 11 | 11.5 | 12 | 12.5 | 13 | 13.5 | 14 | 14.5 | 15 | 15.5 | 16 | 16.5 | 17 | 17.5 | 18 | 18.5 | 19 | 19.5 | 20 | 20.5 | 21 | 21.5 | 22 | 22.5 | 23 | 23.5 | 23.9139 | 23.9139 | 23.9139 | 23.9139 | 23.9139 | 23.9139 | 23.9139 | 23.9139 | 23.9139 | 23.9139 | 23.9139 | 23.9139 | 23.9139 | 23.9139 | 23.9139 | 23.9139 | 23.9139 | 23.9139 | 23.9139 | 23.9139 | 23.9139 | 23.9139 | 23.9139 | 23.9139 | 23.9139 | 23.9139 | 23.9139 | 23.9139 | 23.9139 | 23.9139 | 23.9139 | 23.9139 | 23.9139 | 23.9139 | 23.9139 | 23.9139 | 23.9139 | 23.9139 | 23.9139 | 23.9139 | 23.9139 | 23.9139 | 23.9139 | 23.9139 | 23.9139 | 23.9139 | 23.9139 | 23.9139 | 23.9139 | 23.9139 | 23.9139 | 23.9139 | 23.9139 | 23.9139 | 23.9139 | 23.9139 | 23.9139 | 23.9139 | 23.9139 | 23.9139 | 23.9139 | 23.9139 | 23.9139 | 23.9139 | 23.9139 | 23.9139 | 23.9139 | 23.9139 | 23.9139 | 23.9139 | 23.9139 | 23.9139 | 23.9139
1.08 |  | 10 | 10.5 | 11 | 11.5 | 12 | 12.5 | 13 | 13.5 | 14 | 14.5 | 15 | 15.5 | 16 | 16.5 | 17 | 17.5 | 18 | 18.5 | 19 | 19.5 | 20 | 20.5 | 21 | 21.5 | 22 | 22.5 | 23 | 23.5 | 24 | 24.2019 | 24.2019 | 24.2019 | 24.2019 | 24.2019 | 24.2019 | 24.2019 | 24.2019 | 24.2019 | 24.2019 | 24.2019 | 24.2019 | 24.2019 | 24.2019 | 24.2019 | 24.2019 | 24.2019 | 24.2019 | 24.2019 | 24.2019 | 24.2019 | 24.2019 | 24.2019 | 24.2019 | 24.2019 | 24.2019 | 24.2019 | 24.2019 | 24.2019 | 24.2019 | 24.2019 | 24.2019 | 24.2019 | 24.2019 | 24.2019 | 24.2019 | 24.2019 | 24.2019 | 24.2019 | 24.2019 | 24.2019 | 24.2019 | 24.2019 | 24.2019 | 24.2019 | 24.2019 | 24.2019 | 24.2019 | 24.2019 | 24.2019 | 24.2019 | 24.2019 | 24.2019 | 24.2019 | 24.2019 | 24.2019 | 24.2019 | 24.2019 | 24.2019 | 24.2019 | 24.2019 | 24.2019 | 24.2019 | 24.2019 | 24.2019 | 24.2019 | 24.2019 | 24.2019 | 24.2019 | 0 | 0 | 0
1.09 |  | 10 | 10.5 | 11 | 11.5 | 12 | 12.5 | 13 | 13.5 | 14 | 14.5 | 15 | 15.5 | 16 | 16.5 | 17 | 17.5 | 18 | 18.5 | 19 | 19.5 | 20 | 20.5 | 21 | 21.5 | 22 | 22.5 | 23 | 23.5 | 24 | 24.4899 | 24.4899 | 24.4899 | 24.4899 | 24.4899 | 24.4899 | 24.4899 | 24.4899 | 24.4899 | 24.4899 | 24.4899 | 24.4899 | 24.4899 | 24.4899 | 24.4899 | 24.4899 | 24.4899 | 24.4899 | 24.4899 | 24.4899 | 24.4899 | 24.4899 | 24.4899 | 24.4899 | 24.4899 | 24.4899 | 24.4899 | 24.4899 | 24.4899 | 24.4899 | 24.4899 | 24.4899 | 24.4899 | 24.4899 | 24.4899 | 24.4899 | 24.4899 | 24.4899 | 24.4899 | 24.4899 | 24.4899 | 24.4899 | 24.4899 | 24.4899 | 24.4899 | 24.4899 | 24.4899 | 24.4899 | 24.4899 | 24.4899 | 24.4899 | 24.4899 | 24.4899 | 24.4899 | 24.4899 | 24.4899 | 24.4899 | 24.4899 | 24.4899 | 24.4899 | 24.4899 | 24.4899 | 24.4899 | 24.4899 | 24.4899 | 0 | 0 | 0 | 0 | 0 | 0 | 0
1.1 |  | 10 | 10.5 | 11 | 11.5 | 12 | 12.5 | 13 | 13.5 | 14 | 14.5 | 15 | 15.5 | 16 | 16.5 | 17 | 17.5 | 18 | 18.5 | 19 | 19.5 | 20 | 20.5 | 21 | 21.5 | 22 | 22.5 | 23 | 23.5 | 24 | 24.5 | 24.7779 | 24.7779 | 24.7779 | 24.7779 | 24.7779 | 24.7779 | 24.7779 | 24.7779 | 24.7779 | 24.7779 | 24.7779 | 24.7779 | 24.7779 | 24.7779 | 24.7779 | 24.7779 | 24.7779 | 24.7779 | 24.7779 | 24.7779 | 24.7779 | 24.7779 | 24.7779 | 24.7779 | 24.7779 | 24.7779 | 24.7779 | 24.7779 | 24.7779 | 24.7779 | 24.7779 | 24.7779 | 24.7779 | 24.7779 | 24.7779 | 24.7779 | 24.7779 | 24.7779 | 24.7779 | 24.7779 | 24.7779 | 24.7779 | 24.7779 | 24.7779 | 24.7779 | 24.7779 | 24.7779 | 24.7779 | 24.7779 | 24.7779 | 24.7779 | 24.7779 | 24.7779 | 24.7779 | 24.7779 | 24.7779 | 24.7779 | 24.7779 | 24.7779 | 24.7779 | 24.7779 | 0 | 0 | 0 | 0 | 0 | 0 | 0 | 0 | 0 | 0
1.11 |  | 10 | 10.5 | 11 | 11.5 | 12 | 12.5 | 13 | 13.5 | 14 | 14.5 | 15 | 15.5 | 16 | 16.5 | 17 | 17.5 | 18 | 18.5 | 19 | 19.5 | 20 | 20.5 | 21 | 21.5 | 22 | 22.5 | 23 | 23.5 | 24 | 24.5 | 25 | 25.0659 | 25.0659 | 25.0659 | 25.0659 | 25.0659 | 25.0659 | 25.0659 | 25.0659 | 25.0659 | 25.0659 | 25.0659 | 25.0659 | 25.0659 | 25.0659 | 25.0659 | 25.0659 | 25.0659 | 25.0659 | 25.0659 | 25.0659 | 25.0659 | 25.0659 | 25.0659 | 25.0659 | 25.0659 | 25.0659 | 25.0659 | 25.0659 | 25.0659 | 25.0659 | 25.0659 | 25.0659 | 25.0659 | 25.0659 | 25.0659 | 25.0659 | 25.0659 | 25.0659 | 25.0659 | 25.0659 | 25.0659 | 25.0659 | 25.0659 | 25.0659 | 25.0659 | 25.0659 | 25.0659 | 25.0659 | 25.0659 | 25.0659 | 25.0659 | 25.0659 | 25.0659 | 25.0659 | 25.0659 | 25.0659 | 25.0659 | 0 | 0 | 0 | 0 | 0 | 0 | 0 | 0 | 0 | 0 | 0 | 0 | 0
1.12 |  | 10 | 10.5 | 11 | 11.5 | 12 | 12.5 | 13 | 13.5 | 14 | 14.5 | 15 | 15.5 | 16 | 16.5 | 17 | 17.5 | 18 | 18.5 | 19 | 19.5 | 20 | 20.5 | 21 | 21.5 | 22 | 22.5 | 23 | 23.5 | 24 | 24.5 | 25 | 25.3539 | 25.3539 | 25.3539 | 25.3539 | 25.3539 | 25.3539 | 25.3539 | 25.3539 | 25.3539 | 25.3539 | 25.3539 | 25.3539 | 25.3539 | 25.3539 | 25.3539 | 25.3539 | 25.3539 | 25.3539 | 25.3539 | 25.3539 | 25.3539 | 25.3539 | 25.3539 | 25.3539 | 25.3539 | 25.3539 | 25.3539 | 25.3539 | 25.3539 | 25.3539 | 25.3539 | 25.3539 | 25.3539 | 25.3539 | 25.3539 | 25.3539 | 25.3539 | 25.3539 | 25.3539 | 25.3539 | 25.3539 | 25.3539 | 25.3539 | 25.3539 | 25.3539 | 25.3539 | 25.3539 | 25.3539 | 25.3539 | 25.3539 | 25.3539 | 25.3539 | 25.3539 | 25.3539 | 25.3539 | 0 | 0 | 0 | 0 | 0 | 0 | 0 | 0 | 0 | 0 | 0 | 0 | 0 | 0 | 0
1.13 |  | 10 | 10.5 | 11 | 11.5 | 12 | 12.5 | 13 | 13.5 | 14 | 14.5 | 15 | 15.5 | 16 | 16.5 | 17 | 17.5 | 18 | 18.5 | 19 | 19.5 | 20 | 20.5 | 21 | 21.5 | 22 | 22.5 | 23 | 23.5 | 24 | 24.5 | 25 | 25.5 | 25.6419 | 25.6419 | 25.6419 | 25.6419 | 25.6419 | 25.6419 | 25.6419 | 25.6419 | 25.6419 | 25.6419 | 25.6419 | 25.6419 | 25.6419 | 25.6419 | 25.6419 | 25.6419 | 25.6419 | 25.6419 | 25.6419 | 25.6419 | 25.6419 | 25.6419 | 25.6419 | 25.6419 | 25.6419 | 25.6419 | 25.6419 | 25.6419 | 25.6419 | 25.6419 | 25.6419 | 25.6419 | 25.6419 | 25.6419 | 25.6419 | 25.6419 | 25.6419 | 25.6419 | 25.6419 | 25.6419 | 25.6419 | 25.6419 | 25.6419 | 25.6419 | 25.6419 | 25.6419 | 25.6419 | 25.6419 | 25.6419 | 25.6419 | 25.6419 | 0 | 0 | 0 | 0 | 0 | 0 | 0 | 0 | 0 | 0 | 0 | 0 | 0 | 0 | 0 | 0 | 0 | 0
1.14 |  | 10 | 10.5 | 11 | 11.5 | 12 | 12.5 | 13 | 13.5 | 14 | 14.5 | 15 | 15.5 | 16 | 16.5 | 17 | 17.5 | 18 | 18.5 | 19 | 19.5 | 20 | 20.5 | 21 | 21.5 | 22 | 22.5 | 23 | 23.5 | 24 | 24.5 | 25 | 25.5 | 25.9299 | 25.9299 | 25.9299 | 25.9299 | 25.9299 | 25.9299 | 25.9299 | 25.9299 | 25.9299 | 25.9299 | 25.9299 | 25.9299 | 25.9299 | 25.9299 | 25.9299 | 25.9299 | 25.9299 | 25.9299 | 25.9299 | 25.9299 | 25.9299 | 25.9299 | 25.9299 | 25.9299 | 25.9299 | 25.9299 | 25.9299 | 25.9299 | 25.9299 | 25.9299 | 25.9299 | 25.9299 | 25.9299 | 25.9299 | 25.9299 | 25.9299 | 25.9299 | 25.9299 | 25.9299 | 25.9299 | 25.9299 | 25.9299 | 25.9299 | 25.9299 | 25.9299 | 25.9299 | 25.9299 | 25.9299 | 25.9299 | 0 | 0 | 0 | 0 | 0 | 0 | 0 | 0 | 0 | 0 | 0 | 0 | 0 | 0 | 0 | 0 | 0 | 0 | 0 | 0
1.15 |  | 10 | 10.5 | 11 | 11.5 | 12 | 12.5 | 13 | 13.5 | 14 | 14.5 | 15 | 15.5 | 16 | 16.5 | 17 | 17.5 | 18 | 18.5 | 19 | 19.5 | 20 | 20.5 | 21 | 21.5 | 22 | 22.5 | 23 | 23.5 | 24 | 24.5 | 25 | 25.5 | 26 | 26.2179 | 26.2179 | 26.2179 | 26.2179 | 26.2179 | 26.2179 | 26.2179 | 26.2179 | 26.2179 | 26.2179 | 26.2179 | 26.2179 | 26.2179 | 26.2179 | 26.2179 | 26.2179 | 26.2179 | 26.2179 | 26.2179 | 26.2179 | 26.2179 | 26.2179 | 26.2179 | 26.2179 | 26.2179 | 26.2179 | 26.2179 | 26.2179 | 26.2179 | 26.2179 | 26.2179 | 26.2179 | 26.2179 | 26.2179 | 26.2179 | 26.2179 | 26.2179 | 26.2179 | 26.2179 | 26.2179 | 26.2179 | 26.2179 | 26.2179 | 26.2179 | 26.2179 | 26.2179 | 0 | 0 | 0 | 0 | 0 | 0 | 0 | 0 | 0 | 0 | 0 | 0 | 0 | 0 | 0 | 0 | 0 | 0 | 0 | 0 | 0 | 0
1.16 |  | 10 | 10.5 | 11 | 11.5 | 12 | 12.5 | 13 | 13.5 | 14 | 14.5 | 15 | 15.5 | 16 | 16.5 | 17 | 17.5 | 18 | 18.5 | 19 | 19.5 | 20 | 20.5 | 21 | 21.5 | 22 | 22.5 | 23 | 23.5 | 24 | 24.5 | 25 | 25.5 | 26 | 26.5 | 26.5059 | 26.5059 | 26.5059 | 26.5059 | 26.5059 | 26.5059 | 26.5059 | 26.5059 | 26.5059 | 26.5059 | 26.5059 | 26.5059 | 26.5059 | 26.5059 | 26.5059 | 26.5059 | 26.5059 | 26.5059 | 26.5059 | 26.5059 | 26.5059 | 26.5059 | 26.5059 | 26.5059 | 26.5059 | 26.5059 | 26.5059 | 26.5059 | 26.5059 | 26.5059 | 26.5059 | 26.5059 | 26.5059 | 26.5059 | 26.5059 | 26.5059 | 26.5059 | 26.5059 | 26.5059 | 26.5059 | 26.5059 | 26.5059 | 26.5059 | 26.5059 | 0 | 0 | 0 | 0 | 0 | 0 | 0 | 0 | 0 | 0 | 0 | 0 | 0 | 0 | 0 | 0 | 0 | 0 | 0 | 0 | 0 | 0 | 0
1.17 |  | 10 | 10.5 | 11 | 11.5 | 12 | 12.5 | 13 | 13.5 | 14 | 14.5 | 15 | 15.5 | 16 | 16.5 | 17 | 17.5 | 18 | 18.5 | 19 | 19.5 | 20 | 20.5 | 21 | 21.5 | 22 | 22.5 | 23 | 23.5 | 24 | 24.5 | 25 | 25.5 | 26 | 26.5 | 26.7939 | 26.7939 | 26.7939 | 26.7939 | 26.7939 | 26.7939 | 26.7939 | 26.7939 | 26.7939 | 26.7939 | 26.7939 | 26.7939 | 26.7939 | 26.7939 | 26.7939 | 26.7939 | 26.7939 | 26.7939 | 26.7939 | 26.7939 | 26.7939 | 26.7939 | 26.7939 | 26.7939 | 26.7939 | 26.7939 | 26.7939 | 26.7939 | 26.7939 | 26.7939 | 26.7939 | 26.7939 | 26.7939 | 26.7939 | 26.7939 | 26.7939 | 26.7939 | 26.7939 | 26.7939 | 26.7939 | 26.7939 | 26.7939 | 0 | 0 | 0 | 0 | 0 | 0 | 0 | 0 | 0 | 0 | 0 | 0 | 0 | 0 | 0 | 0 | 0 | 0 | 0 | 0 | 0 | 0 | 0 | 0 | 0
1.18 |  | 10 | 10.5 | 11 | 11.5 | 12 | 12.5 | 13 | 13.5 | 14 | 14.5 | 15 | 15.5 | 16 | 16.5 | 17 | 17.5 | 18 | 18.5 | 19 | 19.5 | 20 | 20.5 | 21 | 21.5 | 22 | 22.5 | 23 | 23.5 | 24 | 24.5 | 25 | 25.5 | 26 | 26.5 | 27 | 27.0819 | 27.0819 | 27.0819 | 27.0819 | 27.0819 | 27.0819 | 27.0819 | 27.0819 | 27.0819 | 27.0819 | 27.0819 | 27.0819 | 27.0819 | 27.0819 | 27.0819 | 27.0819 | 27.0819 | 27.0819 | 27.0819 | 27.0819 | 27.0819 | 27.0819 | 27.0819 | 27.0819 | 27.0819 | 27.0819 | 27.0819 | 27.0819 | 27.0819 | 27.0819 | 27.0819 | 27.0819 | 27.0819 | 27.0819 | 27.0819 | 27.0819 | 27.0819 | 27.0819 | 27.0819 | 0 | 0 | 0 | 0 | 0 | 0 | 0 | 0 | 0 | 0 | 0 | 0 | 0 | 0 | 0 | 0 | 0 | 0 | 0 | 0 | 0 | 0 | 0 | 0 | 0 | 0 | 0
1.19 |  | 10 | 10.5 | 11 | 11.5 | 12 | 12.5 | 13 | 13.5 | 14 | 14.5 | 15 | 15.5 | 16 | 16.5 | 17 | 17.5 | 18 | 18.5 | 19 | 19.5 | 20 | 20.5 | 21 | 21.5 | 22 | 22.5 | 23 | 23.5 | 24 | 24.5 | 25 | 25.5 | 26 | 26.5 | 27 | 27.3699 | 27.3699 | 27.3699 | 27.3699 | 27.3699 | 27.3699 | 27.3699 | 27.3699 | 27.3699 | 27.3699 | 27.3699 | 27.3699 | 27.3699 | 27.3699 | 27.3699 | 27.3699 | 27.3699 | 27.3699 | 27.3699 | 27.3699 | 27.3699 | 27.3699 | 27.3699 | 27.3699 | 27.3699 | 27.3699 | 27.3699 | 27.3699 | 27.3699 | 27.3699 | 27.3699 | 27.3699 | 27.3699 | 27.3699 | 27.3699 | 27.3699 | 27.3699 | 27.3699 | 0 | 0 | 0 | 0 | 0 | 0 | 0 | 0 | 0 | 0 | 0 | 0 | 0 | 0 | 0 | 0 | 0 | 0 | 0 | 0 | 0 | 0 | 0 | 0 | 0 | 0 | 0 | 0
1.2 |  | 10 | 10.5 | 11 | 11.5 | 12 | 12.5 | 13 | 13.5 | 14 | 14.5 | 15 | 15.5 | 16 | 16.5 | 17 | 17.5 | 18 | 18.5 | 19 | 19.5 | 20 | 20.5 | 21 | 21.5 | 22 | 22.5 | 23 | 23.5 | 24 | 24.5 | 25 | 25.5 | 26 | 26.5 | 27 | 27.5 | 27.6579 | 27.6579 | 27.6579 | 27.6579 | 27.6579 | 27.6579 | 27.6579 | 27.6579 | 27.6579 | 27.6579 | 27.6579 | 27.6579 | 27.6579 | 27.6579 | 27.6579 | 27.6579 | 27.6579 | 27.6579 | 27.6579 | 27.6579 | 27.6579 | 27.6579 | 27.6579 | 27.6579 | 27.6579 | 27.6579 | 27.6579 | 27.6579 | 27.6579 | 27.6579 | 27.6579 | 27.6579 | 27.6579 | 27.6579 | 27.6579 | 27.6579 | 0 | 0 | 0 | 0 | 0 | 0 | 0 | 0 | 0 | 0 | 0 | 0 | 0 | 0 | 0 | 0 | 0 | 0 | 0 | 0 | 0 | 0 | 0 | 0 | 0 | 0 | 0 | 0 | 0
1.21 |  | 10 | 10.5 | 11 | 11.5 | 12 | 12.5 | 13 | 13.5 | 14 | 14.5 | 15 | 15.5 | 16 | 16.5 | 17 | 17.5 | 18 | 18.5 | 19 | 19.5 | 20 | 20.5 | 21 | 21.5 | 22 | 22.5 | 23 | 23.5 | 24 | 24.5 | 25 | 25.5 | 26 | 26.5 | 27 | 27.5 | 27.9459 | 27.9459 | 27.9459 | 27.9459 | 27.9459 | 27.9459 | 27.9459 | 27.9459 | 27.9459 | 27.9459 | 27.9459 | 27.9459 | 27.9459 | 27.9459 | 27.9459 | 27.9459 | 27.9459 | 27.9459 | 27.9459 | 27.9459 | 27.9459 | 27.9459 | 27.9459 | 27.9459 | 27.9459 | 27.9459 | 27.9459 | 27.9459 | 27.9459 | 27.9459 | 27.9459 | 27.9459 | 27.9459 | 27.9459 | 27.9459 | 0 | 0 | 0 | 0 | 0 | 0 | 0 | 0 | 0 | 0 | 0 | 0 | 0 | 0 | 0 | 0 | 0 | 0 | 0 | 0 | 0 | 0 | 0 | 0 | 0 | 0 | 0 | 0 | 0 | 0
1.22 |  | 10 | 10.5 | 11 | 11.5 | 12 | 12.5 | 13 | 13.5 | 14 | 14.5 | 15 | 15.5 | 16 | 16.5 | 17 | 17.5 | 18 | 18.5 | 19 | 19.5 | 20 | 20.5 | 21 | 21.5 | 22 | 22.5 | 23 | 23.5 | 24 | 24.5 | 25 | 25.5 | 26 | 26.5 | 27 | 27.5 | 28 | 28.2339 | 28.2339 | 28.2339 | 28.2339 | 28.2339 | 28.2339 | 28.2339 | 28.2339 | 28.2339 | 28.2339 | 28.2339 | 28.2339 | 28.2339 | 28.2339 | 28.2339 | 28.2339 | 28.2339 | 28.2339 | 28.2339 | 28.2339 | 28.2339 | 28.2339 | 28.2339 | 28.2339 | 28.2339 | 28.2339 | 28.2339 | 28.2339 | 28.2339 | 28.2339 | 28.2339 | 28.2339 | 28.2339 | 0 | 0 | 0 | 0 | 0 | 0 | 0 | 0 | 0 | 0 | 0 | 0 | 0 | 0 | 0 | 0 | 0 | 0 | 0 | 0 | 0 | 0 | 0 | 0 | 0 | 0 | 0 | 0 | 0 | 0 | 0
1.23 |  | 10 | 10.5 | 11 | 11.5 | 12 | 12.5 | 13 | 13.5 | 14 | 14.5 | 15 | 15.5 | 16 | 16.5 | 17 | 17.5 | 18 | 18.5 | 19 | 19.5 | 20 | 20.5 | 21 | 21.5 | 22 | 22.5 | 23 | 23.5 | 24 | 24.5 | 25 | 25.5 | 26 | 26.5 | 27 | 27.5 | 28 | 28.5 | 28.5219 | 28.5219 | 28.5219 | 28.5219 | 28.5219 | 28.5219 | 28.5219 | 28.5219 | 28.5219 | 28.5219 | 28.5219 | 28.5219 | 28.5219 | 28.5219 | 28.5219 | 28.5219 | 28.5219 | 28.5219 | 28.5219 | 28.5219 | 28.5219 | 28.5219 | 28.5219 | 28.5219 | 28.5219 | 28.5219 | 28.5219 | 28.5219 | 28.5219 | 28.5219 | 28.5219 | 0 | 0 | 0 | 0 | 0 | 0 | 0 | 0 | 0 | 0 | 0 | 0 | 0 | 0 | 0 | 0 | 0 | 0 | 0 | 0 | 0 | 0 | 0 | 0 | 0 | 0 | 0 | 0 | 0 | 0 | 0 | 0
1.24 |  | 10 | 10.5 | 11 | 11.5 | 12 | 12.5 | 13 | 13.5 | 14 | 14.5 | 15 | 15.5 | 16 | 16.5 | 17 | 17.5 | 18 | 18.5 | 19 | 19.5 | 20 | 20.5 | 21 | 21.5 | 22 | 22.5 | 23 | 23.5 | 24 | 24.5 | 25 | 25.5 | 26 | 26.5 | 27 | 27.5 | 28 | 28.5 | 28.8099 | 28.8099 | 28.8099 | 28.8099 | 28.8099 | 28.8099 | 28.8099 | 28.8099 | 28.8099 | 28.8099 | 28.8099 | 28.8099 | 28.8099 | 28.8099 | 28.8099 | 28.8099 | 28.8099 | 28.8099 | 28.8099 | 28.8099 | 28.8099 | 28.8099 | 28.8099 | 28.8099 | 28.8099 | 28.8099 | 28.8099 | 28.8099 | 28.8099 | 28.8099 | 0 | 0 | 0 | 0 | 0 | 0 | 0 | 0 | 0 | 0 | 0 | 0 | 0 | 0 | 0 | 0 | 0 | 0 | 0 | 0 | 0 | 0 | 0 | 0 | 0 | 0 | 0 | 0 | 0 | 0 | 0 | 0 | 0
1.25 |  | 10 | 10.5 | 11 | 11.5 | 12 | 12.5 | 13 | 13.5 | 14 | 14.5 | 15 | 15.5 | 16 | 16.5 | 17 | 17.5 | 18 | 18.5 | 19 | 19.5 | 20 | 20.5 | 21 | 21.5 | 22 | 22.5 | 23 | 23.5 | 24 | 24.5 | 25 | 25.5 | 26 | 26.5 | 27 | 27.5 | 28 | 28.5 | 29 | 29.0979 | 29.0979 | 29.0979 | 29.0979 | 29.0979 | 29.0979 | 29.0979 | 29.0979 | 29.0979 | 29.0979 | 29.0979 | 29.0979 | 29.0979 | 29.0979 | 29.0979 | 29.0979 | 29.0979 | 29.0979 | 29.0979 | 29.0979 | 29.0979 | 29.0979 | 29.0979 | 29.0979 | 29.0979 | 29.0979 | 29.0979 | 29.0979 | 0 | 0 | 0 | 0 | 0 | 0 | 0 | 0 | 0 | 0 | 0 | 0 | 0 | 0 | 0 | 0 | 0 | 0 | 0 | 0 | 0 | 0 | 0 | 0 | 0 | 0 | 0 | 0 | 0 | 0 | 0 | 0 | 0 | 0
1.26 |  | 10 | 10.5 | 11 | 11.5 | 12 | 12.5 | 13 | 13.5 | 14 | 14.5 | 15 | 15.5 | 16 | 16.5 | 17 | 17.5 | 18 | 18.5 | 19 | 19.5 | 20 | 20.5 | 21 | 21.5 | 22 | 22.5 | 23 | 23.5 | 24 | 24.5 | 25 | 25.5 | 26 | 26.5 | 27 | 27.5 | 28 | 28.5 | 29 | 29.3859 | 29.3859 | 29.3859 | 29.3859 | 29.3859 | 29.3859 | 29.3859 | 29.3859 | 29.3859 | 29.3859 | 29.3859 | 29.3859 | 29.3859 | 29.3859 | 29.3859 | 29.3859 | 29.3859 | 29.3859 | 29.3859 | 29.3859 | 29.3859 | 29.3859 | 29.3859 | 29.3859 | 29.3859 | 29.3859 | 29.3859 | 0 | 0 | 0 | 0 | 0 | 0 | 0 | 0 | 0 | 0 | 0 | 0 | 0 | 0 | 0 | 0 | 0 | 0 | 0 | 0 | 0 | 0 | 0 | 0 | 0 | 0 | 0 | 0 | 0 | 0 | 0 | 0 | 0 | 0 | 0
1.27 |  | 10 | 10.5 | 11 | 11.5 | 12 | 12.5 | 13 | 13.5 | 14 | 14.5 | 15 | 15.5 | 16 | 16.5 | 17 | 17.5 | 18 | 18.5 | 19 | 19.5 | 20 | 20.5 | 21 | 21.5 | 22 | 22.5 | 23 | 23.5 | 24 | 24.5 | 25 | 25.5 | 26 | 26.5 | 27 | 27.5 | 28 | 28.5 | 29 | 29.5 | 29.6739 | 29.6739 | 29.6739 | 29.6739 | 29.6739 | 29.6739 | 29.6739 | 29.6739 | 29.6739 | 29.6739 | 29.6739 | 29.6739 | 29.6739 | 29.6739 | 29.6739 | 29.6739 | 29.6739 | 29.6739 | 29.6739 | 29.6739 | 29.6739 | 29.6739 | 29.6739 | 29.6739 | 29.6739 | 0 | 0 | 0 | 0 | 0 | 0 | 0 | 0 | 0 | 0 | 0 | 0 | 0 | 0 | 0 | 0 | 0 | 0 | 0 | 0 | 0 | 0 | 0 | 0 | 0 | 0 | 0 | 0 | 0 | 0 | 0 | 0 | 0 | 0 | 0 | 0
1.28 |  | 10 | 10.5 | 11 | 11.5 | 12 | 12.5 | 13 | 13.5 | 14 | 14.5 | 15 | 15.5 | 16 | 16.5 | 17 | 17.5 | 18 | 18.5 | 19 | 19.5 | 20 | 20.5 | 21 | 21.5 | 22 | 22.5 | 23 | 23.5 | 24 | 24.5 | 25 | 25.5 | 26 | 26.5 | 27 | 27.5 | 28 | 28.5 | 29 | 29.5 | 29.9619 | 29.9619 | 29.9619 | 29.9619 | 29.9619 | 29.9619 | 29.9619 | 29.9619 | 29.9619 | 29.9619 | 29.9619 | 29.9619 | 29.9619 | 29.9619 | 29.9619 | 29.9619 | 29.9619 | 29.9619 | 29.9619 | 29.9619 | 29.9619 | 29.9619 | 29.9619 | 29.9619 | 29.9619 | 0 | 0 | 0 | 0 | 0 | 0 | 0 | 0 | 0 | 0 | 0 | 0 | 0 | 0 | 0 | 0 | 0 | 0 | 0 | 0 | 0 | 0 | 0 | 0 | 0 | 0 | 0 | 0 | 0 | 0 | 0 | 0 | 0 | 0 | 0 | 0
1.29 |  | 10 | 10.5 | 11 | 11.5 | 12 | 12.5 | 13 | 13.5 | 14 | 14.5 | 15 | 15.5 | 16 | 16.5 | 17 | 17.5 | 18 | 18.5 | 19 | 19.5 | 20 | 20.5 | 21 | 21.5 | 22 | 22.5 | 23 | 23.5 | 24 | 24.5 | 25 | 25.5 | 26 | 26.5 | 27 | 27.5 | 28 | 28.5 | 29 | 29.5 | 30 | 30.2499 | 30.2499 | 30.2499 | 30.2499 | 30.2499 | 30.2499 | 30.2499 | 30.2499 | 30.2499 | 30.2499 | 30.2499 | 30.2499 | 30.2499 | 30.2499 | 30.2499 | 30.2499 | 30.2499 | 30.2499 | 30.2499 | 30.2499 | 30.2499 | 30.2499 | 30.2499 | 0 | 0 | 0 | 0 | 0 | 0 | 0 | 0 | 0 | 0 | 0 | 0 | 0 | 0 | 0 | 0 | 0 | 0 | 0 | 0 | 0 | 0 | 0 | 0 | 0 | 0 | 0 | 0 | 0 | 0 | 0 | 0 | 0 | 0 | 0 | 0 | 0
1.3 |  | 10 | 10.5 | 11 | 11.5 | 12 | 12.5 | 13 | 13.5 | 14 | 14.5 | 15 | 15.5 | 16 | 16.5 | 17 | 17.5 | 18 | 18.5 | 19 | 19.5 | 20 | 20.5 | 21 | 21.5 | 22 | 22.5 | 23 | 23.5 | 24 | 24.5 | 25 | 25.5 | 26 | 26.5 | 27 | 27.5 | 28 | 28.5 | 29 | 29.5 | 30 | 30.5 | 30.5379 | 30.5379 | 30.5379 | 30.5379 | 30.5379 | 30.5379 | 30.5379 | 30.5379 | 30.5379 | 30.5379 | 30.5379 | 30.5379 | 30.5379 | 30.5379 | 30.5379 | 30.5379 | 30.5379 | 30.5379 | 30.5379 | 30.5379 | 30.5379 | 30.5379 | 0 | 0 | 0 | 0 | 0 | 0 | 0 | 0 | 0 | 0 | 0 | 0 | 0 | 0 | 0 | 0 | 0 | 0 | 0 | 0 | 0 | 0 | 0 | 0 | 0 | 0 | 0 | 0 | 0 | 0 | 0 | 0 | 0 | 0 | 0 | 0 | 0
1.31 |  | 10 | 10.5 | 11 | 11.5 | 12 | 12.5 | 13 | 13.5 | 14 | 14.5 | 15 | 15.5 | 16 | 16.5 | 17 | 17.5 | 18 | 18.5 | 19 | 19.5 | 20 | 20.5 | 21 | 21.5 | 22 | 22.5 | 23 | 23.5 | 24 | 24.5 | 25 | 25.5 | 26 | 26.5 | 27 | 27.5 | 28 | 28.5 | 29 | 29.5 | 30 | 30.5 | 30.8259 | 30.8259 | 30.8259 | 30.8259 | 30.8259 | 30.8259 | 30.8259 | 30.8259 | 30.8259 | 30.8259 | 30.8259 | 30.8259 | 30.8259 | 30.8259 | 30.8259 | 30.8259 | 30.8259 | 30.8259 | 30.8259 | 30.8259 | 30.8259 | 0 | 0 | 0 | 0 | 0 | 0 | 0 | 0 | 0 | 0 | 0 | 0 | 0 | 0 | 0 | 0 | 0 | 0 | 0 | 0 | 0 | 0 | 0 | 0 | 0 | 0 | 0 | 0 | 0 | 0 | 0 | 0 | 0 | 0 | 0 | 0 | 0 | 0
1.32 |  | 10 | 10.5 | 11 | 11.5 | 12 | 12.5 | 13 | 13.5 | 14 | 14.5 | 15 | 15.5 | 16 | 16.5 | 17 | 17.5 | 18 | 18.5 | 19 | 19.5 | 20 | 20.5 | 21 | 21.5 | 22 | 22.5 | 23 | 23.5 | 24 | 24.5 | 25 | 25.5 | 26 | 26.5 | 27 | 27.5 | 28 | 28.5 | 29 | 29.5 | 30 | 30.5 | 31 | 31.1139 | 31.1139 | 31.1139 | 31.1139 | 31.1139 | 31.1139 | 31.1139 | 31.1139 | 31.1139 | 31.1139 | 31.1139 | 31.1139 | 31.1139 | 31.1139 | 31.1139 | 31.1139 | 31.1139 | 31.1139 | 31.1139 | 31.1139 | 0 | 0 | 0 | 0 | 0 | 0 | 0 | 0 | 0 | 0 | 0 | 0 | 0 | 0 | 0 | 0 | 0 | 0 | 0 | 0 | 0 | 0 | 0 | 0 | 0 | 0 | 0 | 0 | 0 | 0 | 0 | 0 | 0 | 0 | 0 | 0 | 0 | 0
1.33 |  | 10 | 10.5 | 11 | 11.5 | 12 | 12.5 | 13 | 13.5 | 14 | 14.5 | 15 | 15.5 | 16 | 16.5 | 17 | 17.5 | 18 | 18.5 | 19 | 19.5 | 20 | 20.5 | 21 | 21.5 | 22 | 22.5 | 23 | 23.5 | 24 | 24.5 | 25 | 25.5 | 26 | 26.5 | 27 | 27.5 | 28 | 28.5 | 29 | 29.5 | 30 | 30.5 | 31 | 31.4019 | 31.4019 | 31.4019 | 31.4019 | 31.4019 | 31.4019 | 31.4019 | 31.4019 | 31.4019 | 31.4019 | 31.4019 | 31.4019 | 31.4019 | 31.4019 | 31.4019 | 31.4019 | 31.4019 | 31.4019 | 31.4019 | 0 | 0 | 0 | 0 | 0 | 0 | 0 | 0 | 0 | 0 | 0 | 0 | 0 | 0 | 0 | 0 | 0 | 0 | 0 | 0 | 0 | 0 | 0 | 0 | 0 | 0 | 0 | 0 | 0 | 0 | 0 | 0 | 0 | 0 | 0 | 0 | 0 | 0 | 0
1.34 |  | 10 | 10.5 | 11 | 11.5 | 12 | 12.5 | 13 | 13.5 | 14 | 14.5 | 15 | 15.5 | 16 | 16.5 | 17 | 17.5 | 18 | 18.5 | 19 | 19.5 | 20 | 20.5 | 21 | 21.5 | 22 | 22.5 | 23 | 23.5 | 24 | 24.5 | 25 | 25.5 | 26 | 26.5 | 27 | 27.5 | 28 | 28.5 | 29 | 29.5 | 30 | 30.5 | 31 | 31.5 | 31.6899 | 31.6899 | 31.6899 | 31.6899 | 31.6899 | 31.6899 | 31.6899 | 31.6899 | 31.6899 | 31.6899 | 31.6899 | 31.6899 | 31.6899 | 31.6899 | 31.6899 | 31.6899 | 31.6899 | 31.6899 | 0 | 0 | 0 | 0 | 0 | 0 | 0 | 0 | 0 | 0 | 0 | 0 | 0 | 0 | 0 | 0 | 0 | 0 | 0 | 0 | 0 | 0 | 0 | 0 | 0 | 0 | 0 | 0 | 0 | 0 | 0 | 0 | 0 | 0 | 0 | 0 | 0 | 0 | 0
1.35 |  | 10 | 10.5 | 11 | 11.5 | 12 | 12.5 | 13 | 13.5 | 14 | 14.5 | 15 | 15.5 | 16 | 16.5 | 17 | 17.5 | 18 | 18.5 | 19 | 19.5 | 20 | 20.5 | 21 | 21.5 | 22 | 22.5 | 23 | 23.5 | 24 | 24.5 | 25 | 25.5 | 26 | 26.5 | 27 | 27.5 | 28 | 28.5 | 29 | 29.5 | 30 | 30.5 | 31 | 31.5 | 31.9779 | 31.9779 | 31.9779 | 31.9779 | 31.9779 | 31.9779 | 31.9779 | 31.9779 | 31.9779 | 31.9779 | 31.9779 | 31.9779 | 31.9779 | 31.9779 | 31.9779 | 31.9779 | 31.9779 | 0 | 0 | 0 | 0 | 0 | 0 | 0 | 0 | 0 | 0 | 0 | 0 | 0 | 0 | 0 | 0 | 0 | 0 | 0 | 0 | 0 | 0 | 0 | 0 | 0 | 0 | 0 | 0 | 0 | 0 | 0 | 0 | 0 | 0 | 0 | 0 | 0 | 0 | 0 | 0
1.36 |  | 10 | 10.5 | 11 | 11.5 | 12 | 12.5 | 13 | 13.5 | 14 | 14.5 | 15 | 15.5 | 16 | 16.5 | 17 | 17.5 | 18 | 18.5 | 19 | 19.5 | 20 | 20.5 | 21 | 21.5 | 22 | 22.5 | 23 | 23.5 | 24 | 24.5 | 25 | 25.5 | 26 | 26.5 | 27 | 27.5 | 28 | 28.5 | 29 | 29.5 | 30 | 30.5 | 31 | 31.5 | 32 | 32.2659 | 32.2659 | 32.2659 | 32.2659 | 32.2659 | 32.2659 | 32.2659 | 32.2659 | 32.2659 | 32.2659 | 32.2659 | 32.2659 | 32.2659 | 32.2659 | 32.2659 | 32.2659 | 0 | 0 | 0 | 0 | 0 | 0 | 0 | 0 | 0 | 0 | 0 | 0 | 0 | 0 | 0 | 0 | 0 | 0 | 0 | 0 | 0 | 0 | 0 | 0 | 0 | 0 | 0 | 0 | 0 | 0 | 0 | 0 | 0 | 0 | 0 | 0 | 0 | 0 | 0 | 0
1.37 |  | 10 | 10.5 | 11 | 11.5 | 12 | 12.5 | 13 | 13.5 | 14 | 14.5 | 15 | 15.5 | 16 | 16.5 | 17 | 17.5 | 18 | 18.5 | 19 | 19.5 | 20 | 20.5 | 21 | 21.5 | 22 | 22.5 | 23 | 23.5 | 24 | 24.5 | 25 | 25.5 | 26 | 26.5 | 27 | 27.5 | 28 | 28.5 | 29 | 29.5 | 30 | 30.5 | 31 | 31.5 | 32 | 32.5 | 32.5539 | 32.5539 | 32.5539 | 32.5539 | 32.5539 | 32.5539 | 32.5539 | 32.5539 | 32.5539 | 32.5539 | 32.5539 | 32.5539 | 32.5539 | 32.5539 | 32.5539 | 0 | 0 | 0 | 0 | 0 | 0 | 0 | 0 | 0 | 0 | 0 | 0 | 0 | 0 | 0 | 0 | 0 | 0 | 0 | 0 | 0 | 0 | 0 | 0 | 0 | 0 | 0 | 0 | 0 | 0 | 0 | 0 | 0 | 0 | 0 | 0 | 0 | 0 | 0 | 0
1.38 |  | 10 | 10.5 | 11 | 11.5 | 12 | 12.5 | 13 | 13.5 | 14 | 14.5 | 15 | 15.5 | 16 | 16.5 | 17 | 17.5 | 18 | 18.5 | 19 | 19.5 | 20 | 20.5 | 21 | 21.5 | 22 | 22.5 | 23 | 23.5 | 24 | 24.5 | 25 | 25.5 | 26 | 26.5 | 27 | 27.5 | 28 | 28.5 | 29 | 29.5 | 30 | 30.5 | 31 | 31.5 | 32 | 32.5 | 32.8419 | 32.8419 | 32.8419 | 32.8419 | 32.8419 | 32.8419 | 32.8419 | 32.8419 | 32.8419 | 32.8419 | 32.8419 | 32.8419 | 32.8419 | 32.8419 | 0 | 0 | 0 | 0 | 0 | 0 | 0 | 0 | 0 | 0 | 0 | 0 | 0 | 0 | 0 | 0 | 0 | 0 | 0 | 0 | 0 | 0 | 0 | 0 | 0 | 0 | 0 | 0 | 0 | 0 | 0 | 0 | 0 | 0 | 0 | 0 | 0 | 0 | 0 | 0 | 0
1.39 |  | 10 | 10.5 | 11 | 11.5 | 12 | 12.5 | 13 | 13.5 | 14 | 14.5 | 15 | 15.5 | 16 | 16.5 | 17 | 17.5 | 18 | 18.5 | 19 | 19.5 | 20 | 20.5 | 21 | 21.5 | 22 | 22.5 | 23 | 23.5 | 24 | 24.5 | 25 | 25.5 | 26 | 26.5 | 27 | 27.5 | 28 | 28.5 | 29 | 29.5 | 30 | 30.5 | 31 | 31.5 | 32 | 32.5 | 33 | 33.1299 | 33.1299 | 33.1299 | 33.1299 | 33.1299 | 33.1299 | 33.1299 | 33.1299 | 33.1299 | 33.1299 | 33.1299 | 33.1299 | 33.1299 | 0 | 0 | 0 | 0 | 0 | 0 | 0 | 0 | 0 | 0 | 0 | 0 | 0 | 0 | 0 | 0 | 0 | 0 | 0 | 0 | 0 | 0 | 0 | 0 | 0 | 0 | 0 | 0 | 0 | 0 | 0 | 0 | 0 | 0 | 0 | 0 | 0 | 0 | 0 | 0 | 0
1.4 |  | 10 | 10.5 | 11 | 11.5 | 12 | 12.5 | 13 | 13.5 | 14 | 14.5 | 15 | 15.5 | 16 | 16.5 | 17 | 17.5 | 18 | 18.5 | 19 | 19.5 | 20 | 20.5 | 21 | 21.5 | 22 | 22.5 | 23 | 23.5 | 24 | 24.5 | 25 | 25.5 | 26 | 26.5 | 27 | 27.5 | 28 | 28.5 | 29 | 29.5 | 30 | 30.5 | 31 | 31.5 | 32 | 32.5 | 33 | 33.4179 | 33.4179 | 33.4179 | 33.4179 | 33.4179 | 33.4179 | 33.4179 | 33.4179 | 33.4179 | 33.4179 | 33.4179 | 33.4179 | 33.4179 | 0 | 0 | 0 | 0 | 0 | 0 | 0 | 0 | 0 | 0 | 0 | 0 | 0 | 0 | 0 | 0 | 0 | 0 | 0 | 0 | 0 | 0 | 0 | 0 | 0 | 0 | 0 | 0 | 0 | 0 | 0 | 0 | 0 | 0 | 0 | 0 | 0 | 0 | 0 | 0 | 0
1.41 |  | 10 | 10.5 | 11 | 11.5 | 12 | 12.5 | 13 | 13.5 | 14 | 14.5 | 15 | 15.5 | 16 | 16.5 | 17 | 17.5 | 18 | 18.5 | 19 | 19.5 | 20 | 20.5 | 21 | 21.5 | 22 | 22.5 | 23 | 23.5 | 24 | 24.5 | 25 | 25.5 | 26 | 26.5 | 27 | 27.5 | 28 | 28.5 | 29 | 29.5 | 30 | 30.5 | 31 | 31.5 | 32 | 32.5 | 33 | 33.5 | 33.7059 | 33.7059 | 33.7059 | 33.7059 | 33.7059 | 33.7059 | 33.7059 | 33.7059 | 33.7059 | 33.7059 | 33.7059 | 33.7059 | 0 | 0 | 0 | 0 | 0 | 0 | 0 | 0 | 0 | 0 | 0 | 0 | 0 | 0 | 0 | 0 | 0 | 0 | 0 | 0 | 0 | 0 | 0 | 0 | 0 | 0 | 0 | 0 | 0 | 0 | 0 | 0 | 0 | 0 | 0 | 0 | 0 | 0 | 0 | 0 | 0
1.42 |  | 10 | 10.5 | 11 | 11.5 | 12 | 12.5 | 13 | 13.5 | 14 | 14.5 | 15 | 15.5 | 16 | 16.5 | 17 | 17.5 | 18 | 18.5 | 19 | 19.5 | 20 | 20.5 | 21 | 21.5 | 22 | 22.5 | 23 | 23.5 | 24 | 24.5 | 25 | 25.5 | 26 | 26.5 | 27 | 27.5 | 28 | 28.5 | 29 | 29.5 | 30 | 30.5 | 31 | 31.5 | 32 | 32.5 | 33 | 33.5 | 33.9939 | 33.9939 | 33.9939 | 33.9939 | 33.9939 | 33.9939 | 33.9939 | 33.9939 | 33.9939 | 33.9939 | 33.9939 | 0 | 0 | 0 | 0 | 0 | 0 | 0 | 0 | 0 | 0 | 0 | 0 | 0 | 0 | 0 | 0 | 0 | 0 | 0 | 0 | 0 | 0 | 0 | 0 | 0 | 0 | 0 | 0 | 0 | 0 | 0 | 0 | 0 | 0 | 0 | 0 | 0 | 0 | 0 | 0 | 0 | 0
1.43 |  | 10 | 10.5 | 11 | 11.5 | 12 | 12.5 | 13 | 13.5 | 14 | 14.5 | 15 | 15.5 | 16 | 16.5 | 17 | 17.5 | 18 | 18.5 | 19 | 19.5 | 20 | 20.5 | 21 | 21.5 | 22 | 22.5 | 23 | 23.5 | 24 | 24.5 | 25 | 25.5 | 26 | 26.5 | 27 | 27.5 | 28 | 28.5 | 29 | 29.5 | 30 | 30.5 | 31 | 31.5 | 32 | 32.5 | 33 | 33.5 | 34 | 34.2819 | 34.2819 | 34.2819 | 34.2819 | 34.2819 | 34.2819 | 34.2819 | 34.2819 | 34.2819 | 34.2819 | 0 | 0 | 0 | 0 | 0 | 0 | 0 | 0 | 0 | 0 | 0 | 0 | 0 | 0 | 0 | 0 | 0 | 0 | 0 | 0 | 0 | 0 | 0 | 0 | 0 | 0 | 0 | 0 | 0 | 0 | 0 | 0 | 0 | 0 | 0 | 0 | 0 | 0 | 0 | 0 | 0 | 0
1.44 |  | 10 | 10.5 | 11 | 11.5 | 12 | 12.5 | 13 | 13.5 | 14 | 14.5 | 15 | 15.5 | 16 | 16.5 | 17 | 17.5 | 18 | 18.5 | 19 | 19.5 | 20 | 20.5 | 21 | 21.5 | 22 | 22.5 | 23 | 23.5 | 24 | 24.5 | 25 | 25.5 | 26 | 26.5 | 27 | 27.5 | 28 | 28.5 | 29 | 29.5 | 30 | 30.5 | 31 | 31.5 | 32 | 32.5 | 33 | 33.5 | 34 | 34.5 | 34.5699 | 34.5699 | 34.5699 | 34.5699 | 34.5699 | 34.5699 | 34.5699 | 34.5699 | 34.5699 | 0 | 0 | 0 | 0 | 0 | 0 | 0 | 0 | 0 | 0 | 0 | 0 | 0 | 0 | 0 | 0 | 0 | 0 | 0 | 0 | 0 | 0 | 0 | 0 | 0 | 0 | 0 | 0 | 0 | 0 | 0 | 0 | 0 | 0 | 0 | 0 | 0 | 0 | 0 | 0 | 0 | 0
1.45 |  | 10 | 10.5 | 11 | 11.5 | 12 | 12.5 | 13 | 13.5 | 14 | 14.5 | 15 | 15.5 | 16 | 16.5 | 17 | 17.5 | 18 | 18.5 | 19 | 19.5 | 20 | 20.5 | 21 | 21.5 | 22 | 22.5 | 23 | 23.5 | 24 | 24.5 | 25 | 25.5 | 26 | 26.5 | 27 | 27.5 | 28 | 28.5 | 29 | 29.5 | 30 | 30.5 | 31 | 31.5 | 32 | 32.5 | 33 | 33.5 | 34 | 34.5 | 34.8579 | 34.8579 | 34.8579 | 34.8579 | 34.8579 | 34.8579 | 34.8579 | 34.8579 | 34.8579 | 0 | 0 | 0 | 0 | 0 | 0 | 0 | 0 | 0 | 0 | 0 | 0 | 0 | 0 | 0 | 0 | 0 | 0 | 0 | 0 | 0 | 0 | 0 | 0 | 0 | 0 | 0 | 0 | 0 | 0 | 0 | 0 | 0 | 0 | 0 | 0 | 0 | 0 | 0 | 0 | 0 | 0
1.46 |  | 10 | 10.5 | 11 | 11.5 | 12 | 12.5 | 13 | 13.5 | 14 | 14.5 | 15 | 15.5 | 16 | 16.5 | 17 | 17.5 | 18 | 18.5 | 19 | 19.5 | 20 | 20.5 | 21 | 21.5 | 22 | 22.5 | 23 | 23.5 | 24 | 24.5 | 25 | 25.5 | 26 | 26.5 | 27 | 27.5 | 28 | 28.5 | 29 | 29.5 | 30 | 30.5 | 31 | 31.5 | 32 | 32.5 | 33 | 33.5 | 34 | 34.5 | 35 | 35.1459 | 35.1459 | 35.1459 | 35.1459 | 35.1459 | 35.1459 | 35.1459 | 35.1459 | 0 | 0 | 0 | 0 | 0 | 0 | 0 | 0 | 0 | 0 | 0 | 0 | 0 | 0 | 0 | 0 | 0 | 0 | 0 | 0 | 0 | 0 | 0 | 0 | 0 | 0 | 0 | 0 | 0 | 0 | 0 | 0 | 0 | 0 | 0 | 0 | 0 | 0 | 0 | 0 | 0 | 0
1.47 |  | 10 | 10.5 | 11 | 11.5 | 12 | 12.5 | 13 | 13.5 | 14 | 14.5 | 15 | 15.5 | 16 | 16.5 | 17 | 17.5 | 18 | 18.5 | 19 | 19.5 | 20 | 20.5 | 21 | 21.5 | 22 | 22.5 | 23 | 23.5 | 24 | 24.5 | 25 | 25.5 | 26 | 26.5 | 27 | 27.5 | 28 | 28.5 | 29 | 29.5 | 30 | 30.5 | 31 | 31.5 | 32 | 32.5 | 33 | 33.5 | 34 | 34.5 | 35 | 35.4339 | 35.4339 | 35.4339 | 35.4339 | 35.4339 | 35.4339 | 35.4339 | 35.4339 | 0 | 0 | 0 | 0 | 0 | 0 | 0 | 0 | 0 | 0 | 0 | 0 | 0 | 0 | 0 | 0 | 0 | 0 | 0 | 0 | 0 | 0 | 0 | 0 | 0 | 0 | 0 | 0 | 0 | 0 | 0 | 0 | 0 | 0 | 0 | 0 | 0 | 0 | 0 | 0 | 0 | 0
1.48 |  | 10 | 10.5 | 11 | 11.5 | 12 | 12.5 | 13 | 13.5 | 14 | 14.5 | 15 | 15.5 | 16 | 16.5 | 17 | 17.5 | 18 | 18.5 | 19 | 19.5 | 20 | 20.5 | 21 | 21.5 | 22 | 22.5 | 23 | 23.5 | 24 | 24.5 | 25 | 25.5 | 26 | 26.5 | 27 | 27.5 | 28 | 28.5 | 29 | 29.5 | 30 | 30.5 | 31 | 31.5 | 32 | 32.5 | 33 | 33.5 | 34 | 34.5 | 35 | 35.5 | 35.7219 | 35.7219 | 35.7219 | 35.7219 | 35.7219 | 35.7219 | 0 | 0 | 0 | 0 | 0 | 0 | 0 | 0 | 0 | 0 | 0 | 0 | 0 | 0 | 0 | 0 | 0 | 0 | 0 | 0 | 0 | 0 | 0 | 0 | 0 | 0 | 0 | 0 | 0 | 0 | 0 | 0 | 0 | 0 | 0 | 0 | 0 | 0 | 0 | 0 | 0 | 0 | 0
1.49 |  | 10 | 10.5 | 11 | 11.5 | 12 | 12.5 | 13 | 13.5 | 14 | 14.5 | 15 | 15.5 | 16 | 16.5 | 17 | 17.5 | 18 | 18.5 | 19 | 19.5 | 20 | 20.5 | 21 | 21.5 | 22 | 22.5 | 23 | 23.5 | 24 | 24.5 | 25 | 25.5 | 26 | 26.5 | 27 | 27.5 | 28 | 28.5 | 29 | 29.5 | 30 | 30.5 | 31 | 31.5 | 32 | 32.5 | 33 | 33.5 | 34 | 34.5 | 35 | 35.5 | 36 | 36.0099 | 36.0099 | 36.0099 | 36.0099 | 36.0099 | 0 | 0 | 0 | 0 | 0 | 0 | 0 | 0 | 0 | 0 | 0 | 0 | 0 | 0 | 0 | 0 | 0 | 0 | 0 | 0 | 0 | 0 | 0 | 0 | 0 | 0 | 0 | 0 | 0 | 0 | 0 | 0 | 0 | 0 | 0 | 0 | 0 | 0 | 0 | 0 | 0 | 0 | 0
1.5 |  | 10 | 10.5 | 11 | 11.5 | 12 | 12.5 | 13 | 13.5 | 14 | 14.5 | 15 | 15.5 | 16 | 16.5 | 17 | 17.5 | 18 | 18.5 | 19 | 19.5 | 20 | 20.5 | 21 | 21.5 | 22 | 22.5 | 23 | 23.5 | 24 | 24.5 | 25 | 25.5 | 26 | 26.5 | 27 | 27.5 | 28 | 28.5 | 29 | 29.5 | 30 | 30.5 | 31 | 31.5 | 32 | 32.5 | 33 | 33.5 | 34 | 34.5 | 35 | 35.5 | 36 | 36.2979 | 36.2979 | 36.2979 | 36.2979 | 36.2979 | 0 | 0 | 0 | 0 | 0 | 0 | 0 | 0 | 0 | 0 | 0 | 0 | 0 | 0 | 0 | 0 | 0 | 0 | 0 | 0 | 0 | 0 | 0 | 0 | 0 | 0 | 0 | 0 | 0 | 0 | 0 | 0 | 0 | 0 | 0 | 0 | 0 | 0 | 0 | 0 | 0 | 0 | 0
1.51 |  | 10 | 10.5 | 11 | 11.5 | 12 | 12.5 | 13 | 13.5 | 14 | 14.5 | 15 | 15.5 | 16 | 16.5 | 17 | 17.5 | 18 | 18.5 | 19 | 19.5 | 20 | 20.5 | 21 | 21.5 | 22 | 22.5 | 23 | 23.5 | 24 | 24.5 | 25 | 25.5 | 26 | 26.5 | 27 | 27.5 | 28 | 28.5 | 29 | 29.5 | 30 | 30.5 | 31 | 31.5 | 32 | 32.5 | 33 | 33.5 | 34 | 34.5 | 35 | 35.5 | 36 | 36.5 | 36.5859 | 36.5859 | 36.5859 | 36.5859 | 0 | 0 | 0 | 0 | 0 | 0 | 0 | 0 | 0 | 0 | 0 | 0 | 0 | 0 | 0 | 0 | 0 | 0 | 0 | 0 | 0 | 0 | 0 | 0 | 0 | 0 | 0 | 0 | 0 | 0 | 0 | 0 | 0 | 0 | 0 | 0 | 0 | 0 | 0 | 0 | 0 | 0 | 0
1.52 |  | 10 | 10.5 | 11 | 11.5 | 12 | 12.5 | 13 | 13.5 | 14 | 14.5 | 15 | 15.5 | 16 | 16.5 | 17 | 17.5 | 18 | 18.5 | 19 | 19.5 | 20 | 20.5 | 21 | 21.5 | 22 | 22.5 | 23 | 23.5 | 24 | 24.5 | 25 | 25.5 | 26 | 26.5 | 27 | 27.5 | 28 | 28.5 | 29 | 29.5 | 30 | 30.5 | 31 | 31.5 | 32 | 32.5 | 33 | 33.5 | 34 | 34.5 | 35 | 35.5 | 36 | 36.5 | 36.8739 | 36.8739 | 36.8739 | 36.8739 | 0 | 0 | 0 | 0 | 0 | 0 | 0 | 0 | 0 | 0 | 0 | 0 | 0 | 0 | 0 | 0 | 0 | 0 | 0 | 0 | 0 | 0 | 0 | 0 | 0 | 0 | 0 | 0 | 0 | 0 | 0 | 0 | 0 | 0 | 0 | 0 | 0 | 0 | 0 | 0 | 0 | 0 | 0
1.53 |  | 10 | 10.5 | 11 | 11.5 | 12 | 12.5 | 13 | 13.5 | 14 | 14.5 | 15 | 15.5 | 16 | 16.5 | 17 | 17.5 | 18 | 18.5 | 19 | 19.5 | 20 | 20.5 | 21 | 21.5 | 22 | 22.5 | 23 | 23.5 | 24 | 24.5 | 25 | 25.5 | 26 | 26.5 | 27 | 27.5 | 28 | 28.5 | 29 | 29.5 | 30 | 30.5 | 31 | 31.5 | 32 | 32.5 | 33 | 33.5 | 34 | 34.5 | 35 | 35.5 | 36 | 36.5 | 37 | 37.1619 | 37.1619 | 37.1619 | 0 | 0 | 0 | 0 | 0 | 0 | 0 | 0 | 0 | 0 | 0 | 0 | 0 | 0 | 0 | 0 | 0 | 0 | 0 | 0 | 0 | 0 | 0 | 0 | 0 | 0 | 0 | 0 | 0 | 0 | 0 | 0 | 0 | 0 | 0 | 0 | 0 | 0 | 0 | 0 | 0 | 0 | 0
1.54 |  | 10 | 10.5 | 11 | 11.5 | 12 | 12.5 | 13 | 13.5 | 14 | 14.5 | 15 | 15.5 | 16 | 16.5 | 17 | 17.5 | 18 | 18.5 | 19 | 19.5 | 20 | 20.5 | 21 | 21.5 | 22 | 22.5 | 23 | 23.5 | 24 | 24.5 | 25 | 25.5 | 26 | 26.5 | 27 | 27.5 | 28 | 28.5 | 29 | 29.5 | 30 | 30.5 | 31 | 31.5 | 32 | 32.5 | 33 | 33.5 | 34 | 34.5 | 35 | 35.5 | 36 | 36.5 | 37 | 37.4499 | 37.4499 | 37.4499 | 0 | 0 | 0 | 0 | 0 | 0 | 0 | 0 | 0 | 0 | 0 | 0 | 0 | 0 | 0 | 0 | 0 | 0 | 0 | 0 | 0 | 0 | 0 | 0 | 0 | 0 | 0 | 0 | 0 | 0 | 0 | 0 | 0 | 0 | 0 | 0 | 0 | 0 | 0 | 0 | 0 | 0 | 0
1.55 |  | 10 | 10.5 | 11 | 11.5 | 12 | 12.5 | 13 | 13.5 | 14 | 14.5 | 15 | 15.5 | 16 | 16.5 | 17 | 17.5 | 18 | 18.5 | 19 | 19.5 | 20 | 20.5 | 21 | 21.5 | 22 | 22.5 | 23 | 23.5 | 24 | 24.5 | 25 | 25.5 | 26 | 26.5 | 27 | 27.5 | 28 | 28.5 | 29 | 29.5 | 30 | 30.5 | 31 | 31.5 | 32 | 32.5 | 33 | 33.5 | 34 | 34.5 | 35 | 35.5 | 36 | 36.5 | 37 | 37.5 | 37.7379 | 37.7379 | 0 | 0 | 0 | 0 | 0 | 0 | 0 | 0 | 0 | 0 | 0 | 0 | 0 | 0 | 0 | 0 | 0 | 0 | 0 | 0 | 0 | 0 | 0 | 0 | 0 | 0 | 0 | 0 | 0 | 0 | 0 | 0 | 0 | 0 | 0 | 0 | 0 | 0 | 0 | 0 | 0 | 0 | 0
1.56 |  | 10 | 10.5 | 11 | 11.5 | 12 | 12.5 | 13 | 13.5 | 14 | 14.5 | 15 | 15.5 | 16 | 16.5 | 17 | 17.5 | 18 | 18.5 | 19 | 19.5 | 20 | 20.5 | 21 | 21.5 | 22 | 22.5 | 23 | 23.5 | 24 | 24.5 | 25 | 25.5 | 26 | 26.5 | 27 | 27.5 | 28 | 28.5 | 29 | 29.5 | 30 | 30.5 | 31 | 31.5 | 32 | 32.5 | 33 | 33.5 | 34 | 34.5 | 35 | 35.5 | 36 | 36.5 | 37 | 37.5 | 38 | 38.0259 | 0 | 0 | 0 | 0 | 0 | 0 | 0 | 0 | 0 | 0 | 0 | 0 | 0 | 0 | 0 | 0 | 0 | 0 | 0 | 0 | 0 | 0 | 0 | 0 | 0 | 0 | 0 | 0 | 0 | 0 | 0 | 0 | 0 | 0 | 0 | 0 | 0 | 0 | 0 | 0 | 0 | 0 | 0
1.57 |  | 10 | 10.5 | 11 | 11.5 | 12 | 12.5 | 13 | 13.5 | 14 | 14.5 | 15 | 15.5 | 16 | 16.5 | 17 | 17.5 | 18 | 18.5 | 19 | 19.5 | 20 | 20.5 | 21 | 21.5 | 22 | 22.5 | 23 | 23.5 | 24 | 24.5 | 25 | 25.5 | 26 | 26.5 | 27 | 27.5 | 28 | 28.5 | 29 | 29.5 | 30 | 30.5 | 31 | 31.5 | 32 | 32.5 | 33 | 33.5 | 34 | 34.5 | 35 | 35.5 | 36 | 36.5 | 37 | 37.5 | 38 | 38.3139 | 0 | 0 | 0 | 0 | 0 | 0 | 0 | 0 | 0 | 0 | 0 | 0 | 0 | 0 | 0 | 0 | 0 | 0 | 0 | 0 | 0 | 0 | 0 | 0 | 0 | 0 | 0 | 0 | 0 | 0 | 0 | 0 | 0 | 0 | 0 | 0 | 0 | 0 | 0 | 0 | 0 | 0 | 0
1.58 |  | 10 | 10.5 | 11 | 11.5 | 12 | 12.5 | 13 | 13.5 | 14 | 14.5 | 15 | 15.5 | 16 | 16.5 | 17 | 17.5 | 18 | 18.5 | 19 | 19.5 | 20 | 20.5 | 21 | 21.5 | 22 | 22.5 | 23 | 23.5 | 24 | 24.5 | 25 | 25.5 | 26 | 26.5 | 27 | 27.5 | 28 | 28.5 | 29 | 29.5 | 30 | 30.5 | 31 | 31.5 | 32 | 32.5 | 33 | 33.5 | 34 | 34.5 | 35 | 35.5 | 36 | 36.5 | 37 | 37.5 | 38 | 38.5 | 0 | 0 | 0 | 0 | 0 | 0 | 0 | 0 | 0 | 0 | 0 | 0 | 0 | 0 | 0 | 0 | 0 | 0 | 0 | 0 | 0 | 0 | 0 | 0 | 0 | 0 | 0 | 0 | 0 | 0 | 0 | 0 | 0 | 0 | 0 | 0 | 0 | 0 | 0 | 0 | 0 | 0 | 0
1.59 |  | 10 | 10.5 | 11 | 11.5 | 12 | 12.5 | 13 | 13.5 | 14 | 14.5 | 15 | 15.5 | 16 | 16.5 | 17 | 17.5 | 18 | 18.5 | 19 | 19.5 | 20 | 20.5 | 21 | 21.5 | 22 | 22.5 | 23 | 23.5 | 24 | 24.5 | 25 | 25.5 | 26 | 26.5 | 27 | 27.5 | 28 | 28.5 | 29 | 29.5 | 30 | 30.5 | 31 | 31.5 | 32 | 32.5 | 33 | 33.5 | 34 | 34.5 | 35 | 35.5 | 36 | 36.5 | 37 | 37.5 | 38 | 38.5 | 0 | 0 | 0 | 0 | 0 | 0 | 0 | 0 | 0 | 0 | 0 | 0 | 0 | 0 | 0 | 0 | 0 | 0 | 0 | 0 | 0 | 0 | 0 | 0 | 0 | 0 | 0 | 0 | 0 | 0 | 0 | 0 | 0 | 0 | 0 | 0 | 0 | 0 | 0 | 0 | 0 | 0 | 0
1.6 |  | 10 | 10.5 | 11 | 11.5 | 12 | 12.5 | 13 | 13.5 | 14 | 14.5 | 15 | 15.5 | 16 | 16.5 | 17 | 17.5 | 18 | 18.5 | 19 | 19.5 | 20 | 20.5 | 21 | 21.5 | 22 | 22.5 | 23 | 23.5 | 24 | 24.5 | 25 | 25.5 | 26 | 26.5 | 27 | 27.5 | 28 | 28.5 | 29 | 29.5 | 30 | 30.5 | 31 | 31.5 | 32 | 32.5 | 33 | 33.5 | 34 | 34.5 | 35 | 35.5 | 36 | 36.5 | 37 | 37.5 | 38 | 38.5 | 0 | 0 | 0 | 0 | 0 | 0 | 0 | 0 | 0 | 0 | 0 | 0 | 0 | 0 | 0 | 0 | 0 | 0 | 0 | 0 | 0 | 0 | 0 | 0 | 0 | 0 | 0 | 0 | 0 | 0 | 0 | 0 | 0 | 0 | 0 | 0 | 0 | 0 | 0 | 0 | 0 | 0 | 0
1.61 |  | 10 | 10.5 | 11 | 11.5 | 12 | 12.5 | 13 | 13.5 | 14 | 14.5 | 15 | 15.5 | 16 | 16.5 | 17 | 17.5 | 18 | 18.5 | 19 | 19.5 | 20 | 20.5 | 21 | 21.5 | 22 | 22.5 | 23 | 23.5 | 24 | 24.5 | 25 | 25.5 | 26 | 26.5 | 27 | 27.5 | 28 | 28.5 | 29 | 29.5 | 30 | 30.5 | 31 | 31.5 | 32 | 32.5 | 33 | 33.5 | 34 | 34.5 | 35 | 35.5 | 36 | 36.5 | 37 | 37.5 | 38 | 38.5 | 0 | 0 | 0 | 0 | 0 | 0 | 0 | 0 | 0 | 0 | 0 | 0 | 0 | 0 | 0 | 0 | 0 | 0 | 0 | 0 | 0 | 0 | 0 | 0 | 0 | 0 | 0 | 0 | 0 | 0 | 0 | 0 | 0 | 0 | 0 | 0 | 0 | 0 | 0 | 0 | 0 | 0 | 0
1.62 |  | 10 | 10.5 | 11 | 11.5 | 12 | 12.5 | 13 | 13.5 | 14 | 14.5 | 15 | 15.5 | 16 | 16.5 | 17 | 17.5 | 18 | 18.5 | 19 | 19.5 | 20 | 20.5 | 21 | 21.5 | 22 | 22.5 | 23 | 23.5 | 24 | 24.5 | 25 | 25.5 | 26 | 26.5 | 27 | 27.5 | 28 | 28.5 | 29 | 29.5 | 30 | 30.5 | 31 | 31.5 | 32 | 32.5 | 33 | 33.5 | 34 | 34.5 | 35 | 35.5 | 36 | 36.5 | 37 | 37.5 | 38 | 38.5 | 0 | 0 | 0 | 0 | 0 | 0 | 0 | 0 | 0 | 0 | 0 | 0 | 0 | 0 | 0 | 0 | 0 | 0 | 0 | 0 | 0 | 0 | 0 | 0 | 0 | 0 | 0 | 0 | 0 | 0 | 0 | 0 | 0 | 0 | 0 | 0 | 0 | 0 | 0 | 0 | 0 | 0 | 0
1.63 |  | 10 | 10.5 | 11 | 11.5 | 12 | 12.5 | 13 | 13.5 | 14 | 14.5 | 15 | 15.5 | 16 | 16.5 | 17 | 17.5 | 18 | 18.5 | 19 | 19.5 | 20 | 20.5 | 21 | 21.5 | 22 | 22.5 | 23 | 23.5 | 24 | 24.5 | 25 | 25.5 | 26 | 26.5 | 27 | 27.5 | 28 | 28.5 | 29 | 29.5 | 30 | 30.5 | 31 | 31.5 | 32 | 32.5 | 33 | 33.5 | 34 | 34.5 | 35 | 35.5 | 36 | 36.5 | 37 | 37.5 | 38 | 38.5 | 0 | 0 | 0 | 0 | 0 | 0 | 0 | 0 | 0 | 0 | 0 | 0 | 0 | 0 | 0 | 0 | 0 | 0 | 0 | 0 | 0 | 0 | 0 | 0 | 0 | 0 | 0 | 0 | 0 | 0 | 0 | 0 | 0 | 0 | 0 | 0 | 0 | 0 | 0 | 0 | 0 | 0 | 0
1.64 |  | 10 | 10.5 | 11 | 11.5 | 12 | 12.5 | 13 | 13.5 | 14 | 14.5 | 15 | 15.5 | 16 | 16.5 | 17 | 17.5 | 18 | 18.5 | 19 | 19.5 | 20 | 20.5 | 21 | 21.5 | 22 | 22.5 | 23 | 23.5 | 24 | 24.5 | 25 | 25.5 | 26 | 26.5 | 27 | 27.5 | 28 | 28.5 | 29 | 29.5 | 30 | 30.5 | 31 | 31.5 | 32 | 32.5 | 33 | 33.5 | 34 | 34.5 | 35 | 35.5 | 36 | 36.5 | 37 | 37.5 | 38 | 38.5 | 0 | 0 | 0 | 0 | 0 | 0 | 0 | 0 | 0 | 0 | 0 | 0 | 0 | 0 | 0 | 0 | 0 | 0 | 0 | 0 | 0 | 0 | 0 | 0 | 0 | 0 | 0 | 0 | 0 | 0 | 0 | 0 | 0 | 0 | 0 | 0 | 0 | 0 | 0 | 0 | 0 | 0 | 0
1.65 |  | 10 | 10.5 | 11 | 11.5 | 12 | 12.5 | 13 | 13.5 | 14 | 14.5 | 15 | 15.5 | 16 | 16.5 | 17 | 17.5 | 18 | 18.5 | 19 | 19.5 | 20 | 20.5 | 21 | 21.5 | 22 | 22.5 | 23 | 23.5 | 24 | 24.5 | 25 | 25.5 | 26 | 26.5 | 27 | 27.5 | 28 | 28.5 | 29 | 29.5 | 30 | 30.5 | 31 | 31.5 | 32 | 32.5 | 33 | 33.5 | 34 | 34.5 | 35 | 35.5 | 36 | 36.5 | 37 | 37.5 | 38 | 38.5 | 0 | 0 | 0 | 0 | 0 | 0 | 0 | 0 | 0 | 0 | 0 | 0 | 0 | 0 | 0 | 0 | 0 | 0 | 0 | 0 | 0 | 0 | 0 | 0 | 0 | 0 | 0 | 0 | 0 | 0 | 0 | 0 | 0 | 0 | 0 | 0 | 0 | 0 | 0 | 0 | 0 | 0 | 0
1.66 |  | 10 | 10.5 | 11 | 11.5 | 12 | 12.5 | 13 | 13.5 | 14 | 14.5 | 15 | 15.5 | 16 | 16.5 | 17 | 17.5 | 18 | 18.5 | 19 | 19.5 | 20 | 20.5 | 21 | 21.5 | 22 | 22.5 | 23 | 23.5 | 24 | 24.5 | 25 | 25.5 | 26 | 26.5 | 27 | 27.5 | 28 | 28.5 | 29 | 29.5 | 30 | 30.5 | 31 | 31.5 | 32 | 32.5 | 33 | 33.5 | 34 | 34.5 | 35 | 35.5 | 36 | 36.5 | 37 | 37.5 | 38 | 38.5 | 0 | 0 | 0 | 0 | 0 | 0 | 0 | 0 | 0 | 0 | 0 | 0 | 0 | 0 | 0 | 0 | 0 | 0 | 0 | 0 | 0 | 0 | 0 | 0 | 0 | 0 | 0 | 0 | 0 | 0 | 0 | 0 | 0 | 0 | 0 | 0 | 0 | 0 | 0 | 0 | 0 | 0 | 0
1.67 |  | 10 | 10.5 | 11 | 11.5 | 12 | 12.5 | 13 | 13.5 | 14 | 14.5 | 15 | 15.5 | 16 | 16.5 | 17 | 17.5 | 18 | 18.5 | 19 | 19.5 | 20 | 20.5 | 21 | 21.5 | 22 | 22.5 | 23 | 23.5 | 24 | 24.5 | 25 | 25.5 | 26 | 26.5 | 27 | 27.5 | 28 | 28.5 | 29 | 29.5 | 30 | 30.5 | 31 | 31.5 | 32 | 32.5 | 33 | 33.5 | 34 | 34.5 | 35 | 35.5 | 36 | 36.5 | 37 | 37.5 | 38 | 38.5 | 0 | 0 | 0 | 0 | 0 | 0 | 0 | 0 | 0 | 0 | 0 | 0 | 0 | 0 | 0 | 0 | 0 | 0 | 0 | 0 | 0 | 0 | 0 | 0 | 0 | 0 | 0 | 0 | 0 | 0 | 0 | 0 | 0 | 0 | 0 | 0 | 0 | 0 | 0 | 0 | 0 | 0 | 0
1.68 |  | 10 | 10.5 | 11 | 11.5 | 12 | 12.5 | 13 | 13.5 | 14 | 14.5 | 15 | 15.5 | 16 | 16.5 | 17 | 17.5 | 18 | 18.5 | 19 | 19.5 | 20 | 20.5 | 21 | 21.5 | 22 | 22.5 | 23 | 23.5 | 24 | 24.5 | 25 | 25.5 | 26 | 26.5 | 27 | 27.5 | 28 | 28.5 | 29 | 29.5 | 30 | 30.5 | 31 | 31.5 | 32 | 32.5 | 33 | 33.5 | 34 | 34.5 | 35 | 35.5 | 36 | 36.5 | 37 | 37.5 | 38 | 38.5 | 0 | 0 | 0 | 0 | 0 | 0 | 0 | 0 | 0 | 0 | 0 | 0 | 0 | 0 | 0 | 0 | 0 | 0 | 0 | 0 | 0 | 0 | 0 | 0 | 0 | 0 | 0 | 0 | 0 | 0 | 0 | 0 | 0 | 0 | 0 | 0 | 0 | 0 | 0 | 0 | 0 | 0 | 0
1.69 |  | 10 | 10.5 | 11 | 11.5 | 12 | 12.5 | 13 | 13.5 | 14 | 14.5 | 15 | 15.5 | 16 | 16.5 | 17 | 17.5 | 18 | 18.5 | 19 | 19.5 | 20 | 20.5 | 21 | 21.5 | 22 | 22.5 | 23 | 23.5 | 24 | 24.5 | 25 | 25.5 | 26 | 26.5 | 27 | 27.5 | 28 | 28.5 | 29 | 29.5 | 30 | 30.5 | 31 | 31.5 | 32 | 32.5 | 33 | 33.5 | 34 | 34.5 | 35 | 35.5 | 36 | 36.5 | 37 | 37.5 | 38 | 38.5 | 0 | 0 | 0 | 0 | 0 | 0 | 0 | 0 | 0 | 0 | 0 | 0 | 0 | 0 | 0 | 0 | 0 | 0 | 0 | 0 | 0 | 0 | 0 | 0 | 0 | 0 | 0 | 0 | 0 | 0 | 0 | 0 | 0 | 0 | 0 | 0 | 0 | 0 | 0 | 0 | 0 | 0 | 0
1.7 |  | 10 | 10.5 | 11 | 11.5 | 12 | 12.5 | 13 | 13.5 | 14 | 14.5 | 15 | 15.5 | 16 | 16.5 | 17 | 17.5 | 18 | 18.5 | 19 | 19.5 | 20 | 20.5 | 21 | 21.5 | 22 | 22.5 | 23 | 23.5 | 24 | 24.5 | 25 | 25.5 | 26 | 26.5 | 27 | 27.5 | 28 | 28.5 | 29 | 29.5 | 30 | 30.5 | 31 | 31.5 | 32 | 32.5 | 33 | 33.5 | 34 | 34.5 | 35 | 35.5 | 36 | 36.5 | 37 | 37.5 | 38 | 38.5 | 0 | 0 | 0 | 0 | 0 | 0 | 0 | 0 | 0 | 0 | 0 | 0 | 0 | 0 | 0 | 0 | 0 | 0 | 0 | 0 | 0 | 0 | 0 | 0 | 0 | 0 | 0 | 0 | 0 | 0 | 0 | 0 | 0 | 0 | 0 | 0 | 0 | 0 | 0 | 0 | 0 | 0 | 0
1.71 |  | 10 | 10.5 | 11 | 11.5 | 12 | 12.5 | 13 | 13.5 | 14 | 14.5 | 15 | 15.5 | 16 | 16.5 | 17 | 17.5 | 18 | 18.5 | 19 | 19.5 | 20 | 20.5 | 21 | 21.5 | 22 | 22.5 | 23 | 23.5 | 24 | 24.5 | 25 | 25.5 | 26 | 26.5 | 27 | 27.5 | 28 | 28.5 | 29 | 29.5 | 30 | 30.5 | 31 | 31.5 | 32 | 32.5 | 33 | 33.5 | 34 | 34.5 | 35 | 35.5 | 36 | 36.5 | 37 | 37.5 | 38 | 38.5 | 0 | 0 | 0 | 0 | 0 | 0 | 0 | 0 | 0 | 0 | 0 | 0 | 0 | 0 | 0 | 0 | 0 | 0 | 0 | 0 | 0 | 0 | 0 | 0 | 0 | 0 | 0 | 0 | 0 | 0 | 0 | 0 | 0 | 0 | 0 | 0 | 0 | 0 | 0 | 0 | 0 | 0 | 0
1.72 |  | 10 | 10.5 | 11 | 11.5 | 12 | 12.5 | 13 | 13.5 | 14 | 14.5 | 15 | 15.5 | 16 | 16.5 | 17 | 17.5 | 18 | 18.5 | 19 | 19.5 | 20 | 20.5 | 21 | 21.5 | 22 | 22.5 | 23 | 23.5 | 24 | 24.5 | 25 | 25.5 | 26 | 26.5 | 27 | 27.5 | 28 | 28.5 | 29 | 29.5 | 30 | 30.5 | 31 | 31.5 | 32 | 32.5 | 33 | 33.5 | 34 | 34.5 | 35 | 35.5 | 36 | 36.5 | 37 | 37.5 | 38 | 38.5 | 0 | 0 | 0 | 0 | 0 | 0 | 0 | 0 | 0 | 0 | 0 | 0 | 0 | 0 | 0 | 0 | 0 | 0 | 0 | 0 | 0 | 0 | 0 | 0 | 0 | 0 | 0 | 0 | 0 | 0 | 0 | 0 | 0 | 0 | 0 | 0 | 0 | 0 | 0 | 0 | 0 | 0 | 0
1.73 |  | 10 | 10.5 | 11 | 11.5 | 12 | 12.5 | 13 | 13.5 | 14 | 14.5 | 15 | 15.5 | 16 | 16.5 | 17 | 17.5 | 18 | 18.5 | 19 | 19.5 | 20 | 20.5 | 21 | 21.5 | 22 | 22.5 | 23 | 23.5 | 24 | 24.5 | 25 | 25.5 | 26 | 26.5 | 27 | 27.5 | 28 | 28.5 | 29 | 29.5 | 30 | 30.5 | 31 | 31.5 | 32 | 32.5 | 33 | 33.5 | 34 | 34.5 | 35 | 35.5 | 36 | 36.5 | 37 | 37.5 | 38 | 38.5 | 0 | 0 | 0 | 0 | 0 | 0 | 0 | 0 | 0 | 0 | 0 | 0 | 0 | 0 | 0 | 0 | 0 | 0 | 0 | 0 | 0 | 0 | 0 | 0 | 0 | 0 | 0 | 0 | 0 | 0 | 0 | 0 | 0 | 0 | 0 | 0 | 0 | 0 | 0 | 0 | 0 | 0 | 0
1.74 |  | 10 | 10.5 | 11 | 11.5 | 12 | 12.5 | 13 | 13.5 | 14 | 14.5 | 15 | 15.5 | 16 | 16.5 | 17 | 17.5 | 18 | 18.5 | 19 | 19.5 | 20 | 20.5 | 21 | 21.5 | 22 | 22.5 | 23 | 23.5 | 24 | 24.5 | 25 | 25.5 | 26 | 26.5 | 27 | 27.5 | 28 | 28.5 | 29 | 29.5 | 30 | 30.5 | 31 | 31.5 | 32 | 32.5 | 33 | 33.5 | 34 | 34.5 | 35 | 35.5 | 36 | 36.5 | 37 | 37.5 | 38 | 38.5 | 0 | 0 | 0 | 0 | 0 | 0 | 0 | 0 | 0 | 0 | 0 | 0 | 0 | 0 | 0 | 0 | 0 | 0 | 0 | 0 | 0 | 0 | 0 | 0 | 0 | 0 | 0 | 0 | 0 | 0 | 0 | 0 | 0 | 0 | 0 | 0 | 0 | 0 | 0 | 0 | 0 | 0 | 0
1.75 |  | 10 | 10.5 | 11 | 11.5 | 12 | 12.5 | 13 | 13.5 | 14 | 14.5 | 15 | 15.5 | 16 | 16.5 | 17 | 17.5 | 18 | 18.5 | 19 | 19.5 | 20 | 20.5 | 21 | 21.5 | 22 | 22.5 | 23 | 23.5 | 24 | 24.5 | 25 | 25.5 | 26 | 26.5 | 27 | 27.5 | 28 | 28.5 | 29 | 29.5 | 30 | 30.5 | 31 | 31.5 | 32 | 32.5 | 33 | 33.5 | 34 | 34.5 | 35 | 35.5 | 36 | 36.5 | 37 | 37.5 | 38 | 38.5 | 0 | 0 | 0 | 0 | 0 | 0 | 0 | 0 | 0 | 0 | 0 | 0 | 0 | 0 | 0 | 0 | 0 | 0 | 0 | 0 | 0 | 0 | 0 | 0 | 0 | 0 | 0 | 0 | 0 | 0 | 0 | 0 | 0 | 0 | 0 | 0 | 0 | 0 | 0 | 0 | 0 | 0 | 0
1.76 |  | 10 | 10.5 | 11 | 11.5 | 12 | 12.5 | 13 | 13.5 | 14 | 14.5 | 15 | 15.5 | 16 | 16.5 | 17 | 17.5 | 18 | 18.5 | 19 | 19.5 | 20 | 20.5 | 21 | 21.5 | 22 | 22.5 | 23 | 23.5 | 24 | 24.5 | 25 | 25.5 | 26 | 26.5 | 27 | 27.5 | 28 | 28.5 | 29 | 29.5 | 30 | 30.5 | 31 | 31.5 | 32 | 32.5 | 33 | 33.5 | 34 | 34.5 | 35 | 35.5 | 36 | 36.5 | 37 | 37.5 | 38 | 38.5 | 0 | 0 | 0 | 0 | 0 | 0 | 0 | 0 | 0 | 0 | 0 | 0 | 0 | 0 | 0 | 0 | 0 | 0 | 0 | 0 | 0 | 0 | 0 | 0 | 0 | 0 | 0 | 0 | 0 | 0 | 0 | 0 | 0 | 0 | 0 | 0 | 0 | 0 | 0 | 0 | 0 | 0 | 0
1.77 |  | 10 | 10.5 | 11 | 11.5 | 12 | 12.5 | 13 | 13.5 | 14 | 14.5 | 15 | 15.5 | 16 | 16.5 | 17 | 17.5 | 18 | 18.5 | 19 | 19.5 | 20 | 20.5 | 21 | 21.5 | 22 | 22.5 | 23 | 23.5 | 24 | 24.5 | 25 | 25.5 | 26 | 26.5 | 27 | 27.5 | 28 | 28.5 | 29 | 29.5 | 30 | 30.5 | 31 | 31.5 | 32 | 32.5 | 33 | 33.5 | 34 | 34.5 | 35 | 35.5 | 36 | 36.5 | 37 | 37.5 | 38 | 38.5 | 0 | 0 | 0 | 0 | 0 | 0 | 0 | 0 | 0 | 0 | 0 | 0 | 0 | 0 | 0 | 0 | 0 | 0 | 0 | 0 | 0 | 0 | 0 | 0 | 0 | 0 | 0 | 0 | 0 | 0 | 0 | 0 | 0 | 0 | 0 | 0 | 0 | 0 | 0 | 0 | 0 | 0 | 0
1.78 |  | 10 | 10.5 | 11 | 11.5 | 12 | 12.5 | 13 | 13.5 | 14 | 14.5 | 15 | 15.5 | 16 | 16.5 | 17 | 17.5 | 18 | 18.5 | 19 | 19.5 | 20 | 20.5 | 21 | 21.5 | 22 | 22.5 | 23 | 23.5 | 24 | 24.5 | 25 | 25.5 | 26 | 26.5 | 27 | 27.5 | 28 | 28.5 | 29 | 29.5 | 30 | 30.5 | 31 | 31.5 | 32 | 32.5 | 33 | 33.5 | 34 | 34.5 | 35 | 35.5 | 36 | 36.5 | 37 | 37.5 | 38 | 38.5 | 0 | 0 | 0 | 0 | 0 | 0 | 0 | 0 | 0 | 0 | 0 | 0 | 0 | 0 | 0 | 0 | 0 | 0 | 0 | 0 | 0 | 0 | 0 | 0 | 0 | 0 | 0 | 0 | 0 | 0 | 0 | 0 | 0 | 0 | 0 | 0 | 0 | 0 | 0 | 0 | 0 | 0 | 0
1.79 |  | 10 | 10.5 | 11 | 11.5 | 12 | 12.5 | 13 | 13.5 | 14 | 14.5 | 15 | 15.5 | 16 | 16.5 | 17 | 17.5 | 18 | 18.5 | 19 | 19.5 | 20 | 20.5 | 21 | 21.5 | 22 | 22.5 | 23 | 23.5 | 24 | 24.5 | 25 | 25.5 | 26 | 26.5 | 27 | 27.5 | 28 | 28.5 | 29 | 29.5 | 30 | 30.5 | 31 | 31.5 | 32 | 32.5 | 33 | 33.5 | 34 | 34.5 | 35 | 35.5 | 36 | 36.5 | 37 | 37.5 | 38 | 38.5 | 0 | 0 | 0 | 0 | 0 | 0 | 0 | 0 | 0 | 0 | 0 | 0 | 0 | 0 | 0 | 0 | 0 | 0 | 0 | 0 | 0 | 0 | 0 | 0 | 0 | 0 | 0 | 0 | 0 | 0 | 0 | 0 | 0 | 0 | 0 | 0 | 0 | 0 | 0 | 0 | 0 | 0 | 0
1.8 |  | 10 | 10.5 | 11 | 11.5 | 12 | 12.5 | 13 | 13.5 | 14 | 14.5 | 15 | 15.5 | 16 | 16.5 | 17 | 17.5 | 18 | 18.5 | 19 | 19.5 | 20 | 20.5 | 21 | 21.5 | 22 | 22.5 | 23 | 23.5 | 24 | 24.5 | 25 | 25.5 | 26 | 26.5 | 27 | 27.5 | 28 | 28.5 | 29 | 29.5 | 30 | 30.5 | 31 | 31.5 | 32 | 32.5 | 33 | 33.5 | 34 | 34.5 | 35 | 35.5 | 36 | 36.5 | 37 | 37.5 | 38 | 38.5 | 0 | 0 | 0 | 0 | 0 | 0 | 0 | 0 | 0 | 0 | 0 | 0 | 0 | 0 | 0 | 0 | 0 | 0 | 0 | 0 | 0 | 0 | 0 | 0 | 0 | 0 | 0 | 0 | 0 | 0 | 0 | 0 | 0 | 0 | 0 | 0 | 0 | 0 | 0 | 0 | 0 | 0 | 0
1.81 |  | 10 | 10.5 | 11 | 11.5 | 12 | 12.5 | 13 | 13.5 | 14 | 14.5 | 15 | 15.5 | 16 | 16.5 | 17 | 17.5 | 18 | 18.5 | 19 | 19.5 | 20 | 20.5 | 21 | 21.5 | 22 | 22.5 | 23 | 23.5 | 24 | 24.5 | 25 | 25.5 | 26 | 26.5 | 27 | 27.5 | 28 | 28.5 | 29 | 29.5 | 30 | 30.5 | 31 | 31.5 | 32 | 32.5 | 33 | 33.5 | 34 | 34.5 | 35 | 35.5 | 36 | 36.5 | 37 | 37.5 | 38 | 38.5 | 0 | 0 | 0 | 0 | 0 | 0 | 0 | 0 | 0 | 0 | 0 | 0 | 0 | 0 | 0 | 0 | 0 | 0 | 0 | 0 | 0 | 0 | 0 | 0 | 0 | 0 | 0 | 0 | 0 | 0 | 0 | 0 | 0 | 0 | 0 | 0 | 0 | 0 | 0 | 0 | 0 | 0 | 0
1.82 |  | 10 | 10.5 | 11 | 11.5 | 12 | 12.5 | 13 | 13.5 | 14 | 14.5 | 15 | 15.5 | 16 | 16.5 | 17 | 17.5 | 18 | 18.5 | 19 | 19.5 | 20 | 20.5 | 21 | 21.5 | 22 | 22.5 | 23 | 23.5 | 24 | 24.5 | 25 | 25.5 | 26 | 26.5 | 27 | 27.5 | 28 | 28.5 | 29 | 29.5 | 30 | 30.5 | 31 | 31.5 | 32 | 32.5 | 33 | 33.5 | 34 | 34.5 | 35 | 35.5 | 36 | 36.5 | 37 | 37.5 | 38 | 38.5 | 0 | 0 | 0 | 0 | 0 | 0 | 0 | 0 | 0 | 0 | 0 | 0 | 0 | 0 | 0 | 0 | 0 | 0 | 0 | 0 | 0 | 0 | 0 | 0 | 0 | 0 | 0 | 0 | 0 | 0 | 0 | 0 | 0 | 0 | 0 | 0 | 0 | 0 | 0 | 0 | 0 | 0 | 0
1.83 |  | 10 | 10.5 | 11 | 11.5 | 12 | 12.5 | 13 | 13.5 | 14 | 14.5 | 15 | 15.5 | 16 | 16.5 | 17 | 17.5 | 18 | 18.5 | 19 | 19.5 | 20 | 20.5 | 21 | 21.5 | 22 | 22.5 | 23 | 23.5 | 24 | 24.5 | 25 | 25.5 | 26 | 26.5 | 27 | 27.5 | 28 | 28.5 | 29 | 29.5 | 30 | 30.5 | 31 | 31.5 | 32 | 32.5 | 33 | 33.5 | 34 | 34.5 | 35 | 35.5 | 36 | 36.5 | 37 | 37.5 | 38 | 38.5 | 0 | 0 | 0 | 0 | 0 | 0 | 0 | 0 | 0 | 0 | 0 | 0 | 0 | 0 | 0 | 0 | 0 | 0 | 0 | 0 | 0 | 0 | 0 | 0 | 0 | 0 | 0 | 0 | 0 | 0 | 0 | 0 | 0 | 0 | 0 | 0 | 0 | 0 | 0 | 0 | 0 | 0 | 0
1.84 |  | 10 | 10.5 | 11 | 11.5 | 12 | 12.5 | 13 | 13.5 | 14 | 14.5 | 15 | 15.5 | 16 | 16.5 | 17 | 17.5 | 18 | 18.5 | 19 | 19.5 | 20 | 20.5 | 21 | 21.5 | 22 | 22.5 | 23 | 23.5 | 24 | 24.5 | 25 | 25.5 | 26 | 26.5 | 27 | 27.5 | 28 | 28.5 | 29 | 29.5 | 30 | 30.5 | 31 | 31.5 | 32 | 32.5 | 33 | 33.5 | 34 | 34.5 | 35 | 35.5 | 36 | 36.5 | 37 | 37.5 | 38 | 38.5 | 0 | 0 | 0 | 0 | 0 | 0 | 0 | 0 | 0 | 0 | 0 | 0 | 0 | 0 | 0 | 0 | 0 | 0 | 0 | 0 | 0 | 0 | 0 | 0 | 0 | 0 | 0 | 0 | 0 | 0 | 0 | 0 | 0 | 0 | 0 | 0 | 0 | 0 | 0 | 0 | 0 | 0 | 0
1.85 |  | 10 | 10.5 | 11 | 11.5 | 12 | 12.5 | 13 | 13.5 | 14 | 14.5 | 15 | 15.5 | 16 | 16.5 | 17 | 17.5 | 18 | 18.5 | 19 | 19.5 | 20 | 20.5 | 21 | 21.5 | 22 | 22.5 | 23 | 23.5 | 24 | 24.5 | 25 | 25.5 | 26 | 26.5 | 27 | 27.5 | 28 | 28.5 | 29 | 29.5 | 30 | 30.5 | 31 | 31.5 | 32 | 32.5 | 33 | 33.5 | 34 | 34.5 | 35 | 35.5 | 36 | 36.5 | 37 | 37.5 | 38 | 38.5 | 0 | 0 | 0 | 0 | 0 | 0 | 0 | 0 | 0 | 0 | 0 | 0 | 0 | 0 | 0 | 0 | 0 | 0 | 0 | 0 | 0 | 0 | 0 | 0 | 0 | 0 | 0 | 0 | 0 | 0 | 0 | 0 | 0 | 0 | 0 | 0 | 0 | 0 | 0 | 0 | 0 | 0 | 0
1.86 |  | 10 | 10.5 | 11 | 11.5 | 12 | 12.5 | 13 | 13.5 | 14 | 14.5 | 15 | 15.5 | 16 | 16.5 | 17 | 17.5 | 18 | 18.5 | 19 | 19.5 | 20 | 20.5 | 21 | 21.5 | 22 | 22.5 | 23 | 23.5 | 24 | 24.5 | 25 | 25.5 | 26 | 26.5 | 27 | 27.5 | 28 | 28.5 | 29 | 29.5 | 30 | 30.5 | 31 | 31.5 | 32 | 32.5 | 33 | 33.5 | 34 | 34.5 | 35 | 35.5 | 36 | 36.5 | 37 | 37.5 | 38 | 38.5 | 0 | 0 | 0 | 0 | 0 | 0 | 0 | 0 | 0 | 0 | 0 | 0 | 0 | 0 | 0 | 0 | 0 | 0 | 0 | 0 | 0 | 0 | 0 | 0 | 0 | 0 | 0 | 0 | 0 | 0 | 0 | 0 | 0 | 0 | 0 | 0 | 0 | 0 | 0 | 0 | 0 | 0 | 0
1.87 |  | 10 | 10.5 | 11 | 11.5 | 12 | 12.5 | 13 | 13.5 | 14 | 14.5 | 15 | 15.5 | 16 | 16.5 | 17 | 17.5 | 18 | 18.5 | 19 | 19.5 | 20 | 20.5 | 21 | 21.5 | 22 | 22.5 | 23 | 23.5 | 24 | 24.5 | 25 | 25.5 | 26 | 26.5 | 27 | 27.5 | 28 | 28.5 | 29 | 29.5 | 30 | 30.5 | 31 | 31.5 | 32 | 32.5 | 33 | 33.5 | 34 | 34.5 | 35 | 35.5 | 36 | 36.5 | 37 | 37.5 | 38 | 38.5 | 0 | 0 | 0 | 0 | 0 | 0 | 0 | 0 | 0 | 0 | 0 | 0 | 0 | 0 | 0 | 0 | 0 | 0 | 0 | 0 | 0 | 0 | 0 | 0 | 0 | 0 | 0 | 0 | 0 | 0 | 0 | 0 | 0 | 0 | 0 | 0 | 0 | 0 | 0 | 0 | 0 | 0 | 0
1.88 |  | 10 | 10.5 | 11 | 11.5 | 12 | 12.5 | 13 | 13.5 | 14 | 14.5 | 15 | 15.5 | 16 | 16.5 | 17 | 17.5 | 18 | 18.5 | 19 | 19.5 | 20 | 20.5 | 21 | 21.5 | 22 | 22.5 | 23 | 23.5 | 24 | 24.5 | 25 | 25.5 | 26 | 26.5 | 27 | 27.5 | 28 | 28.5 | 29 | 29.5 | 30 | 30.5 | 31 | 31.5 | 32 | 32.5 | 33 | 33.5 | 34 | 34.5 | 35 | 35.5 | 36 | 36.5 | 37 | 37.5 | 38 | 38.5 | 0 | 0 | 0 | 0 | 0 | 0 | 0 | 0 | 0 | 0 | 0 | 0 | 0 | 0 | 0 | 0 | 0 | 0 | 0 | 0 | 0 | 0 | 0 | 0 | 0 | 0 | 0 | 0 | 0 | 0 | 0 | 0 | 0 | 0 | 0 | 0 | 0 | 0 | 0 | 0 | 0 | 0 | 0
1.89 |  | 10 | 10.5 | 11 | 11.5 | 12 | 12.5 | 13 | 13.5 | 14 | 14.5 | 15 | 15.5 | 16 | 16.5 | 17 | 17.5 | 18 | 18.5 | 19 | 19.5 | 20 | 20.5 | 21 | 21.5 | 22 | 22.5 | 23 | 23.5 | 24 | 24.5 | 25 | 25.5 | 26 | 26.5 | 27 | 27.5 | 28 | 28.5 | 29 | 29.5 | 30 | 30.5 | 31 | 31.5 | 32 | 32.5 | 33 | 33.5 | 34 | 34.5 | 35 | 35.5 | 36 | 36.5 | 37 | 37.5 | 38 | 38.5 | 0 | 0 | 0 | 0 | 0 | 0 | 0 | 0 | 0 | 0 | 0 | 0 | 0 | 0 | 0 | 0 | 0 | 0 | 0 | 0 | 0 | 0 | 0 | 0 | 0 | 0 | 0 | 0 | 0 | 0 | 0 | 0 | 0 | 0 | 0 | 0 | 0 | 0 | 0 | 0 | 0 | 0 | 0
1.9 |  | 10 | 10.5 | 11 | 11.5 | 12 | 12.5 | 13 | 13.5 | 14 | 14.5 | 15 | 15.5 | 16 | 16.5 | 17 | 17.5 | 18 | 18.5 | 19 | 19.5 | 20 | 20.5 | 21 | 21.5 | 22 | 22.5 | 23 | 23.5 | 24 | 24.5 | 25 | 25.5 | 26 | 26.5 | 27 | 27.5 | 28 | 28.5 | 29 | 29.5 | 30 | 30.5 | 31 | 31.5 | 32 | 32.5 | 33 | 33.5 | 34 | 34.5 | 35 | 35.5 | 36 | 36.5 | 37 | 37.5 | 38 | 38.5 | 0 | 0 | 0 | 0 | 0 | 0 | 0 | 0 | 0 | 0 | 0 | 0 | 0 | 0 | 0 | 0 | 0 | 0 | 0 | 0 | 0 | 0 | 0 | 0 | 0 | 0 | 0 | 0 | 0 | 0 | 0 | 0 | 0 | 0 | 0 | 0 | 0 | 0 | 0 | 0 | 0 | 0 | 0
1.91 |  | 10 | 10.5 | 11 | 11.5 | 12 | 12.5 | 13 | 13.5 | 14 | 14.5 | 15 | 15.5 | 16 | 16.5 | 17 | 17.5 | 18 | 18.5 | 19 | 19.5 | 20 | 20.5 | 21 | 21.5 | 22 | 22.5 | 23 | 23.5 | 24 | 24.5 | 25 | 25.5 | 26 | 26.5 | 27 | 27.5 | 28 | 28.5 | 29 | 29.5 | 30 | 30.5 | 31 | 31.5 | 32 | 32.5 | 33 | 33.5 | 34 | 34.5 | 35 | 35.5 | 36 | 36.5 | 37 | 37.5 | 38 | 38.5 | 0 | 0 | 0 | 0 | 0 | 0 | 0 | 0 | 0 | 0 | 0 | 0 | 0 | 0 | 0 | 0 | 0 | 0 | 0 | 0 | 0 | 0 | 0 | 0 | 0 | 0 | 0 | 0 | 0 | 0 | 0 | 0 | 0 | 0 | 0 | 0 | 0 | 0 | 0 | 0 | 0 | 0 | 0
1.92 |  | 10 | 10.5 | 11 | 11.5 | 12 | 12.5 | 13 | 13.5 | 14 | 14.5 | 15 | 15.5 | 16 | 16.5 | 17 | 17.5 | 18 | 18.5 | 19 | 19.5 | 20 | 20.5 | 21 | 21.5 | 22 | 22.5 | 23 | 23.5 | 24 | 24.5 | 25 | 25.5 | 26 | 26.5 | 27 | 27.5 | 28 | 28.5 | 29 | 29.5 | 30 | 30.5 | 31 | 31.5 | 32 | 32.5 | 33 | 33.5 | 34 | 34.5 | 35 | 35.5 | 36 | 36.5 | 37 | 37.5 | 38 | 38.5 | 0 | 0 | 0 | 0 | 0 | 0 | 0 | 0 | 0 | 0 | 0 | 0 | 0 | 0 | 0 | 0 | 0 | 0 | 0 | 0 | 0 | 0 | 0 | 0 | 0 | 0 | 0 | 0 | 0 | 0 | 0 | 0 | 0 | 0 | 0 | 0 | 0 | 0 | 0 | 0 | 0 | 0 | 0
1.93 |  | 10 | 10.5 | 11 | 11.5 | 12 | 12.5 | 13 | 13.5 | 14 | 14.5 | 15 | 15.5 | 16 | 16.5 | 17 | 17.5 | 18 | 18.5 | 19 | 19.5 | 20 | 20.5 | 21 | 21.5 | 22 | 22.5 | 23 | 23.5 | 24 | 24.5 | 25 | 25.5 | 26 | 26.5 | 27 | 27.5 | 28 | 28.5 | 29 | 29.5 | 30 | 30.5 | 31 | 31.5 | 32 | 32.5 | 33 | 33.5 | 34 | 34.5 | 35 | 35.5 | 36 | 36.5 | 37 | 37.5 | 38 | 38.5 | 0 | 0 | 0 | 0 | 0 | 0 | 0 | 0 | 0 | 0 | 0 | 0 | 0 | 0 | 0 | 0 | 0 | 0 | 0 | 0 | 0 | 0 | 0 | 0 | 0 | 0 | 0 | 0 | 0 | 0 | 0 | 0 | 0 | 0 | 0 | 0 | 0 | 0 | 0 | 0 | 0 | 0 | 0
1.94 |  | 10 | 10.5 | 11 | 11.5 | 12 | 12.5 | 13 | 13.5 | 14 | 14.5 | 15 | 15.5 | 16 | 16.5 | 17 | 17.5 | 18 | 18.5 | 19 | 19.5 | 20 | 20.5 | 21 | 21.5 | 22 | 22.5 | 23 | 23.5 | 24 | 24.5 | 25 | 25.5 | 26 | 26.5 | 27 | 27.5 | 28 | 28.5 | 29 | 29.5 | 30 | 30.5 | 31 | 31.5 | 32 | 32.5 | 33 | 33.5 | 34 | 34.5 | 35 | 35.5 | 36 | 36.5 | 37 | 37.5 | 38 | 38.5 | 0 | 0 | 0 | 0 | 0 | 0 | 0 | 0 | 0 | 0 | 0 | 0 | 0 | 0 | 0 | 0 | 0 | 0 | 0 | 0 | 0 | 0 | 0 | 0 | 0 | 0 | 0 | 0 | 0 | 0 | 0 | 0 | 0 | 0 | 0 | 0 | 0 | 0 | 0 | 0 | 0 | 0 | 0
1.95 |  | 10 | 10.5 | 11 | 11.5 | 12 | 12.5 | 13 | 13.5 | 14 | 14.5 | 15 | 15.5 | 16 | 16.5 | 17 | 17.5 | 18 | 18.5 | 19 | 19.5 | 20 | 20.5 | 21 | 21.5 | 22 | 22.5 | 23 | 23.5 | 24 | 24.5 | 25 | 25.5 | 26 | 26.5 | 27 | 27.5 | 28 | 28.5 | 29 | 29.5 | 30 | 30.5 | 31 | 31.5 | 32 | 32.5 | 33 | 33.5 | 34 | 34.5 | 35 | 35.5 | 36 | 36.5 | 37 | 37.5 | 38 | 38.5 | 0 | 0 | 0 | 0 | 0 | 0 | 0 | 0 | 0 | 0 | 0 | 0 | 0 | 0 | 0 | 0 | 0 | 0 | 0 | 0 | 0 | 0 | 0 | 0 | 0 | 0 | 0 | 0 | 0 | 0 | 0 | 0 | 0 | 0 | 0 | 0 | 0 | 0 | 0 | 0 | 0 | 0 | 0
1.96 |  | 10 | 10.5 | 11 | 11.5 | 12 | 12.5 | 13 | 13.5 | 14 | 14.5 | 15 | 15.5 | 16 | 16.5 | 17 | 17.5 | 18 | 18.5 | 19 | 19.5 | 20 | 20.5 | 21 | 21.5 | 22 | 22.5 | 23 | 23.5 | 24 | 24.5 | 25 | 25.5 | 26 | 26.5 | 27 | 27.5 | 28 | 28.5 | 29 | 29.5 | 30 | 30.5 | 31 | 31.5 | 32 | 32.5 | 33 | 33.5 | 34 | 34.5 | 35 | 35.5 | 36 | 36.5 | 37 | 37.5 | 38 | 38.5 | 0 | 0 | 0 | 0 | 0 | 0 | 0 | 0 | 0 | 0 | 0 | 0 | 0 | 0 | 0 | 0 | 0 | 0 | 0 | 0 | 0 | 0 | 0 | 0 | 0 | 0 | 0 | 0 | 0 | 0 | 0 | 0 | 0 | 0 | 0 | 0 | 0 | 0 | 0 | 0 | 0 | 0 | 0
1.97 |  | 10 | 10.5 | 11 | 11.5 | 12 | 12.5 | 13 | 13.5 | 14 | 14.5 | 15 | 15.5 | 16 | 16.5 | 17 | 17.5 | 18 | 18.5 | 19 | 19.5 | 20 | 20.5 | 21 | 21.5 | 22 | 22.5 | 23 | 23.5 | 24 | 24.5 | 25 | 25.5 | 26 | 26.5 | 27 | 27.5 | 28 | 28.5 | 29 | 29.5 | 30 | 30.5 | 31 | 31.5 | 32 | 32.5 | 33 | 33.5 | 34 | 34.5 | 35 | 35.5 | 36 | 36.5 | 37 | 37.5 | 38 | 38.5 | 0 | 0 | 0 | 0 | 0 | 0 | 0 | 0 | 0 | 0 | 0 | 0 | 0 | 0 | 0 | 0 | 0 | 0 | 0 | 0 | 0 | 0 | 0 | 0 | 0 | 0 | 0 | 0 | 0 | 0 | 0 | 0 | 0 | 0 | 0 | 0 | 0 | 0 | 0 | 0 | 0 | 0 | 0
1.98 |  | 10 | 10.5 | 11 | 11.5 | 12 | 12.5 | 13 | 13.5 | 14 | 14.5 | 15 | 15.5 | 16 | 16.5 | 17 | 17.5 | 18 | 18.5 | 19 | 19.5 | 20 | 20.5 | 21 | 21.5 | 22 | 22.5 | 23 | 23.5 | 24 | 24.5 | 25 | 25.5 | 26 | 26.5 | 27 | 27.5 | 28 | 28.5 | 29 | 29.5 | 30 | 30.5 | 31 | 31.5 | 32 | 32.5 | 33 | 33.5 | 34 | 34.5 | 35 | 35.5 | 36 | 36.5 | 37 | 37.5 | 38 | 38.5 | 0 | 0 | 0 | 0 | 0 | 0 | 0 | 0 | 0 | 0 | 0 | 0 | 0 | 0 | 0 | 0 | 0 | 0 | 0 | 0 | 0 | 0 | 0 | 0 | 0 | 0 | 0 | 0 | 0 | 0 | 0 | 0 | 0 | 0 | 0 | 0 | 0 | 0 | 0 | 0 | 0 | 0 | 0
1.99 |  | 10 | 10.5 | 11 | 11.5 | 12 | 12.5 | 13 | 13.5 | 14 | 14.5 | 15 | 15.5 | 16 | 16.5 | 17 | 17.5 | 18 | 18.5 | 19 | 19.5 | 20 | 20.5 | 21 | 21.5 | 22 | 22.5 | 23 | 23.5 | 24 | 24.5 | 25 | 25.5 | 26 | 26.5 | 27 | 27.5 | 28 | 28.5 | 29 | 29.5 | 30 | 30.5 | 31 | 31.5 | 32 | 32.5 | 33 | 33.5 | 34 | 34.5 | 35 | 35.5 | 36 | 36.5 | 37 | 37.5 | 38 | 38.5 | 0 | 0 | 0 | 0 | 0 | 0 | 0 | 0 | 0 | 0 | 0 | 0 | 0 | 0 | 0 | 0 | 0 | 0 | 0 | 0 | 0 | 0 | 0 | 0 | 0 | 0 | 0 | 0 | 0 | 0 | 0 | 0 | 0 | 0 | 0 | 0 | 0 | 0 | 0 | 0 | 0 | 0 | 0
2 |  | 10 | 10.5 | 11 | 11.5 | 12 | 12.5 | 13 | 13.5 | 14 | 14.5 | 15 | 15.5 | 16 | 16.5 | 17 | 17.5 | 18 | 18.5 | 19 | 19.5 | 20 | 20.5 | 21 | 21.5 | 22 | 22.5 | 23 | 23.5 | 24 | 24.5 | 25 | 25.5 | 26 | 26.5 | 27 | 27.5 | 28 | 28.5 | 29 | 29.5 | 30 | 30.5 | 31 | 31.5 | 32 | 32.5 | 33 | 33.5 | 34 | 34.5 | 35 | 35.5 | 36 | 36.5 | 37 | 37.5 | 38 | 38.5 | 0 | 0 | 0 | 0 | 0 | 0 | 0 | 0 | 0 | 0 | 0 | 0 | 0 | 0 | 0 | 0 | 0 | 0 | 0 | 0 | 0 | 0 | 0 | 0 | 0 | 0 | 0 | 0 | 0 | 0 | 0 | 0 | 0 | 0 | 0 | 0 | 0 | 0 | 0 | 0 | 0 | 0 | 0
2.01 |  | 10 | 10.5 | 11 | 11.5 | 12 | 12.5 | 13 | 13.5 | 14 | 14.5 | 15 | 15.5 | 16 | 16.5 | 17 | 17.5 | 18 | 18.5 | 19 | 19.5 | 20 | 20.5 | 21 | 21.5 | 22 | 22.5 | 23 | 23.5 | 24 | 24.5 | 25 | 25.5 | 26 | 26.5 | 27 | 27.5 | 28 | 28.5 | 29 | 29.5 | 30 | 30.5 | 31 | 31.5 | 32 | 32.5 | 33 | 33.5 | 34 | 34.5 | 35 | 35.5 | 36 | 36.5 | 37 | 37.5 | 38 | 38.5 | 0 | 0 | 0 | 0 | 0 | 0 | 0 | 0 | 0 | 0 | 0 | 0 | 0 | 0 | 0 | 0 | 0 | 0 | 0 | 0 | 0 | 0 | 0 | 0 | 0 | 0 | 0 | 0 | 0 | 0 | 0 | 0 | 0 | 0 | 0 | 0 | 0 | 0 | 0 | 0 | 0 | 0 | 0
2.02 |  | 10 | 10.5 | 11 | 11.5 | 12 | 12.5 | 13 | 13.5 | 14 | 14.5 | 15 | 15.5 | 16 | 16.5 | 17 | 17.5 | 18 | 18.5 | 19 | 19.5 | 20 | 20.5 | 21 | 21.5 | 22 | 22.5 | 23 | 23.5 | 24 | 24.5 | 25 | 25.5 | 26 | 26.5 | 27 | 27.5 | 28 | 28.5 | 29 | 29.5 | 30 | 30.5 | 31 | 31.5 | 32 | 32.5 | 33 | 33.5 | 34 | 34.5 | 35 | 35.5 | 36 | 36.5 | 37 | 37.5 | 38 | 38.5 | 0 | 0 | 0 | 0 | 0 | 0 | 0 | 0 | 0 | 0 | 0 | 0 | 0 | 0 | 0 | 0 | 0 | 0 | 0 | 0 | 0 | 0 | 0 | 0 | 0 | 0 | 0 | 0 | 0 | 0 | 0 | 0 | 0 | 0 | 0 | 0 | 0 | 0 | 0 | 0 | 0 | 0 | 0
2.03 |  | 10 | 10.5 | 11 | 11.5 | 12 | 12.5 | 13 | 13.5 | 14 | 14.5 | 15 | 15.5 | 16 | 16.5 | 17 | 17.5 | 18 | 18.5 | 19 | 19.5 | 20 | 20.5 | 21 | 21.5 | 22 | 22.5 | 23 | 23.5 | 24 | 24.5 | 25 | 25.5 | 26 | 26.5 | 27 | 27.5 | 28 | 28.5 | 29 | 29.5 | 30 | 30.5 | 31 | 31.5 | 32 | 32.5 | 33 | 33.5 | 34 | 34.5 | 35 | 35.5 | 36 | 36.5 | 37 | 37.5 | 38 | 38.5 | 0 | 0 | 0 | 0 | 0 | 0 | 0 | 0 | 0 | 0 | 0 | 0 | 0 | 0 | 0 | 0 | 0 | 0 | 0 | 0 | 0 | 0 | 0 | 0 | 0 | 0 | 0 | 0 | 0 | 0 | 0 | 0 | 0 | 0 | 0 | 0 | 0 | 0 | 0 | 0 | 0 | 0 | 0
2.04 |  | 10 | 10.5 | 11 | 11.5 | 12 | 12.5 | 13 | 13.5 | 14 | 14.5 | 15 | 15.5 | 16 | 16.5 | 17 | 17.5 | 18 | 18.5 | 19 | 19.5 | 20 | 20.5 | 21 | 21.5 | 22 | 22.5 | 23 | 23.5 | 24 | 24.5 | 25 | 25.5 | 26 | 26.5 | 27 | 27.5 | 28 | 28.5 | 29 | 29.5 | 30 | 30.5 | 31 | 31.5 | 32 | 32.5 | 33 | 33.5 | 34 | 34.5 | 35 | 35.5 | 36 | 36.5 | 37 | 37.5 | 38 | 38.5 | 0 | 0 | 0 | 0 | 0 | 0 | 0 | 0 | 0 | 0 | 0 | 0 | 0 | 0 | 0 | 0 | 0 | 0 | 0 | 0 | 0 | 0 | 0 | 0 | 0 | 0 | 0 | 0 | 0 | 0 | 0 | 0 | 0 | 0 | 0 | 0 | 0 | 0 | 0 | 0 | 0 | 0 | 0
2.05 |  | 10 | 10.5 | 11 | 11.5 | 12 | 12.5 | 13 | 13.5 | 14 | 14.5 | 15 | 15.5 | 16 | 16.5 | 17 | 17.5 | 18 | 18.5 | 19 | 19.5 | 20 | 20.5 | 21 | 21.5 | 22 | 22.5 | 23 | 23.5 | 24 | 24.5 | 25 | 25.5 | 26 | 26.5 | 27 | 27.5 | 28 | 28.5 | 29 | 29.5 | 30 | 30.5 | 31 | 31.5 | 32 | 32.5 | 33 | 33.5 | 34 | 34.5 | 35 | 35.5 | 36 | 36.5 | 37 | 37.5 | 38 | 38.5 | 0 | 0 | 0 | 0 | 0 | 0 | 0 | 0 | 0 | 0 | 0 | 0 | 0 | 0 | 0 | 0 | 0 | 0 | 0 | 0 | 0 | 0 | 0 | 0 | 0 | 0 | 0 | 0 | 0 | 0 | 0 | 0 | 0 | 0 | 0 | 0 | 0 | 0 | 0 | 0 | 0 | 0 | 0
2.06 |  | 10 | 10.5 | 11 | 11.5 | 12 | 12.5 | 13 | 13.5 | 14 | 14.5 | 15 | 15.5 | 16 | 16.5 | 17 | 17.5 | 18 | 18.5 | 19 | 19.5 | 20 | 20.5 | 21 | 21.5 | 22 | 22.5 | 23 | 23.5 | 24 | 24.5 | 25 | 25.5 | 26 | 26.5 | 27 | 27.5 | 28 | 28.5 | 29 | 29.5 | 30 | 30.5 | 31 | 31.5 | 32 | 32.5 | 33 | 33.5 | 34 | 34.5 | 35 | 35.5 | 36 | 36.5 | 37 | 37.5 | 38 | 38.5 | 0 | 0 | 0 | 0 | 0 | 0 | 0 | 0 | 0 | 0 | 0 | 0 | 0 | 0 | 0 | 0 | 0 | 0 | 0 | 0 | 0 | 0 | 0 | 0 | 0 | 0 | 0 | 0 | 0 | 0 | 0 | 0 | 0 | 0 | 0 | 0 | 0 | 0 | 0 | 0 | 0 | 0 | 0
2.07 |  | 10 | 10.5 | 11 | 11.5 | 12 | 12.5 | 13 | 13.5 | 14 | 14.5 | 15 | 15.5 | 16 | 16.5 | 17 | 17.5 | 18 | 18.5 | 19 | 19.5 | 20 | 20.5 | 21 | 21.5 | 22 | 22.5 | 23 | 23.5 | 24 | 24.5 | 25 | 25.5 | 26 | 26.5 | 27 | 27.5 | 28 | 28.5 | 29 | 29.5 | 30 | 30.5 | 31 | 31.5 | 32 | 32.5 | 33 | 33.5 | 34 | 34.5 | 35 | 35.5 | 36 | 36.5 | 37 | 37.5 | 38 | 38.5 | 0 | 0 | 0 | 0 | 0 | 0 | 0 | 0 | 0 | 0 | 0 | 0 | 0 | 0 | 0 | 0 | 0 | 0 | 0 | 0 | 0 | 0 | 0 | 0 | 0 | 0 | 0 | 0 | 0 | 0 | 0 | 0 | 0 | 0 | 0 | 0 | 0 | 0 | 0 | 0 | 0 | 0 | 0
2.08 |  | 10 | 10.5 | 11 | 11.5 | 12 | 12.5 | 13 | 13.5 | 14 | 14.5 | 15 | 15.5 | 16 | 16.5 | 17 | 17.5 | 18 | 18.5 | 19 | 19.5 | 20 | 20.5 | 21 | 21.5 | 22 | 22.5 | 23 | 23.5 | 24 | 24.5 | 25 | 25.5 | 26 | 26.5 | 27 | 27.5 | 28 | 28.5 | 29 | 29.5 | 30 | 30.5 | 31 | 31.5 | 32 | 32.5 | 33 | 33.5 | 34 | 34.5 | 35 | 35.5 | 36 | 36.5 | 37 | 37.5 | 38 | 38.5 | 0 | 0 | 0 | 0 | 0 | 0 | 0 | 0 | 0 | 0 | 0 | 0 | 0 | 0 | 0 | 0 | 0 | 0 | 0 | 0 | 0 | 0 | 0 | 0 | 0 | 0 | 0 | 0 | 0 | 0 | 0 | 0 | 0 | 0 | 0 | 0 | 0 | 0 | 0 | 0 | 0 | 0 | 0
2.09 |  | 10 | 10.5 | 11 | 11.5 | 12 | 12.5 | 13 | 13.5 | 14 | 14.5 | 15 | 15.5 | 16 | 16.5 | 17 | 17.5 | 18 | 18.5 | 19 | 19.5 | 20 | 20.5 | 21 | 21.5 | 22 | 22.5 | 23 | 23.5 | 24 | 24.5 | 25 | 25.5 | 26 | 26.5 | 27 | 27.5 | 28 | 28.5 | 29 | 29.5 | 30 | 30.5 | 31 | 31.5 | 32 | 32.5 | 33 | 33.5 | 34 | 34.5 | 35 | 35.5 | 36 | 36.5 | 37 | 37.5 | 38 | 38.5 | 0 | 0 | 0 | 0 | 0 | 0 | 0 | 0 | 0 | 0 | 0 | 0 | 0 | 0 | 0 | 0 | 0 | 0 | 0 | 0 | 0 | 0 | 0 | 0 | 0 | 0 | 0 | 0 | 0 | 0 | 0 | 0 | 0 | 0 | 0 | 0 | 0 | 0 | 0 | 0 | 0 | 0 | 0
2.1 |  | 10 | 10.5 | 11 | 11.5 | 12 | 12.5 | 13 | 13.5 | 14 | 14.5 | 15 | 15.5 | 16 | 16.5 | 17 | 17.5 | 18 | 18.5 | 19 | 19.5 | 20 | 20.5 | 21 | 21.5 | 22 | 22.5 | 23 | 23.5 | 24 | 24.5 | 25 | 25.5 | 26 | 26.5 | 27 | 27.5 | 28 | 28.5 | 29 | 29.5 | 30 | 30.5 | 31 | 31.5 | 32 | 32.5 | 33 | 33.5 | 34 | 34.5 | 35 | 35.5 | 36 | 36.5 | 37 | 37.5 | 38 | 38.5 | 0 | 0 | 0 | 0 | 0 | 0 | 0 | 0 | 0 | 0 | 0 | 0 | 0 | 0 | 0 | 0 | 0 | 0 | 0 | 0 | 0 | 0 | 0 | 0 | 0 | 0 | 0 | 0 | 0 | 0 | 0 | 0 | 0 | 0 | 0 | 0 | 0 | 0 | 0 | 0 | 0 | 0 | 0
2.11 |  | 10 | 10.5 | 11 | 11.5 | 12 | 12.5 | 13 | 13.5 | 14 | 14.5 | 15 | 15.5 | 16 | 16.5 | 17 | 17.5 | 18 | 18.5 | 19 | 19.5 | 20 | 20.5 | 21 | 21.5 | 22 | 22.5 | 23 | 23.5 | 24 | 24.5 | 25 | 25.5 | 26 | 26.5 | 27 | 27.5 | 28 | 28.5 | 29 | 29.5 | 30 | 30.5 | 31 | 31.5 | 32 | 32.5 | 33 | 33.5 | 34 | 34.5 | 35 | 35.5 | 36 | 36.5 | 37 | 37.5 | 38 | 38.5 | 0 | 0 | 0 | 0 | 0 | 0 | 0 | 0 | 0 | 0 | 0 | 0 | 0 | 0 | 0 | 0 | 0 | 0 | 0 | 0 | 0 | 0 | 0 | 0 | 0 | 0 | 0 | 0 | 0 | 0 | 0 | 0 | 0 | 0 | 0 | 0 | 0 | 0 | 0 | 0 | 0 | 0 | 0
2.12 |  | 10 | 10.5 | 11 | 11.5 | 12 | 12.5 | 13 | 13.5 | 14 | 14.5 | 15 | 15.5 | 16 | 16.5 | 17 | 17.5 | 18 | 18.5 | 19 | 19.5 | 20 | 20.5 | 21 | 21.5 | 22 | 22.5 | 23 | 23.5 | 24 | 24.5 | 25 | 25.5 | 26 | 26.5 | 27 | 27.5 | 28 | 28.5 | 29 | 29.5 | 30 | 30.5 | 31 | 31.5 | 32 | 32.5 | 33 | 33.5 | 34 | 34.5 | 35 | 35.5 | 36 | 36.5 | 37 | 37.5 | 38 | 38.5 | 0 | 0 | 0 | 0 | 0 | 0 | 0 | 0 | 0 | 0 | 0 | 0 | 0 | 0 | 0 | 0 | 0 | 0 | 0 | 0 | 0 | 0 | 0 | 0 | 0 | 0 | 0 | 0 | 0 | 0 | 0 | 0 | 0 | 0 | 0 | 0 | 0 | 0 | 0 | 0 | 0 | 0 | 0
2.13 |  | 10 | 10.5 | 11 | 11.5 | 12 | 12.5 | 13 | 13.5 | 14 | 14.5 | 15 | 15.5 | 16 | 16.5 | 17 | 17.5 | 18 | 18.5 | 19 | 19.5 | 20 | 20.5 | 21 | 21.5 | 22 | 22.5 | 23 | 23.5 | 24 | 24.5 | 25 | 25.5 | 26 | 26.5 | 27 | 27.5 | 28 | 28.5 | 29 | 29.5 | 30 | 30.5 | 31 | 31.5 | 32 | 32.5 | 33 | 33.5 | 34 | 34.5 | 35 | 35.5 | 36 | 36.5 | 37 | 37.5 | 38 | 38.5 | 0 | 0 | 0 | 0 | 0 | 0 | 0 | 0 | 0 | 0 | 0 | 0 | 0 | 0 | 0 | 0 | 0 | 0 | 0 | 0 | 0 | 0 | 0 | 0 | 0 | 0 | 0 | 0 | 0 | 0 | 0 | 0 | 0 | 0 | 0 | 0 | 0 | 0 | 0 | 0 | 0 | 0 | 0
2.14 |  | 10 | 10.5 | 11 | 11.5 | 12 | 12.5 | 13 | 13.5 | 14 | 14.5 | 15 | 15.5 | 16 | 16.5 | 17 | 17.5 | 18 | 18.5 | 19 | 19.5 | 20 | 20.5 | 21 | 21.5 | 22 | 22.5 | 23 | 23.5 | 24 | 24.5 | 25 | 25.5 | 26 | 26.5 | 27 | 27.5 | 28 | 28.5 | 29 | 29.5 | 30 | 30.5 | 31 | 31.5 | 32 | 32.5 | 33 | 33.5 | 34 | 34.5 | 35 | 35.5 | 36 | 36.5 | 37 | 37.5 | 38 | 38.5 | 0 | 0 | 0 | 0 | 0 | 0 | 0 | 0 | 0 | 0 | 0 | 0 | 0 | 0 | 0 | 0 | 0 | 0 | 0 | 0 | 0 | 0 | 0 | 0 | 0 | 0 | 0 | 0 | 0 | 0 | 0 | 0 | 0 | 0 | 0 | 0 | 0 | 0 | 0 | 0 | 0 | 0 | 0
2.15 |  | 10 | 10.5 | 11 | 11.5 | 12 | 12.5 | 13 | 13.5 | 14 | 14.5 | 15 | 15.5 | 16 | 16.5 | 17 | 17.5 | 18 | 18.5 | 19 | 19.5 | 20 | 20.5 | 21 | 21.5 | 22 | 22.5 | 23 | 23.5 | 24 | 24.5 | 25 | 25.5 | 26 | 26.5 | 27 | 27.5 | 28 | 28.5 | 29 | 29.5 | 30 | 30.5 | 31 | 31.5 | 32 | 32.5 | 33 | 33.5 | 34 | 34.5 | 35 | 35.5 | 36 | 36.5 | 37 | 37.5 | 38 | 38.5 | 0 | 0 | 0 | 0 | 0 | 0 | 0 | 0 | 0 | 0 | 0 | 0 | 0 | 0 | 0 | 0 | 0 | 0 | 0 | 0 | 0 | 0 | 0 | 0 | 0 | 0 | 0 | 0 | 0 | 0 | 0 | 0 | 0 | 0 | 0 | 0 | 0 | 0 | 0 | 0 | 0 | 0 | 0
2.16 |  | 10 | 10.5 | 11 | 11.5 | 12 | 12.5 | 13 | 13.5 | 14 | 14.5 | 15 | 15.5 | 16 | 16.5 | 17 | 17.5 | 18 | 18.5 | 19 | 19.5 | 20 | 20.5 | 21 | 21.5 | 22 | 22.5 | 23 | 23.5 | 24 | 24.5 | 25 | 25.5 | 26 | 26.5 | 27 | 27.5 | 28 | 28.5 | 29 | 29.5 | 30 | 30.5 | 31 | 31.5 | 32 | 32.5 | 33 | 33.5 | 34 | 34.5 | 35 | 35.5 | 36 | 36.5 | 37 | 37.5 | 38 | 38.5 | 0 | 0 | 0 | 0 | 0 | 0 | 0 | 0 | 0 | 0 | 0 | 0 | 0 | 0 | 0 | 0 | 0 | 0 | 0 | 0 | 0 | 0 | 0 | 0 | 0 | 0 | 0 | 0 | 0 | 0 | 0 | 0 | 0 | 0 | 0 | 0 | 0 | 0 | 0 | 0 | 0 | 0 | 0
2.17 |  | 10 | 10.5 | 11 | 11.5 | 12 | 12.5 | 13 | 13.5 | 14 | 14.5 | 15 | 15.5 | 16 | 16.5 | 17 | 17.5 | 18 | 18.5 | 19 | 19.5 | 20 | 20.5 | 21 | 21.5 | 22 | 22.5 | 23 | 23.5 | 24 | 24.5 | 25 | 25.5 | 26 | 26.5 | 27 | 27.5 | 28 | 28.5 | 29 | 29.5 | 30 | 30.5 | 31 | 31.5 | 32 | 32.5 | 33 | 33.5 | 34 | 34.5 | 35 | 35.5 | 36 | 36.5 | 37 | 37.5 | 38 | 38.5 | 0 | 0 | 0 | 0 | 0 | 0 | 0 | 0 | 0 | 0 | 0 | 0 | 0 | 0 | 0 | 0 | 0 | 0 | 0 | 0 | 0 | 0 | 0 | 0 | 0 | 0 | 0 | 0 | 0 | 0 | 0 | 0 | 0 | 0 | 0 | 0 | 0 | 0 | 0 | 0 | 0 | 0 | 0
2.18 |  | 10 | 10.5 | 11 | 11.5 | 12 | 12.5 | 13 | 13.5 | 14 | 14.5 | 15 | 15.5 | 16 | 16.5 | 17 | 17.5 | 18 | 18.5 | 19 | 19.5 | 20 | 20.5 | 21 | 21.5 | 22 | 22.5 | 23 | 23.5 | 24 | 24.5 | 25 | 25.5 | 26 | 26.5 | 27 | 27.5 | 28 | 28.5 | 29 | 29.5 | 30 | 30.5 | 31 | 31.5 | 32 | 32.5 | 33 | 33.5 | 34 | 34.5 | 35 | 35.5 | 36 | 36.5 | 37 | 37.5 | 38 | 38.5 | 0 | 0 | 0 | 0 | 0 | 0 | 0 | 0 | 0 | 0 | 0 | 0 | 0 | 0 | 0 | 0 | 0 | 0 | 0 | 0 | 0 | 0 | 0 | 0 | 0 | 0 | 0 | 0 | 0 | 0 | 0 | 0 | 0 | 0 | 0 | 0 | 0 | 0 | 0 | 0 | 0 | 0 | 0
2.19 |  | 10 | 10.5 | 11 | 11.5 | 12 | 12.5 | 13 | 13.5 | 14 | 14.5 | 15 | 15.5 | 16 | 16.5 | 17 | 17.5 | 18 | 18.5 | 19 | 19.5 | 20 | 20.5 | 21 | 21.5 | 22 | 22.5 | 23 | 23.5 | 24 | 24.5 | 25 | 25.5 | 26 | 26.5 | 27 | 27.5 | 28 | 28.5 | 29 | 29.5 | 30 | 30.5 | 31 | 31.5 | 32 | 32.5 | 33 | 33.5 | 34 | 34.5 | 35 | 35.5 | 36 | 36.5 | 37 | 37.5 | 38 | 38.5 | 0 | 0 | 0 | 0 | 0 | 0 | 0 | 0 | 0 | 0 | 0 | 0 | 0 | 0 | 0 | 0 | 0 | 0 | 0 | 0 | 0 | 0 | 0 | 0 | 0 | 0 | 0 | 0 | 0 | 0 | 0 | 0 | 0 | 0 | 0 | 0 | 0 | 0 | 0 | 0 | 0 | 0 | 0
2.2 |  | 10 | 10.5 | 11 | 11.5 | 12 | 12.5 | 13 | 13.5 | 14 | 14.5 | 15 | 15.5 | 16 | 16.5 | 17 | 17.5 | 18 | 18.5 | 19 | 19.5 | 20 | 20.5 | 21 | 21.5 | 22 | 22.5 | 23 | 23.5 | 24 | 24.5 | 25 | 25.5 | 26 | 26.5 | 27 | 27.5 | 28 | 28.5 | 29 | 29.5 | 30 | 30.5 | 31 | 31.5 | 32 | 32.5 | 33 | 33.5 | 34 | 34.5 | 35 | 35.5 | 36 | 36.5 | 37 | 37.5 | 38 | 38.5 | 0 | 0 | 0 | 0 | 0 | 0 | 0 | 0 | 0 | 0 | 0 | 0 | 0 | 0 | 0 | 0 | 0 | 0 | 0 | 0 | 0 | 0 | 0 | 0 | 0 | 0 | 0 | 0 | 0 | 0 | 0 | 0 | 0 | 0 | 0 | 0 | 0 | 0 | 0 | 0 | 0 | 0 | 0
2.21 |  | 10 | 10.5 | 11 | 11.5 | 12 | 12.5 | 13 | 13.5 | 14 | 14.5 | 15 | 15.5 | 16 | 16.5 | 17 | 17.5 | 18 | 18.5 | 19 | 19.5 | 20 | 20.5 | 21 | 21.5 | 22 | 22.5 | 23 | 23.5 | 24 | 24.5 | 25 | 25.5 | 26 | 26.5 | 27 | 27.5 | 28 | 28.5 | 29 | 29.5 | 30 | 30.5 | 31 | 31.5 | 32 | 32.5 | 33 | 33.5 | 34 | 34.5 | 35 | 35.5 | 36 | 36.5 | 37 | 37.5 | 38 | 38.5 | 0 | 0 | 0 | 0 | 0 | 0 | 0 | 0 | 0 | 0 | 0 | 0 | 0 | 0 | 0 | 0 | 0 | 0 | 0 | 0 | 0 | 0 | 0 | 0 | 0 | 0 | 0 | 0 | 0 | 0 | 0 | 0 | 0 | 0 | 0 | 0 | 0 | 0 | 0 | 0 | 0 | 0 | 0
2.22 |  | 10 | 10.5 | 11 | 11.5 | 12 | 12.5 | 13 | 13.5 | 14 | 14.5 | 15 | 15.5 | 16 | 16.5 | 17 | 17.5 | 18 | 18.5 | 19 | 19.5 | 20 | 20.5 | 21 | 21.5 | 22 | 22.5 | 23 | 23.5 | 24 | 24.5 | 25 | 25.5 | 26 | 26.5 | 27 | 27.5 | 28 | 28.5 | 29 | 29.5 | 30 | 30.5 | 31 | 31.5 | 32 | 32.5 | 33 | 33.5 | 34 | 34.5 | 35 | 35.5 | 36 | 36.5 | 37 | 37.5 | 38 | 38.5 | 0 | 0 | 0 | 0 | 0 | 0 | 0 | 0 | 0 | 0 | 0 | 0 | 0 | 0 | 0 | 0 | 0 | 0 | 0 | 0 | 0 | 0 | 0 | 0 | 0 | 0 | 0 | 0 | 0 | 0 | 0 | 0 | 0 | 0 | 0 | 0 | 0 | 0 | 0 | 0 | 0 | 0 | 0
2.23 |  | 10 | 10.5 | 11 | 11.5 | 12 | 12.5 | 13 | 13.5 | 14 | 14.5 | 15 | 15.5 | 16 | 16.5 | 17 | 17.5 | 18 | 18.5 | 19 | 19.5 | 20 | 20.5 | 21 | 21.5 | 22 | 22.5 | 23 | 23.5 | 24 | 24.5 | 25 | 25.5 | 26 | 26.5 | 27 | 27.5 | 28 | 28.5 | 29 | 29.5 | 30 | 30.5 | 31 | 31.5 | 32 | 32.5 | 33 | 33.5 | 34 | 34.5 | 35 | 35.5 | 36 | 36.5 | 37 | 37.5 | 38 | 38.5 | 0 | 0 | 0 | 0 | 0 | 0 | 0 | 0 | 0 | 0 | 0 | 0 | 0 | 0 | 0 | 0 | 0 | 0 | 0 | 0 | 0 | 0 | 0 | 0 | 0 | 0 | 0 | 0 | 0 | 0 | 0 | 0 | 0 | 0 | 0 | 0 | 0 | 0 | 0 | 0 | 0 | 0 | 0
2.24 |  | 10 | 10.5 | 11 | 11.5 | 12 | 12.5 | 13 | 13.5 | 14 | 14.5 | 15 | 15.5 | 16 | 16.5 | 17 | 17.5 | 18 | 18.5 | 19 | 19.5 | 20 | 20.5 | 21 | 21.5 | 22 | 22.5 | 23 | 23.5 | 24 | 24.5 | 25 | 25.5 | 26 | 26.5 | 27 | 27.5 | 28 | 28.5 | 29 | 29.5 | 30 | 30.5 | 31 | 31.5 | 32 | 32.5 | 33 | 33.5 | 34 | 34.5 | 35 | 35.5 | 36 | 36.5 | 37 | 37.5 | 38 | 38.5 | 0 | 0 | 0 | 0 | 0 | 0 | 0 | 0 | 0 | 0 | 0 | 0 | 0 | 0 | 0 | 0 | 0 | 0 | 0 | 0 | 0 | 0 | 0 | 0 | 0 | 0 | 0 | 0 | 0 | 0 | 0 | 0 | 0 | 0 | 0 | 0 | 0 | 0 | 0 | 0 | 0 | 0 | 0
2.25 |  | 10 | 10.5 | 11 | 11.5 | 12 | 12.5 | 13 | 13.5 | 14 | 14.5 | 15 | 15.5 | 16 | 16.5 | 17 | 17.5 | 18 | 18.5 | 19 | 19.5 | 20 | 20.5 | 21 | 21.5 | 22 | 22.5 | 23 | 23.5 | 24 | 24.5 | 25 | 25.5 | 26 | 26.5 | 27 | 27.5 | 28 | 28.5 | 29 | 29.5 | 30 | 30.5 | 31 | 31.5 | 32 | 32.5 | 33 | 33.5 | 34 | 34.5 | 35 | 35.5 | 36 | 36.5 | 37 | 37.5 | 38 | 38.5 | 0 | 0 | 0 | 0 | 0 | 0 | 0 | 0 | 0 | 0 | 0 | 0 | 0 | 0 | 0 | 0 | 0 | 0 | 0 | 0 | 0 | 0 | 0 | 0 | 0 | 0 | 0 | 0 | 0 | 0 | 0 | 0 | 0 | 0 | 0 | 0 | 0 | 0 | 0 | 0 | 0 | 0 | 0
2.26 |  | 10 | 10.5 | 11 | 11.5 | 12 | 12.5 | 13 | 13.5 | 14 | 14.5 | 15 | 15.5 | 16 | 16.5 | 17 | 17.5 | 18 | 18.5 | 19 | 19.5 | 20 | 20.5 | 21 | 21.5 | 22 | 22.5 | 23 | 23.5 | 24 | 24.5 | 25 | 25.5 | 26 | 26.5 | 27 | 27.5 | 28 | 28.5 | 29 | 29.5 | 30 | 30.5 | 31 | 31.5 | 32 | 32.5 | 33 | 33.5 | 34 | 34.5 | 35 | 35.5 | 36 | 36.5 | 37 | 37.5 | 38 | 38.5 | 0 | 0 | 0 | 0 | 0 | 0 | 0 | 0 | 0 | 0 | 0 | 0 | 0 | 0 | 0 | 0 | 0 | 0 | 0 | 0 | 0 | 0 | 0 | 0 | 0 | 0 | 0 | 0 | 0 | 0 | 0 | 0 | 0 | 0 | 0 | 0 | 0 | 0 | 0 | 0 | 0 | 0 | 0
2.27 |  | 10 | 10.5 | 11 | 11.5 | 12 | 12.5 | 13 | 13.5 | 14 | 14.5 | 15 | 15.5 | 16 | 16.5 | 17 | 17.5 | 18 | 18.5 | 19 | 19.5 | 20 | 20.5 | 21 | 21.5 | 22 | 22.5 | 23 | 23.5 | 24 | 24.5 | 25 | 25.5 | 26 | 26.5 | 27 | 27.5 | 28 | 28.5 | 29 | 29.5 | 30 | 30.5 | 31 | 31.5 | 32 | 32.5 | 33 | 33.5 | 34 | 34.5 | 35 | 35.5 | 36 | 36.5 | 37 | 37.5 | 38 | 38.5 | 0 | 0 | 0 | 0 | 0 | 0 | 0 | 0 | 0 | 0 | 0 | 0 | 0 | 0 | 0 | 0 | 0 | 0 | 0 | 0 | 0 | 0 | 0 | 0 | 0 | 0 | 0 | 0 | 0 | 0 | 0 | 0 | 0 | 0 | 0 | 0 | 0 | 0 | 0 | 0 | 0 | 0 | 0
2.28 |  | 10 | 10.5 | 11 | 11.5 | 12 | 12.5 | 13 | 13.5 | 14 | 14.5 | 15 | 15.5 | 16 | 16.5 | 17 | 17.5 | 18 | 18.5 | 19 | 19.5 | 20 | 20.5 | 21 | 21.5 | 22 | 22.5 | 23 | 23.5 | 24 | 24.5 | 25 | 25.5 | 26 | 26.5 | 27 | 27.5 | 28 | 28.5 | 29 | 29.5 | 30 | 30.5 | 31 | 31.5 | 32 | 32.5 | 33 | 33.5 | 34 | 34.5 | 35 | 35.5 | 36 | 36.5 | 37 | 37.5 | 38 | 38.5 | 0 | 0 | 0 | 0 | 0 | 0 | 0 | 0 | 0 | 0 | 0 | 0 | 0 | 0 | 0 | 0 | 0 | 0 | 0 | 0 | 0 | 0 | 0 | 0 | 0 | 0 | 0 | 0 | 0 | 0 | 0 | 0 | 0 | 0 | 0 | 0 | 0 | 0 | 0 | 0 | 0 | 0 | 0
2.29 |  | 10 | 10.5 | 11 | 11.5 | 12 | 12.5 | 13 | 13.5 | 14 | 14.5 | 15 | 15.5 | 16 | 16.5 | 17 | 17.5 | 18 | 18.5 | 19 | 19.5 | 20 | 20.5 | 21 | 21.5 | 22 | 22.5 | 23 | 23.5 | 24 | 24.5 | 25 | 25.5 | 26 | 26.5 | 27 | 27.5 | 28 | 28.5 | 29 | 29.5 | 30 | 30.5 | 31 | 31.5 | 32 | 32.5 | 33 | 33.5 | 34 | 34.5 | 35 | 35.5 | 36 | 36.5 | 37 | 37.5 | 38 | 38.5 | 0 | 0 | 0 | 0 | 0 | 0 | 0 | 0 | 0 | 0 | 0 | 0 | 0 | 0 | 0 | 0 | 0 | 0 | 0 | 0 | 0 | 0 | 0 | 0 | 0 | 0 | 0 | 0 | 0 | 0 | 0 | 0 | 0 | 0 | 0 | 0 | 0 | 0 | 0 | 0 | 0 | 0 | 0
2.3 |  | 10 | 10.5 | 11 | 11.5 | 12 | 12.5 | 13 | 13.5 | 14 | 14.5 | 15 | 15.5 | 16 | 16.5 | 17 | 17.5 | 18 | 18.5 | 19 | 19.5 | 20 | 20.5 | 21 | 21.5 | 22 | 22.5 | 23 | 23.5 | 24 | 24.5 | 25 | 25.5 | 26 | 26.5 | 27 | 27.5 | 28 | 28.5 | 29 | 29.5 | 30 | 30.5 | 31 | 31.5 | 32 | 32.5 | 33 | 33.5 | 34 | 34.5 | 35 | 35.5 | 36 | 36.5 | 37 | 37.5 | 38 | 38.5 | 0 | 0 | 0 | 0 | 0 | 0 | 0 | 0 | 0 | 0 | 0 | 0 | 0 | 0 | 0 | 0 | 0 | 0 | 0 | 0 | 0 | 0 | 0 | 0 | 0 | 0 | 0 | 0 | 0 | 0 | 0 | 0 | 0 | 0 | 0 | 0 | 0 | 0 | 0 | 0 | 0 | 0 | 0
2.31 |  | 10 | 10.5 | 11 | 11.5 | 12 | 12.5 | 13 | 13.5 | 14 | 14.5 | 15 | 15.5 | 16 | 16.5 | 17 | 17.5 | 18 | 18.5 | 19 | 19.5 | 20 | 20.5 | 21 | 21.5 | 22 | 22.5 | 23 | 23.5 | 24 | 24.5 | 25 | 25.5 | 26 | 26.5 | 27 | 27.5 | 28 | 28.5 | 29 | 29.5 | 30 | 30.5 | 31 | 31.5 | 32 | 32.5 | 33 | 33.5 | 34 | 34.5 | 35 | 35.5 | 36 | 36.5 | 37 | 37.5 | 38 | 38.5 | 0 | 0 | 0 | 0 | 0 | 0 | 0 | 0 | 0 | 0 | 0 | 0 | 0 | 0 | 0 | 0 | 0 | 0 | 0 | 0 | 0 | 0 | 0 | 0 | 0 | 0 | 0 | 0 | 0 | 0 | 0 | 0 | 0 | 0 | 0 | 0 | 0 | 0 | 0 | 0 | 0 | 0 | 0
2.32 |  | 10 | 10.5 | 11 | 11.5 | 12 | 12.5 | 13 | 13.5 | 14 | 14.5 | 15 | 15.5 | 16 | 16.5 | 17 | 17.5 | 18 | 18.5 | 19 | 19.5 | 20 | 20.5 | 21 | 21.5 | 22 | 22.5 | 23 | 23.5 | 24 | 24.5 | 25 | 25.5 | 26 | 26.5 | 27 | 27.5 | 28 | 28.5 | 29 | 29.5 | 30 | 30.5 | 31 | 31.5 | 32 | 32.5 | 33 | 33.5 | 34 | 34.5 | 35 | 35.5 | 36 | 36.5 | 37 | 37.5 | 38 | 38.5 | 0 | 0 | 0 | 0 | 0 | 0 | 0 | 0 | 0 | 0 | 0 | 0 | 0 | 0 | 0 | 0 | 0 | 0 | 0 | 0 | 0 | 0 | 0 | 0 | 0 | 0 | 0 | 0 | 0 | 0 | 0 | 0 | 0 | 0 | 0 | 0 | 0 | 0 | 0 | 0 | 0 | 0 | 0
2.33 |  | 10 | 10.5 | 11 | 11.5 | 12 | 12.5 | 13 | 13.5 | 14 | 14.5 | 15 | 15.5 | 16 | 16.5 | 17 | 17.5 | 18 | 18.5 | 19 | 19.5 | 20 | 20.5 | 21 | 21.5 | 22 | 22.5 | 23 | 23.5 | 24 | 24.5 | 25 | 25.5 | 26 | 26.5 | 27 | 27.5 | 28 | 28.5 | 29 | 29.5 | 30 | 30.5 | 31 | 31.5 | 32 | 32.5 | 33 | 33.5 | 34 | 34.5 | 35 | 35.5 | 36 | 36.5 | 37 | 37.5 | 38 | 38.5 | 0 | 0 | 0 | 0 | 0 | 0 | 0 | 0 | 0 | 0 | 0 | 0 | 0 | 0 | 0 | 0 | 0 | 0 | 0 | 0 | 0 | 0 | 0 | 0 | 0 | 0 | 0 | 0 | 0 | 0 | 0 | 0 | 0 | 0 | 0 | 0 | 0 | 0 | 0 | 0 | 0 | 0 | 0
2.34 |  | 10 | 10.5 | 11 | 11.5 | 12 | 12.5 | 13 | 13.5 | 14 | 14.5 | 15 | 15.5 | 16 | 16.5 | 17 | 17.5 | 18 | 18.5 | 19 | 19.5 | 20 | 20.5 | 21 | 21.5 | 22 | 22.5 | 23 | 23.5 | 24 | 24.5 | 25 | 25.5 | 26 | 26.5 | 27 | 27.5 | 28 | 28.5 | 29 | 29.5 | 30 | 30.5 | 31 | 31.5 | 32 | 32.5 | 33 | 33.5 | 34 | 34.5 | 35 | 35.5 | 36 | 36.5 | 37 | 37.5 | 38 | 38.5 | 0 | 0 | 0 | 0 | 0 | 0 | 0 | 0 | 0 | 0 | 0 | 0 | 0 | 0 | 0 | 0 | 0 | 0 | 0 | 0 | 0 | 0 | 0 | 0 | 0 | 0 | 0 | 0 | 0 | 0 | 0 | 0 | 0 | 0 | 0 | 0 | 0 | 0 | 0 | 0 | 0 | 0 | 0
2.35 |  | 10 | 10.5 | 11 | 11.5 | 12 | 12.5 | 13 | 13.5 | 14 | 14.5 | 15 | 15.5 | 16 | 16.5 | 17 | 17.5 | 18 | 18.5 | 19 | 19.5 | 20 | 20.5 | 21 | 21.5 | 22 | 22.5 | 23 | 23.5 | 24 | 24.5 | 25 | 25.5 | 26 | 26.5 | 27 | 27.5 | 28 | 28.5 | 29 | 29.5 | 30 | 30.5 | 31 | 31.5 | 32 | 32.5 | 33 | 33.5 | 34 | 34.5 | 35 | 35.5 | 36 | 36.5 | 37 | 37.5 | 38 | 38.5 | 0 | 0 | 0 | 0 | 0 | 0 | 0 | 0 | 0 | 0 | 0 | 0 | 0 | 0 | 0 | 0 | 0 | 0 | 0 | 0 | 0 | 0 | 0 | 0 | 0 | 0 | 0 | 0 | 0 | 0 | 0 | 0 | 0 | 0 | 0 | 0 | 0 | 0 | 0 | 0 | 0 | 0 | 0
2.36 |  | 10 | 10.5 | 11 | 11.5 | 12 | 12.5 | 13 | 13.5 | 14 | 14.5 | 15 | 15.5 | 16 | 16.5 | 17 | 17.5 | 18 | 18.5 | 19 | 19.5 | 20 | 20.5 | 21 | 21.5 | 22 | 22.5 | 23 | 23.5 | 24 | 24.5 | 25 | 25.5 | 26 | 26.5 | 27 | 27.5 | 28 | 28.5 | 29 | 29.5 | 30 | 30.5 | 31 | 31.5 | 32 | 32.5 | 33 | 33.5 | 34 | 34.5 | 35 | 35.5 | 36 | 36.5 | 37 | 37.5 | 38 | 38.5 | 0 | 0 | 0 | 0 | 0 | 0 | 0 | 0 | 0 | 0 | 0 | 0 | 0 | 0 | 0 | 0 | 0 | 0 | 0 | 0 | 0 | 0 | 0 | 0 | 0 | 0 | 0 | 0 | 0 | 0 | 0 | 0 | 0 | 0 | 0 | 0 | 0 | 0 | 0 | 0 | 0 | 0 | 0
2.37 |  | 10 | 10.5 | 11 | 11.5 | 12 | 12.5 | 13 | 13.5 | 14 | 14.5 | 15 | 15.5 | 16 | 16.5 | 17 | 17.5 | 18 | 18.5 | 19 | 19.5 | 20 | 20.5 | 21 | 21.5 | 22 | 22.5 | 23 | 23.5 | 24 | 24.5 | 25 | 25.5 | 26 | 26.5 | 27 | 27.5 | 28 | 28.5 | 29 | 29.5 | 30 | 30.5 | 31 | 31.5 | 32 | 32.5 | 33 | 33.5 | 34 | 34.5 | 35 | 35.5 | 36 | 36.5 | 37 | 37.5 | 38 | 38.5 | 0 | 0 | 0 | 0 | 0 | 0 | 0 | 0 | 0 | 0 | 0 | 0 | 0 | 0 | 0 | 0 | 0 | 0 | 0 | 0 | 0 | 0 | 0 | 0 | 0 | 0 | 0 | 0 | 0 | 0 | 0 | 0 | 0 | 0 | 0 | 0 | 0 | 0 | 0 | 0 | 0 | 0 | 0
2.38 |  | 10 | 10.5 | 11 | 11.5 | 12 | 12.5 | 13 | 13.5 | 14 | 14.5 | 15 | 15.5 | 16 | 16.5 | 17 | 17.5 | 18 | 18.5 | 19 | 19.5 | 20 | 20.5 | 21 | 21.5 | 22 | 22.5 | 23 | 23.5 | 24 | 24.5 | 25 | 25.5 | 26 | 26.5 | 27 | 27.5 | 28 | 28.5 | 29 | 29.5 | 30 | 30.5 | 31 | 31.5 | 32 | 32.5 | 33 | 33.5 | 34 | 34.5 | 35 | 35.5 | 36 | 36.5 | 37 | 37.5 | 38 | 38.5 | 0 | 0 | 0 | 0 | 0 | 0 | 0 | 0 | 0 | 0 | 0 | 0 | 0 | 0 | 0 | 0 | 0 | 0 | 0 | 0 | 0 | 0 | 0 | 0 | 0 | 0 | 0 | 0 | 0 | 0 | 0 | 0 | 0 | 0 | 0 | 0 | 0 | 0 | 0 | 0 | 0 | 0 | 0
2.39 |  | 10 | 10.5 | 11 | 11.5 | 12 | 12.5 | 13 | 13.5 | 14 | 14.5 | 15 | 15.5 | 16 | 16.5 | 17 | 17.5 | 18 | 18.5 | 19 | 19.5 | 20 | 20.5 | 21 | 21.5 | 22 | 22.5 | 23 | 23.5 | 24 | 24.5 | 25 | 25.5 | 26 | 26.5 | 27 | 27.5 | 28 | 28.5 | 29 | 29.5 | 30 | 30.5 | 31 | 31.5 | 32 | 32.5 | 33 | 33.5 | 34 | 34.5 | 35 | 35.5 | 36 | 36.5 | 37 | 37.5 | 38 | 38.5 | 0 | 0 | 0 | 0 | 0 | 0 | 0 | 0 | 0 | 0 | 0 | 0 | 0 | 0 | 0 | 0 | 0 | 0 | 0 | 0 | 0 | 0 | 0 | 0 | 0 | 0 | 0 | 0 | 0 | 0 | 0 | 0 | 0 | 0 | 0 | 0 | 0 | 0 | 0 | 0 | 0 | 0 | 0
2.4 |  | 10 | 10.5 | 11 | 11.5 | 12 | 12.5 | 13 | 13.5 | 14 | 14.5 | 15 | 15.5 | 16 | 16.5 | 17 | 17.5 | 18 | 18.5 | 19 | 19.5 | 20 | 20.5 | 21 | 21.5 | 22 | 22.5 | 23 | 23.5 | 24 | 24.5 | 25 | 25.5 | 26 | 26.5 | 27 | 27.5 | 28 | 28.5 | 29 | 29.5 | 30 | 30.5 | 31 | 31.5 | 32 | 32.5 | 33 | 33.5 | 34 | 34.5 | 35 | 35.5 | 36 | 36.5 | 37 | 37.5 | 38 | 38.5 | 0 | 0 | 0 | 0 | 0 | 0 | 0 | 0 | 0 | 0 | 0 | 0 | 0 | 0 | 0 | 0 | 0 | 0 | 0 | 0 | 0 | 0 | 0 | 0 | 0 | 0 | 0 | 0 | 0 | 0 | 0 | 0 | 0 | 0 | 0 | 0 | 0 | 0 | 0 | 0 | 0 | 0 | 0
2.41 |  | 10 | 10.5 | 11 | 11.5 | 12 | 12.5 | 13 | 13.5 | 14 | 14.5 | 15 | 15.5 | 16 | 16.5 | 17 | 17.5 | 18 | 18.5 | 19 | 19.5 | 20 | 20.5 | 21 | 21.5 | 22 | 22.5 | 23 | 23.5 | 24 | 24.5 | 25 | 25.5 | 26 | 26.5 | 27 | 27.5 | 28 | 28.5 | 29 | 29.5 | 30 | 30.5 | 31 | 31.5 | 32 | 32.5 | 33 | 33.5 | 34 | 34.5 | 35 | 35.5 | 36 | 36.5 | 37 | 37.5 | 38 | 38.5 | 0 | 0 | 0 | 0 | 0 | 0 | 0 | 0 | 0 | 0 | 0 | 0 | 0 | 0 | 0 | 0 | 0 | 0 | 0 | 0 | 0 | 0 | 0 | 0 | 0 | 0 | 0 | 0 | 0 | 0 | 0 | 0 | 0 | 0 | 0 | 0 | 0 | 0 | 0 | 0 | 0 | 0 | 0
2.42 |  | 10 | 10.5 | 11 | 11.5 | 12 | 12.5 | 13 | 13.5 | 14 | 14.5 | 15 | 15.5 | 16 | 16.5 | 17 | 17.5 | 18 | 18.5 | 19 | 19.5 | 20 | 20.5 | 21 | 21.5 | 22 | 22.5 | 23 | 23.5 | 24 | 24.5 | 25 | 25.5 | 26 | 26.5 | 27 | 27.5 | 28 | 28.5 | 29 | 29.5 | 30 | 30.5 | 31 | 31.5 | 32 | 32.5 | 33 | 33.5 | 34 | 34.5 | 35 | 35.5 | 36 | 36.5 | 37 | 37.5 | 38 | 38.5 | 0 | 0 | 0 | 0 | 0 | 0 | 0 | 0 | 0 | 0 | 0 | 0 | 0 | 0 | 0 | 0 | 0 | 0 | 0 | 0 | 0 | 0 | 0 | 0 | 0 | 0 | 0 | 0 | 0 | 0 | 0 | 0 | 0 | 0 | 0 | 0 | 0 | 0 | 0 | 0 | 0 | 0 | 0
2.43 |  | 10 | 10.5 | 11 | 11.5 | 12 | 12.5 | 13 | 13.5 | 14 | 14.5 | 15 | 15.5 | 16 | 16.5 | 17 | 17.5 | 18 | 18.5 | 19 | 19.5 | 20 | 20.5 | 21 | 21.5 | 22 | 22.5 | 23 | 23.5 | 24 | 24.5 | 25 | 25.5 | 26 | 26.5 | 27 | 27.5 | 28 | 28.5 | 29 | 29.5 | 30 | 30.5 | 31 | 31.5 | 32 | 32.5 | 33 | 33.5 | 34 | 34.5 | 35 | 35.5 | 36 | 36.5 | 37 | 37.5 | 38 | 38.5 | 0 | 0 | 0 | 0 | 0 | 0 | 0 | 0 | 0 | 0 | 0 | 0 | 0 | 0 | 0 | 0 | 0 | 0 | 0 | 0 | 0 | 0 | 0 | 0 | 0 | 0 | 0 | 0 | 0 | 0 | 0 | 0 | 0 | 0 | 0 | 0 | 0 | 0 | 0 | 0 | 0 | 0 | 0
2.44 |  | 10 | 10.5 | 11 | 11.5 | 12 | 12.5 | 13 | 13.5 | 14 | 14.5 | 15 | 15.5 | 16 | 16.5 | 17 | 17.5 | 18 | 18.5 | 19 | 19.5 | 20 | 20.5 | 21 | 21.5 | 22 | 22.5 | 23 | 23.5 | 24 | 24.5 | 25 | 25.5 | 26 | 26.5 | 27 | 27.5 | 28 | 28.5 | 29 | 29.5 | 30 | 30.5 | 31 | 31.5 | 32 | 32.5 | 33 | 33.5 | 34 | 34.5 | 35 | 35.5 | 36 | 36.5 | 37 | 37.5 | 38 | 38.5 | 0 | 0 | 0 | 0 | 0 | 0 | 0 | 0 | 0 | 0 | 0 | 0 | 0 | 0 | 0 | 0 | 0 | 0 | 0 | 0 | 0 | 0 | 0 | 0 | 0 | 0 | 0 | 0 | 0 | 0 | 0 | 0 | 0 | 0 | 0 | 0 | 0 | 0 | 0 | 0 | 0 | 0 | 0
2.45 |  | 10 | 10.5 | 11 | 11.5 | 12 | 12.5 | 13 | 13.5 | 14 | 14.5 | 15 | 15.5 | 16 | 16.5 | 17 | 17.5 | 18 | 18.5 | 19 | 19.5 | 20 | 20.5 | 21 | 21.5 | 22 | 22.5 | 23 | 23.5 | 24 | 24.5 | 25 | 25.5 | 26 | 26.5 | 27 | 27.5 | 28 | 28.5 | 29 | 29.5 | 30 | 30.5 | 31 | 31.5 | 32 | 32.5 | 33 | 33.5 | 34 | 34.5 | 35 | 35.5 | 36 | 36.5 | 37 | 37.5 | 38 | 38.5 | 0 | 0 | 0 | 0 | 0 | 0 | 0 | 0 | 0 | 0 | 0 | 0 | 0 | 0 | 0 | 0 | 0 | 0 | 0 | 0 | 0 | 0 | 0 | 0 | 0 | 0 | 0 | 0 | 0 | 0 | 0 | 0 | 0 | 0 | 0 | 0 | 0 | 0 | 0 | 0 | 0 | 0 | 0
2.46 |  | 10 | 10.5 | 11 | 11.5 | 12 | 12.5 | 13 | 13.5 | 14 | 14.5 | 15 | 15.5 | 16 | 16.5 | 17 | 17.5 | 18 | 18.5 | 19 | 19.5 | 20 | 20.5 | 21 | 21.5 | 22 | 22.5 | 23 | 23.5 | 24 | 24.5 | 25 | 25.5 | 26 | 26.5 | 27 | 27.5 | 28 | 28.5 | 29 | 29.5 | 30 | 30.5 | 31 | 31.5 | 32 | 32.5 | 33 | 33.5 | 34 | 34.5 | 35 | 35.5 | 36 | 36.5 | 37 | 37.5 | 38 | 38.5 | 0 | 0 | 0 | 0 | 0 | 0 | 0 | 0 | 0 | 0 | 0 | 0 | 0 | 0 | 0 | 0 | 0 | 0 | 0 | 0 | 0 | 0 | 0 | 0 | 0 | 0 | 0 | 0 | 0 | 0 | 0 | 0 | 0 | 0 | 0 | 0 | 0 | 0 | 0 | 0 | 0 | 0 | 0
2.47 |  | 10 | 10.5 | 11 | 11.5 | 12 | 12.5 | 13 | 13.5 | 14 | 14.5 | 15 | 15.5 | 16 | 16.5 | 17 | 17.5 | 18 | 18.5 | 19 | 19.5 | 20 | 20.5 | 21 | 21.5 | 22 | 22.5 | 23 | 23.5 | 24 | 24.5 | 25 | 25.5 | 26 | 26.5 | 27 | 27.5 | 28 | 28.5 | 29 | 29.5 | 30 | 30.5 | 31 | 31.5 | 32 | 32.5 | 33 | 33.5 | 34 | 34.5 | 35 | 35.5 | 36 | 36.5 | 37 | 37.5 | 38 | 38.5 | 0 | 0 | 0 | 0 | 0 | 0 | 0 | 0 | 0 | 0 | 0 | 0 | 0 | 0 | 0 | 0 | 0 | 0 | 0 | 0 | 0 | 0 | 0 | 0 | 0 | 0 | 0 | 0 | 0 | 0 | 0 | 0 | 0 | 0 | 0 | 0 | 0 | 0 | 0 | 0 | 0 | 0 | 0
2.48 |  | 10 | 10.5 | 11 | 11.5 | 12 | 12.5 | 13 | 13.5 | 14 | 14.5 | 15 | 15.5 | 16 | 16.5 | 17 | 17.5 | 18 | 18.5 | 19 | 19.5 | 20 | 20.5 | 21 | 21.5 | 22 | 22.5 | 23 | 23.5 | 24 | 24.5 | 25 | 25.5 | 26 | 26.5 | 27 | 27.5 | 28 | 28.5 | 29 | 29.5 | 30 | 30.5 | 31 | 31.5 | 32 | 32.5 | 33 | 33.5 | 34 | 34.5 | 35 | 35.5 | 36 | 36.5 | 37 | 37.5 | 38 | 38.5 | 0 | 0 | 0 | 0 | 0 | 0 | 0 | 0 | 0 | 0 | 0 | 0 | 0 | 0 | 0 | 0 | 0 | 0 | 0 | 0 | 0 | 0 | 0 | 0 | 0 | 0 | 0 | 0 | 0 | 0 | 0 | 0 | 0 | 0 | 0 | 0 | 0 | 0 | 0 | 0 | 0 | 0 | 0
2.49 |  | 10 | 10.5 | 11 | 11.5 | 12 | 12.5 | 13 | 13.5 | 14 | 14.5 | 15 | 15.5 | 16 | 16.5 | 17 | 17.5 | 18 | 18.5 | 19 | 19.5 | 20 | 20.5 | 21 | 21.5 | 22 | 22.5 | 23 | 23.5 | 24 | 24.5 | 25 | 25.5 | 26 | 26.5 | 27 | 27.5 | 28 | 28.5 | 29 | 29.5 | 30 | 30.5 | 31 | 31.5 | 32 | 32.5 | 33 | 33.5 | 34 | 34.5 | 35 | 35.5 | 36 | 36.5 | 37 | 37.5 | 38 | 38.5 | 0 | 0 | 0 | 0 | 0 | 0 | 0 | 0 | 0 | 0 | 0 | 0 | 0 | 0 | 0 | 0 | 0 | 0 | 0 | 0 | 0 | 0 | 0 | 0 | 0 | 0 | 0 | 0 | 0 | 0 | 0 | 0 | 0 | 0 | 0 | 0 | 0 | 0 | 0 | 0 | 0 | 0 | 0
2.5 |  | 10 | 10.5 | 11 | 11.5 | 12 | 12.5 | 13 | 13.5 | 14 | 14.5 | 15 | 15.5 | 16 | 16.5 | 17 | 17.5 | 18 | 18.5 | 19 | 19.5 | 20 | 20.5 | 21 | 21.5 | 22 | 22.5 | 23 | 23.5 | 24 | 24.5 | 25 | 25.5 | 26 | 26.5 | 27 | 27.5 | 28 | 28.5 | 29 | 29.5 | 30 | 30.5 | 31 | 31.5 | 32 | 32.5 | 33 | 33.5 | 34 | 34.5 | 35 | 35.5 | 36 | 36.5 | 37 | 37.5 | 38 | 38.5 | 0 | 0 | 0 | 0 | 0 | 0 | 0 | 0 | 0 | 0 | 0 | 0 | 0 | 0 | 0 | 0 | 0 | 0 | 0 | 0 | 0 | 0 | 0 | 0 | 0 | 0 | 0 | 0 | 0 | 0 | 0 | 0 | 0 | 0 | 0 | 0 | 0 | 0 | 0 | 0 | 0 | 0 | 0
2.51 |  | 10 | 10.5 | 11 | 11.5 | 12 | 12.5 | 13 | 13.5 | 14 | 14.5 | 15 | 15.5 | 16 | 16.5 | 17 | 17.5 | 18 | 18.5 | 19 | 19.5 | 20 | 20.5 | 21 | 21.5 | 22 | 22.5 | 23 | 23.5 | 24 | 24.5 | 25 | 25.5 | 26 | 26.5 | 27 | 27.5 | 28 | 28.5 | 29 | 29.5 | 30 | 30.5 | 31 | 31.5 | 32 | 32.5 | 33 | 33.5 | 34 | 34.5 | 35 | 35.5 | 36 | 36.5 | 37 | 37.5 | 38 | 38.5 | 0 | 0 | 0 | 0 | 0 | 0 | 0 | 0 | 0 | 0 | 0 | 0 | 0 | 0 | 0 | 0 | 0 | 0 | 0 | 0 | 0 | 0 | 0 | 0 | 0 | 0 | 0 | 0 | 0 | 0 | 0 | 0 | 0 | 0 | 0 | 0 | 0 | 0 | 0 | 0 | 0 | 0 | 0
2.52 |  | 10 | 10.5 | 11 | 11.5 | 12 | 12.5 | 13 | 13.5 | 14 | 14.5 | 15 | 15.5 | 16 | 16.5 | 17 | 17.5 | 18 | 18.5 | 19 | 19.5 | 20 | 20.5 | 21 | 21.5 | 22 | 22.5 | 23 | 23.5 | 24 | 24.5 | 25 | 25.5 | 26 | 26.5 | 27 | 27.5 | 28 | 28.5 | 29 | 29.5 | 30 | 30.5 | 31 | 31.5 | 32 | 32.5 | 33 | 33.5 | 34 | 34.5 | 35 | 35.5 | 36 | 36.5 | 37 | 37.5 | 38 | 38.5 | 0 | 0 | 0 | 0 | 0 | 0 | 0 | 0 | 0 | 0 | 0 | 0 | 0 | 0 | 0 | 0 | 0 | 0 | 0 | 0 | 0 | 0 | 0 | 0 | 0 | 0 | 0 | 0 | 0 | 0 | 0 | 0 | 0 | 0 | 0 | 0 | 0 | 0 | 0 | 0 | 0 | 0 | 0
2.53 |  | 10 | 10.5 | 11 | 11.5 | 12 | 12.5 | 13 | 13.5 | 14 | 14.5 | 15 | 15.5 | 16 | 16.5 | 17 | 17.5 | 18 | 18.5 | 19 | 19.5 | 20 | 20.5 | 21 | 21.5 | 22 | 22.5 | 23 | 23.5 | 24 | 24.5 | 25 | 25.5 | 26 | 26.5 | 27 | 27.5 | 28 | 28.5 | 29 | 29.5 | 30 | 30.5 | 31 | 31.5 | 32 | 32.5 | 33 | 33.5 | 34 | 34.5 | 35 | 35.5 | 36 | 36.5 | 37 | 37.5 | 38 | 38.5 | 0 | 0 | 0 | 0 | 0 | 0 | 0 | 0 | 0 | 0 | 0 | 0 | 0 | 0 | 0 | 0 | 0 | 0 | 0 | 0 | 0 | 0 | 0 | 0 | 0 | 0 | 0 | 0 | 0 | 0 | 0 | 0 | 0 | 0 | 0 | 0 | 0 | 0 | 0 | 0 | 0 | 0 | 0
2.54 |  | 10 | 10.5 | 11 | 11.5 | 12 | 12.5 | 13 | 13.5 | 14 | 14.5 | 15 | 15.5 | 16 | 16.5 | 17 | 17.5 | 18 | 18.5 | 19 | 19.5 | 20 | 20.5 | 21 | 21.5 | 22 | 22.5 | 23 | 23.5 | 24 | 24.5 | 25 | 25.5 | 26 | 26.5 | 27 | 27.5 | 28 | 28.5 | 29 | 29.5 | 30 | 30.5 | 31 | 31.5 | 32 | 32.5 | 33 | 33.5 | 34 | 34.5 | 35 | 35.5 | 36 | 36.5 | 37 | 37.5 | 38 | 38.5 | 0 | 0 | 0 | 0 | 0 | 0 | 0 | 0 | 0 | 0 | 0 | 0 | 0 | 0 | 0 | 0 | 0 | 0 | 0 | 0 | 0 | 0 | 0 | 0 | 0 | 0 | 0 | 0 | 0 | 0 | 0 | 0 | 0 | 0 | 0 | 0 | 0 | 0 | 0 | 0 | 0 | 0 | 0
2.55 |  | 10 | 10.5 | 11 | 11.5 | 12 | 12.5 | 13 | 13.5 | 14 | 14.5 | 15 | 15.5 | 16 | 16.5 | 17 | 17.5 | 18 | 18.5 | 19 | 19.5 | 20 | 20.5 | 21 | 21.5 | 22 | 22.5 | 23 | 23.5 | 24 | 24.5 | 25 | 25.5 | 26 | 26.5 | 27 | 27.5 | 28 | 28.5 | 29 | 29.5 | 30 | 30.5 | 31 | 31.5 | 32 | 32.5 | 33 | 33.5 | 34 | 34.5 | 35 | 35.5 | 36 | 36.5 | 37 | 37.5 | 38 | 38.5 | 0 | 0 | 0 | 0 | 0 | 0 | 0 | 0 | 0 | 0 | 0 | 0 | 0 | 0 | 0 | 0 | 0 | 0 | 0 | 0 | 0 | 0 | 0 | 0 | 0 | 0 | 0 | 0 | 0 | 0 | 0 | 0 | 0 | 0 | 0 | 0 | 0 | 0 | 0 | 0 | 0 | 0 | 0
2.56 |  | 10 | 10.5 | 11 | 11.5 | 12 | 12.5 | 13 | 13.5 | 14 | 14.5 | 15 | 15.5 | 16 | 16.5 | 17 | 17.5 | 18 | 18.5 | 19 | 19.5 | 20 | 20.5 | 21 | 21.5 | 22 | 22.5 | 23 | 23.5 | 24 | 24.5 | 25 | 25.5 | 26 | 26.5 | 27 | 27.5 | 28 | 28.5 | 29 | 29.5 | 30 | 30.5 | 31 | 31.5 | 32 | 32.5 | 33 | 33.5 | 34 | 34.5 | 35 | 35.5 | 36 | 36.5 | 37 | 37.5 | 38 | 38.5 | 0 | 0 | 0 | 0 | 0 | 0 | 0 | 0 | 0 | 0 | 0 | 0 | 0 | 0 | 0 | 0 | 0 | 0 | 0 | 0 | 0 | 0 | 0 | 0 | 0 | 0 | 0 | 0 | 0 | 0 | 0 | 0 | 0 | 0 | 0 | 0 | 0 | 0 | 0 | 0 | 0 | 0 | 0
2.57 |  | 10 | 10.5 | 11 | 11.5 | 12 | 12.5 | 13 | 13.5 | 14 | 14.5 | 15 | 15.5 | 16 | 16.5 | 17 | 17.5 | 18 | 18.5 | 19 | 19.5 | 20 | 20.5 | 21 | 21.5 | 22 | 22.5 | 23 | 23.5 | 24 | 24.5 | 25 | 25.5 | 26 | 26.5 | 27 | 27.5 | 28 | 28.5 | 29 | 29.5 | 30 | 30.5 | 31 | 31.5 | 32 | 32.5 | 33 | 33.5 | 34 | 34.5 | 35 | 35.5 | 36 | 36.5 | 37 | 37.5 | 38 | 38.5 | 0 | 0 | 0 | 0 | 0 | 0 | 0 | 0 | 0 | 0 | 0 | 0 | 0 | 0 | 0 | 0 | 0 | 0 | 0 | 0 | 0 | 0 | 0 | 0 | 0 | 0 | 0 | 0 | 0 | 0 | 0 | 0 | 0 | 0 | 0 | 0 | 0 | 0 | 0 | 0 | 0 | 0 | 0
2.58 |  | 10 | 10.5 | 11 | 11.5 | 12 | 12.5 | 13 | 13.5 | 14 | 14.5 | 15 | 15.5 | 16 | 16.5 | 17 | 17.5 | 18 | 18.5 | 19 | 19.5 | 20 | 20.5 | 21 | 21.5 | 22 | 22.5 | 23 | 23.5 | 24 | 24.5 | 25 | 25.5 | 26 | 26.5 | 27 | 27.5 | 28 | 28.5 | 29 | 29.5 | 30 | 30.5 | 31 | 31.5 | 32 | 32.5 | 33 | 33.5 | 34 | 34.5 | 35 | 35.5 | 36 | 36.5 | 37 | 37.5 | 38 | 38.5 | 0 | 0 | 0 | 0 | 0 | 0 | 0 | 0 | 0 | 0 | 0 | 0 | 0 | 0 | 0 | 0 | 0 | 0 | 0 | 0 | 0 | 0 | 0 | 0 | 0 | 0 | 0 | 0 | 0 | 0 | 0 | 0 | 0 | 0 | 0 | 0 | 0 | 0 | 0 | 0 | 0 | 0 | 0
2.59 |  | 10 | 10.5 | 11 | 11.5 | 12 | 12.5 | 13 | 13.5 | 14 | 14.5 | 15 | 15.5 | 16 | 16.5 | 17 | 17.5 | 18 | 18.5 | 19 | 19.5 | 20 | 20.5 | 21 | 21.5 | 22 | 22.5 | 23 | 23.5 | 24 | 24.5 | 25 | 25.5 | 26 | 26.5 | 27 | 27.5 | 28 | 28.5 | 29 | 29.5 | 30 | 30.5 | 31 | 31.5 | 32 | 32.5 | 33 | 33.5 | 34 | 34.5 | 35 | 35.5 | 36 | 36.5 | 37 | 37.5 | 38 | 38.5 | 0 | 0 | 0 | 0 | 0 | 0 | 0 | 0 | 0 | 0 | 0 | 0 | 0 | 0 | 0 | 0 | 0 | 0 | 0 | 0 | 0 | 0 | 0 | 0 | 0 | 0 | 0 | 0 | 0 | 0 | 0 | 0 | 0 | 0 | 0 | 0 | 0 | 0 | 0 | 0 | 0 | 0 | 0
2.6 |  | 10 | 10.5 | 11 | 11.5 | 12 | 12.5 | 13 | 13.5 | 14 | 14.5 | 15 | 15.5 | 16 | 16.5 | 17 | 17.5 | 18 | 18.5 | 19 | 19.5 | 20 | 20.5 | 21 | 21.5 | 22 | 22.5 | 23 | 23.5 | 24 | 24.5 | 25 | 25.5 | 26 | 26.5 | 27 | 27.5 | 28 | 28.5 | 29 | 29.5 | 30 | 30.5 | 31 | 31.5 | 32 | 32.5 | 33 | 33.5 | 34 | 34.5 | 35 | 35.5 | 36 | 36.5 | 37 | 37.5 | 38 | 38.5 | 0 | 0 | 0 | 0 | 0 | 0 | 0 | 0 | 0 | 0 | 0 | 0 | 0 | 0 | 0 | 0 | 0 | 0 | 0 | 0 | 0 | 0 | 0 | 0 | 0 | 0 | 0 | 0 | 0 | 0 | 0 | 0 | 0 | 0 | 0 | 0 | 0 | 0 | 0 | 0 | 0 | 0 | 0
2.61 |  | 10 | 10.5 | 11 | 11.5 | 12 | 12.5 | 13 | 13.5 | 14 | 14.5 | 15 | 15.5 | 16 | 16.5 | 17 | 17.5 | 18 | 18.5 | 19 | 19.5 | 20 | 20.5 | 21 | 21.5 | 22 | 22.5 | 23 | 23.5 | 24 | 24.5 | 25 | 25.5 | 26 | 26.5 | 27 | 27.5 | 28 | 28.5 | 29 | 29.5 | 30 | 30.5 | 31 | 31.5 | 32 | 32.5 | 33 | 33.5 | 34 | 34.5 | 35 | 35.5 | 36 | 36.5 | 37 | 37.5 | 38 | 38.5 | 0 | 0 | 0 | 0 | 0 | 0 | 0 | 0 | 0 | 0 | 0 | 0 | 0 | 0 | 0 | 0 | 0 | 0 | 0 | 0 | 0 | 0 | 0 | 0 | 0 | 0 | 0 | 0 | 0 | 0 | 0 | 0 | 0 | 0 | 0 | 0 | 0 | 0 | 0 | 0 | 0 | 0 | 0
2.62 |  | 10 | 10.5 | 11 | 11.5 | 12 | 12.5 | 13 | 13.5 | 14 | 14.5 | 15 | 15.5 | 16 | 16.5 | 17 | 17.5 | 18 | 18.5 | 19 | 19.5 | 20 | 20.5 | 21 | 21.5 | 22 | 22.5 | 23 | 23.5 | 24 | 24.5 | 25 | 25.5 | 26 | 26.5 | 27 | 27.5 | 28 | 28.5 | 29 | 29.5 | 30 | 30.5 | 31 | 31.5 | 32 | 32.5 | 33 | 33.5 | 34 | 34.5 | 35 | 35.5 | 36 | 36.5 | 37 | 37.5 | 38 | 38.5 | 0 | 0 | 0 | 0 | 0 | 0 | 0 | 0 | 0 | 0 | 0 | 0 | 0 | 0 | 0 | 0 | 0 | 0 | 0 | 0 | 0 | 0 | 0 | 0 | 0 | 0 | 0 | 0 | 0 | 0 | 0 | 0 | 0 | 0 | 0 | 0 | 0 | 0 | 0 | 0 | 0 | 0 | 0
2.63 |  | 10 | 10.5 | 11 | 11.5 | 12 | 12.5 | 13 | 13.5 | 14 | 14.5 | 15 | 15.5 | 16 | 16.5 | 17 | 17.5 | 18 | 18.5 | 19 | 19.5 | 20 | 20.5 | 21 | 21.5 | 22 | 22.5 | 23 | 23.5 | 24 | 24.5 | 25 | 25.5 | 26 | 26.5 | 27 | 27.5 | 28 | 28.5 | 29 | 29.5 | 30 | 30.5 | 31 | 31.5 | 32 | 32.5 | 33 | 33.5 | 34 | 34.5 | 35 | 35.5 | 36 | 36.5 | 37 | 37.5 | 38 | 38.5 | 0 | 0 | 0 | 0 | 0 | 0 | 0 | 0 | 0 | 0 | 0 | 0 | 0 | 0 | 0 | 0 | 0 | 0 | 0 | 0 | 0 | 0 | 0 | 0 | 0 | 0 | 0 | 0 | 0 | 0 | 0 | 0 | 0 | 0 | 0 | 0 | 0 | 0 | 0 | 0 | 0 | 0 | 0
2.64 |  | 10 | 10.5 | 11 | 11.5 | 12 | 12.5 | 13 | 13.5 | 14 | 14.5 | 15 | 15.5 | 16 | 16.5 | 17 | 17.5 | 18 | 18.5 | 19 | 19.5 | 20 | 20.5 | 21 | 21.5 | 22 | 22.5 | 23 | 23.5 | 24 | 24.5 | 25 | 25.5 | 26 | 26.5 | 27 | 27.5 | 28 | 28.5 | 29 | 29.5 | 30 | 30.5 | 31 | 31.5 | 32 | 32.5 | 33 | 33.5 | 34 | 34.5 | 35 | 35.5 | 36 | 36.5 | 37 | 37.5 | 38 | 38.5 | 0 | 0 | 0 | 0 | 0 | 0 | 0 | 0 | 0 | 0 | 0 | 0 | 0 | 0 | 0 | 0 | 0 | 0 | 0 | 0 | 0 | 0 | 0 | 0 | 0 | 0 | 0 | 0 | 0 | 0 | 0 | 0 | 0 | 0 | 0 | 0 | 0 | 0 | 0 | 0 | 0 | 0 | 0
2.65 |  | 10 | 10.5 | 11 | 11.5 | 12 | 12.5 | 13 | 13.5 | 14 | 14.5 | 15 | 15.5 | 16 | 16.5 | 17 | 17.5 | 18 | 18.5 | 19 | 19.5 | 20 | 20.5 | 21 | 21.5 | 22 | 22.5 | 23 | 23.5 | 24 | 24.5 | 25 | 25.5 | 26 | 26.5 | 27 | 27.5 | 28 | 28.5 | 29 | 29.5 | 30 | 30.5 | 31 | 31.5 | 32 | 32.5 | 33 | 33.5 | 34 | 34.5 | 35 | 35.5 | 36 | 36.5 | 37 | 37.5 | 38 | 38.5 | 0 | 0 | 0 | 0 | 0 | 0 | 0 | 0 | 0 | 0 | 0 | 0 | 0 | 0 | 0 | 0 | 0 | 0 | 0 | 0 | 0 | 0 | 0 | 0 | 0 | 0 | 0 | 0 | 0 | 0 | 0 | 0 | 0 | 0 | 0 | 0 | 0 | 0 | 0 | 0 | 0 | 0 | 0
2.66 |  | 10 | 10.5 | 11 | 11.5 | 12 | 12.5 | 13 | 13.5 | 14 | 14.5 | 15 | 15.5 | 16 | 16.5 | 17 | 17.5 | 18 | 18.5 | 19 | 19.5 | 20 | 20.5 | 21 | 21.5 | 22 | 22.5 | 23 | 23.5 | 24 | 24.5 | 25 | 25.5 | 26 | 26.5 | 27 | 27.5 | 28 | 28.5 | 29 | 29.5 | 30 | 30.5 | 31 | 31.5 | 32 | 32.5 | 33 | 33.5 | 34 | 34.5 | 35 | 35.5 | 36 | 36.5 | 37 | 37.5 | 38 | 38.5 | 0 | 0 | 0 | 0 | 0 | 0 | 0 | 0 | 0 | 0 | 0 | 0 | 0 | 0 | 0 | 0 | 0 | 0 | 0 | 0 | 0 | 0 | 0 | 0 | 0 | 0 | 0 | 0 | 0 | 0 | 0 | 0 | 0 | 0 | 0 | 0 | 0 | 0 | 0 | 0 | 0 | 0 | 0
2.67 |  | 10 | 10.5 | 11 | 11.5 | 12 | 12.5 | 13 | 13.5 | 14 | 14.5 | 15 | 15.5 | 16 | 16.5 | 17 | 17.5 | 18 | 18.5 | 19 | 19.5 | 20 | 20.5 | 21 | 21.5 | 22 | 22.5 | 23 | 23.5 | 24 | 24.5 | 25 | 25.5 | 26 | 26.5 | 27 | 27.5 | 28 | 28.5 | 29 | 29.5 | 30 | 30.5 | 31 | 31.5 | 32 | 32.5 | 33 | 33.5 | 34 | 34.5 | 35 | 35.5 | 36 | 36.5 | 37 | 37.5 | 38 | 38.5 | 0 | 0 | 0 | 0 | 0 | 0 | 0 | 0 | 0 | 0 | 0 | 0 | 0 | 0 | 0 | 0 | 0 | 0 | 0 | 0 | 0 | 0 | 0 | 0 | 0 | 0 | 0 | 0 | 0 | 0 | 0 | 0 | 0 | 0 | 0 | 0 | 0 | 0 | 0 | 0 | 0 | 0 | 0
2.68 |  | 10 | 10.5 | 11 | 11.5 | 12 | 12.5 | 13 | 13.5 | 14 | 14.5 | 15 | 15.5 | 16 | 16.5 | 17 | 17.5 | 18 | 18.5 | 19 | 19.5 | 20 | 20.5 | 21 | 21.5 | 22 | 22.5 | 23 | 23.5 | 24 | 24.5 | 25 | 25.5 | 26 | 26.5 | 27 | 27.5 | 28 | 28.5 | 29 | 29.5 | 30 | 30.5 | 31 | 31.5 | 32 | 32.5 | 33 | 33.5 | 34 | 34.5 | 35 | 35.5 | 36 | 36.5 | 37 | 37.5 | 38 | 38.5 | 0 | 0 | 0 | 0 | 0 | 0 | 0 | 0 | 0 | 0 | 0 | 0 | 0 | 0 | 0 | 0 | 0 | 0 | 0 | 0 | 0 | 0 | 0 | 0 | 0 | 0 | 0 | 0 | 0 | 0 | 0 | 0 | 0 | 0 | 0 | 0 | 0 | 0 | 0 | 0 | 0 | 0 | 0
2.69 |  | 10 | 10.5 | 11 | 11.5 | 12 | 12.5 | 13 | 13.5 | 14 | 14.5 | 15 | 15.5 | 16 | 16.5 | 17 | 17.5 | 18 | 18.5 | 19 | 19.5 | 20 | 20.5 | 21 | 21.5 | 22 | 22.5 | 23 | 23.5 | 24 | 24.5 | 25 | 25.5 | 26 | 26.5 | 27 | 27.5 | 28 | 28.5 | 29 | 29.5 | 30 | 30.5 | 31 | 31.5 | 32 | 32.5 | 33 | 33.5 | 34 | 34.5 | 35 | 35.5 | 36 | 36.5 | 37 | 37.5 | 38 | 38.5 | 0 | 0 | 0 | 0 | 0 | 0 | 0 | 0 | 0 | 0 | 0 | 0 | 0 | 0 | 0 | 0 | 0 | 0 | 0 | 0 | 0 | 0 | 0 | 0 | 0 | 0 | 0 | 0 | 0 | 0 | 0 | 0 | 0 | 0 | 0 | 0 | 0 | 0 | 0 | 0 | 0 | 0 | 0
2.7 |  | 10 | 10.5 | 11 | 11.5 | 12 | 12.5 | 13 | 13.5 | 14 | 14.5 | 15 | 15.5 | 16 | 16.5 | 17 | 17.5 | 18 | 18.5 | 19 | 19.5 | 20 | 20.5 | 21 | 21.5 | 22 | 22.5 | 23 | 23.5 | 24 | 24.5 | 25 | 25.5 | 26 | 26.5 | 27 | 27.5 | 28 | 28.5 | 29 | 29.5 | 30 | 30.5 | 31 | 31.5 | 32 | 32.5 | 33 | 33.5 | 34 | 34.5 | 35 | 35.5 | 36 | 36.5 | 37 | 37.5 | 38 | 38.5 | 0 | 0 | 0 | 0 | 0 | 0 | 0 | 0 | 0 | 0 | 0 | 0 | 0 | 0 | 0 | 0 | 0 | 0 | 0 | 0 | 0 | 0 | 0 | 0 | 0 | 0 | 0 | 0 | 0 | 0 | 0 | 0 | 0 | 0 | 0 | 0 | 0 | 0 | 0 | 0 | 0 | 0 | 0
2.71 |  | 10 | 10.5 | 11 | 11.5 | 12 | 12.5 | 13 | 13.5 | 14 | 14.5 | 15 | 15.5 | 16 | 16.5 | 17 | 17.5 | 18 | 18.5 | 19 | 19.5 | 20 | 20.5 | 21 | 21.5 | 22 | 22.5 | 23 | 23.5 | 24 | 24.5 | 25 | 25.5 | 26 | 26.5 | 27 | 27.5 | 28 | 28.5 | 29 | 29.5 | 30 | 30.5 | 31 | 31.5 | 32 | 32.5 | 33 | 33.5 | 34 | 34.5 | 35 | 35.5 | 36 | 36.5 | 37 | 37.5 | 38 | 38.5 | 0 | 0 | 0 | 0 | 0 | 0 | 0 | 0 | 0 | 0 | 0 | 0 | 0 | 0 | 0 | 0 | 0 | 0 | 0 | 0 | 0 | 0 | 0 | 0 | 0 | 0 | 0 | 0 | 0 | 0 | 0 | 0 | 0 | 0 | 0 | 0 | 0 | 0 | 0 | 0 | 0 | 0 | 0
2.72 |  | 10 | 10.5 | 11 | 11.5 | 12 | 12.5 | 13 | 13.5 | 14 | 14.5 | 15 | 15.5 | 16 | 16.5 | 17 | 17.5 | 18 | 18.5 | 19 | 19.5 | 20 | 20.5 | 21 | 21.5 | 22 | 22.5 | 23 | 23.5 | 24 | 24.5 | 25 | 25.5 | 26 | 26.5 | 27 | 27.5 | 28 | 28.5 | 29 | 29.5 | 30 | 30.5 | 31 | 31.5 | 32 | 32.5 | 33 | 33.5 | 34 | 34.5 | 35 | 35.5 | 36 | 36.5 | 37 | 37.5 | 38 | 38.5 | 0 | 0 | 0 | 0 | 0 | 0 | 0 | 0 | 0 | 0 | 0 | 0 | 0 | 0 | 0 | 0 | 0 | 0 | 0 | 0 | 0 | 0 | 0 | 0 | 0 | 0 | 0 | 0 | 0 | 0 | 0 | 0 | 0 | 0 | 0 | 0 | 0 | 0 | 0 | 0 | 0 | 0 | 0
2.73 |  | 10 | 10.5 | 11 | 11.5 | 12 | 12.5 | 13 | 13.5 | 14 | 14.5 | 15 | 15.5 | 16 | 16.5 | 17 | 17.5 | 18 | 18.5 | 19 | 19.5 | 20 | 20.5 | 21 | 21.5 | 22 | 22.5 | 23 | 23.5 | 24 | 24.5 | 25 | 25.5 | 26 | 26.5 | 27 | 27.5 | 28 | 28.5 | 29 | 29.5 | 30 | 30.5 | 31 | 31.5 | 32 | 32.5 | 33 | 33.5 | 34 | 34.5 | 35 | 35.5 | 36 | 36.5 | 37 | 37.5 | 38 | 38.5 | 0 | 0 | 0 | 0 | 0 | 0 | 0 | 0 | 0 | 0 | 0 | 0 | 0 | 0 | 0 | 0 | 0 | 0 | 0 | 0 | 0 | 0 | 0 | 0 | 0 | 0 | 0 | 0 | 0 | 0 | 0 | 0 | 0 | 0 | 0 | 0 | 0 | 0 | 0 | 0 | 0 | 0 | 0
2.74 |  | 10 | 10.5 | 11 | 11.5 | 12 | 12.5 | 13 | 13.5 | 14 | 14.5 | 15 | 15.5 | 16 | 16.5 | 17 | 17.5 | 18 | 18.5 | 19 | 19.5 | 20 | 20.5 | 21 | 21.5 | 22 | 22.5 | 23 | 23.5 | 24 | 24.5 | 25 | 25.5 | 26 | 26.5 | 27 | 27.5 | 28 | 28.5 | 29 | 29.5 | 30 | 30.5 | 31 | 31.5 | 32 | 32.5 | 33 | 33.5 | 34 | 34.5 | 35 | 35.5 | 36 | 36.5 | 37 | 37.5 | 38 | 38.5 | 0 | 0 | 0 | 0 | 0 | 0 | 0 | 0 | 0 | 0 | 0 | 0 | 0 | 0 | 0 | 0 | 0 | 0 | 0 | 0 | 0 | 0 | 0 | 0 | 0 | 0 | 0 | 0 | 0 | 0 | 0 | 0 | 0 | 0 | 0 | 0 | 0 | 0 | 0 | 0 | 0 | 0 | 0
2.75 |  | 10 | 10.5 | 11 | 11.5 | 12 | 12.5 | 13 | 13.5 | 14 | 14.5 | 15 | 15.5 | 16 | 16.5 | 17 | 17.5 | 18 | 18.5 | 19 | 19.5 | 20 | 20.5 | 21 | 21.5 | 22 | 22.5 | 23 | 23.5 | 24 | 24.5 | 25 | 25.5 | 26 | 26.5 | 27 | 27.5 | 28 | 28.5 | 29 | 29.5 | 30 | 30.5 | 31 | 31.5 | 32 | 32.5 | 33 | 33.5 | 34 | 34.5 | 35 | 35.5 | 36 | 36.5 | 37 | 37.5 | 38 | 38.5 | 0 | 0 | 0 | 0 | 0 | 0 | 0 | 0 | 0 | 0 | 0 | 0 | 0 | 0 | 0 | 0 | 0 | 0 | 0 | 0 | 0 | 0 | 0 | 0 | 0 | 0 | 0 | 0 | 0 | 0 | 0 | 0 | 0 | 0 | 0 | 0 | 0 | 0 | 0 | 0 | 0 | 0 | 0
2.76 |  | 10 | 10.5 | 11 | 11.5 | 12 | 12.5 | 13 | 13.5 | 14 | 14.5 | 15 | 15.5 | 16 | 16.5 | 17 | 17.5 | 18 | 18.5 | 19 | 19.5 | 20 | 20.5 | 21 | 21.5 | 22 | 22.5 | 23 | 23.5 | 24 | 24.5 | 25 | 25.5 | 26 | 26.5 | 27 | 27.5 | 28 | 28.5 | 29 | 29.5 | 30 | 30.5 | 31 | 31.5 | 32 | 32.5 | 33 | 33.5 | 34 | 34.5 | 35 | 35.5 | 36 | 36.5 | 37 | 37.5 | 38 | 38.5 | 0 | 0 | 0 | 0 | 0 | 0 | 0 | 0 | 0 | 0 | 0 | 0 | 0 | 0 | 0 | 0 | 0 | 0 | 0 | 0 | 0 | 0 | 0 | 0 | 0 | 0 | 0 | 0 | 0 | 0 | 0 | 0 | 0 | 0 | 0 | 0 | 0 | 0 | 0 | 0 | 0 | 0 | 0
2.77 |  | 10 | 10.5 | 11 | 11.5 | 12 | 12.5 | 13 | 13.5 | 14 | 14.5 | 15 | 15.5 | 16 | 16.5 | 17 | 17.5 | 18 | 18.5 | 19 | 19.5 | 20 | 20.5 | 21 | 21.5 | 22 | 22.5 | 23 | 23.5 | 24 | 24.5 | 25 | 25.5 | 26 | 26.5 | 27 | 27.5 | 28 | 28.5 | 29 | 29.5 | 30 | 30.5 | 31 | 31.5 | 32 | 32.5 | 33 | 33.5 | 34 | 34.5 | 35 | 35.5 | 36 | 36.5 | 37 | 37.5 | 38 | 38.5 | 0 | 0 | 0 | 0 | 0 | 0 | 0 | 0 | 0 | 0 | 0 | 0 | 0 | 0 | 0 | 0 | 0 | 0 | 0 | 0 | 0 | 0 | 0 | 0 | 0 | 0 | 0 | 0 | 0 | 0 | 0 | 0 | 0 | 0 | 0 | 0 | 0 | 0 | 0 | 0 | 0 | 0 | 0
2.78 |  | 10 | 10.5 | 11 | 11.5 | 12 | 12.5 | 13 | 13.5 | 14 | 14.5 | 15 | 15.5 | 16 | 16.5 | 17 | 17.5 | 18 | 18.5 | 19 | 19.5 | 20 | 20.5 | 21 | 21.5 | 22 | 22.5 | 23 | 23.5 | 24 | 24.5 | 25 | 25.5 | 26 | 26.5 | 27 | 27.5 | 28 | 28.5 | 29 | 29.5 | 30 | 30.5 | 31 | 31.5 | 32 | 32.5 | 33 | 33.5 | 34 | 34.5 | 35 | 35.5 | 36 | 36.5 | 37 | 37.5 | 38 | 38.5 | 0 | 0 | 0 | 0 | 0 | 0 | 0 | 0 | 0 | 0 | 0 | 0 | 0 | 0 | 0 | 0 | 0 | 0 | 0 | 0 | 0 | 0 | 0 | 0 | 0 | 0 | 0 | 0 | 0 | 0 | 0 | 0 | 0 | 0 | 0 | 0 | 0 | 0 | 0 | 0 | 0 | 0 | 0
2.79 |  | 10 | 10.5 | 11 | 11.5 | 12 | 12.5 | 13 | 13.5 | 14 | 14.5 | 15 | 15.5 | 16 | 16.5 | 17 | 17.5 | 18 | 18.5 | 19 | 19.5 | 20 | 20.5 | 21 | 21.5 | 22 | 22.5 | 23 | 23.5 | 24 | 24.5 | 25 | 25.5 | 26 | 26.5 | 27 | 27.5 | 28 | 28.5 | 29 | 29.5 | 30 | 30.5 | 31 | 31.5 | 32 | 32.5 | 33 | 33.5 | 34 | 34.5 | 35 | 35.5 | 36 | 36.5 | 37 | 37.5 | 38 | 38.5 | 0 | 0 | 0 | 0 | 0 | 0 | 0 | 0 | 0 | 0 | 0 | 0 | 0 | 0 | 0 | 0 | 0 | 0 | 0 | 0 | 0 | 0 | 0 | 0 | 0 | 0 | 0 | 0 | 0 | 0 | 0 | 0 | 0 | 0 | 0 | 0 | 0 | 0 | 0 | 0 | 0 | 0 | 0
2.8 |  | 10 | 10.5 | 11 | 11.5 | 12 | 12.5 | 13 | 13.5 | 14 | 14.5 | 15 | 15.5 | 16 | 16.5 | 17 | 17.5 | 18 | 18.5 | 19 | 19.5 | 20 | 20.5 | 21 | 21.5 | 22 | 22.5 | 23 | 23.5 | 24 | 24.5 | 25 | 25.5 | 26 | 26.5 | 27 | 27.5 | 28 | 28.5 | 29 | 29.5 | 30 | 30.5 | 31 | 31.5 | 32 | 32.5 | 33 | 33.5 | 34 | 34.5 | 35 | 35.5 | 36 | 36.5 | 37 | 37.5 | 38 | 38.5 | 0 | 0 | 0 | 0 | 0 | 0 | 0 | 0 | 0 | 0 | 0 | 0 | 0 | 0 | 0 | 0 | 0 | 0 | 0 | 0 | 0 | 0 | 0 | 0 | 0 | 0 | 0 | 0 | 0 | 0 | 0 | 0 | 0 | 0 | 0 | 0 | 0 | 0 | 0 | 0 | 0 | 0 | 0
2.81 |  | 10 | 10.5 | 11 | 11.5 | 12 | 12.5 | 13 | 13.5 | 14 | 14.5 | 15 | 15.5 | 16 | 16.5 | 17 | 17.5 | 18 | 18.5 | 19 | 19.5 | 20 | 20.5 | 21 | 21.5 | 22 | 22.5 | 23 | 23.5 | 24 | 24.5 | 25 | 25.5 | 26 | 26.5 | 27 | 27.5 | 28 | 28.5 | 29 | 29.5 | 30 | 30.5 | 31 | 31.5 | 32 | 32.5 | 33 | 33.5 | 34 | 34.5 | 35 | 35.5 | 36 | 36.5 | 37 | 37.5 | 38 | 38.5 | 0 | 0 | 0 | 0 | 0 | 0 | 0 | 0 | 0 | 0 | 0 | 0 | 0 | 0 | 0 | 0 | 0 | 0 | 0 | 0 | 0 | 0 | 0 | 0 | 0 | 0 | 0 | 0 | 0 | 0 | 0 | 0 | 0 | 0 | 0 | 0 | 0 | 0 | 0 | 0 | 0 | 0 | 0
2.82 |  | 10 | 10.5 | 11 | 11.5 | 12 | 12.5 | 13 | 13.5 | 14 | 14.5 | 15 | 15.5 | 16 | 16.5 | 17 | 17.5 | 18 | 18.5 | 19 | 19.5 | 20 | 20.5 | 21 | 21.5 | 22 | 22.5 | 23 | 23.5 | 24 | 24.5 | 25 | 25.5 | 26 | 26.5 | 27 | 27.5 | 28 | 28.5 | 29 | 29.5 | 30 | 30.5 | 31 | 31.5 | 32 | 32.5 | 33 | 33.5 | 34 | 34.5 | 35 | 35.5 | 36 | 36.5 | 37 | 37.5 | 38 | 38.5 | 0 | 0 | 0 | 0 | 0 | 0 | 0 | 0 | 0 | 0 | 0 | 0 | 0 | 0 | 0 | 0 | 0 | 0 | 0 | 0 | 0 | 0 | 0 | 0 | 0 | 0 | 0 | 0 | 0 | 0 | 0 | 0 | 0 | 0 | 0 | 0 | 0 | 0 | 0 | 0 | 0 | 0 | 0
2.83 |  | 10 | 10.5 | 11 | 11.5 | 12 | 12.5 | 13 | 13.5 | 14 | 14.5 | 15 | 15.5 | 16 | 16.5 | 17 | 17.5 | 18 | 18.5 | 19 | 19.5 | 20 | 20.5 | 21 | 21.5 | 22 | 22.5 | 23 | 23.5 | 24 | 24.5 | 25 | 25.5 | 26 | 26.5 | 27 | 27.5 | 28 | 28.5 | 29 | 29.5 | 30 | 30.5 | 31 | 31.5 | 32 | 32.5 | 33 | 33.5 | 34 | 34.5 | 35 | 35.5 | 36 | 36.5 | 37 | 37.5 | 38 | 38.5 | 0 | 0 | 0 | 0 | 0 | 0 | 0 | 0 | 0 | 0 | 0 | 0 | 0 | 0 | 0 | 0 | 0 | 0 | 0 | 0 | 0 | 0 | 0 | 0 | 0 | 0 | 0 | 0 | 0 | 0 | 0 | 0 | 0 | 0 | 0 | 0 | 0 | 0 | 0 | 0 | 0 | 0 | 0
2.84 |  | 10 | 10.5 | 11 | 11.5 | 12 | 12.5 | 13 | 13.5 | 14 | 14.5 | 15 | 15.5 | 16 | 16.5 | 17 | 17.5 | 18 | 18.5 | 19 | 19.5 | 20 | 20.5 | 21 | 21.5 | 22 | 22.5 | 23 | 23.5 | 24 | 24.5 | 25 | 25.5 | 26 | 26.5 | 27 | 27.5 | 28 | 28.5 | 29 | 29.5 | 30 | 30.5 | 31 | 31.5 | 32 | 32.5 | 33 | 33.5 | 34 | 34.5 | 35 | 35.5 | 36 | 36.5 | 37 | 37.5 | 38 | 38.5 | 0 | 0 | 0 | 0 | 0 | 0 | 0 | 0 | 0 | 0 | 0 | 0 | 0 | 0 | 0 | 0 | 0 | 0 | 0 | 0 | 0 | 0 | 0 | 0 | 0 | 0 | 0 | 0 | 0 | 0 | 0 | 0 | 0 | 0 | 0 | 0 | 0 | 0 | 0 | 0 | 0 | 0 | 0
2.85 |  | 10 | 10.5 | 11 | 11.5 | 12 | 12.5 | 13 | 13.5 | 14 | 14.5 | 15 | 15.5 | 16 | 16.5 | 17 | 17.5 | 18 | 18.5 | 19 | 19.5 | 20 | 20.5 | 21 | 21.5 | 22 | 22.5 | 23 | 23.5 | 24 | 24.5 | 25 | 25.5 | 26 | 26.5 | 27 | 27.5 | 28 | 28.5 | 29 | 29.5 | 30 | 30.5 | 31 | 31.5 | 32 | 32.5 | 33 | 33.5 | 34 | 34.5 | 35 | 35.5 | 36 | 36.5 | 37 | 37.5 | 38 | 38.5 | 0 | 0 | 0 | 0 | 0 | 0 | 0 | 0 | 0 | 0 | 0 | 0 | 0 | 0 | 0 | 0 | 0 | 0 | 0 | 0 | 0 | 0 | 0 | 0 | 0 | 0 | 0 | 0 | 0 | 0 | 0 | 0 | 0 | 0 | 0 | 0 | 0 | 0 | 0 | 0 | 0 | 0 | 0
2.86 |  | 10 | 10.5 | 11 | 11.5 | 12 | 12.5 | 13 | 13.5 | 14 | 14.5 | 15 | 15.5 | 16 | 16.5 | 17 | 17.5 | 18 | 18.5 | 19 | 19.5 | 20 | 20.5 | 21 | 21.5 | 22 | 22.5 | 23 | 23.5 | 24 | 24.5 | 25 | 25.5 | 26 | 26.5 | 27 | 27.5 | 28 | 28.5 | 29 | 29.5 | 30 | 30.5 | 31 | 31.5 | 32 | 32.5 | 33 | 33.5 | 34 | 34.5 | 35 | 35.5 | 36 | 36.5 | 37 | 37.5 | 38 | 38.5 | 0 | 0 | 0 | 0 | 0 | 0 | 0 | 0 | 0 | 0 | 0 | 0 | 0 | 0 | 0 | 0 | 0 | 0 | 0 | 0 | 0 | 0 | 0 | 0 | 0 | 0 | 0 | 0 | 0 | 0 | 0 | 0 | 0 | 0 | 0 | 0 | 0 | 0 | 0 | 0 | 0 | 0 | 0
2.87 |  | 10 | 10.5 | 11 | 11.5 | 12 | 12.5 | 13 | 13.5 | 14 | 14.5 | 15 | 15.5 | 16 | 16.5 | 17 | 17.5 | 18 | 18.5 | 19 | 19.5 | 20 | 20.5 | 21 | 21.5 | 22 | 22.5 | 23 | 23.5 | 24 | 24.5 | 25 | 25.5 | 26 | 26.5 | 27 | 27.5 | 28 | 28.5 | 29 | 29.5 | 30 | 30.5 | 31 | 31.5 | 32 | 32.5 | 33 | 33.5 | 34 | 34.5 | 35 | 35.5 | 36 | 36.5 | 37 | 37.5 | 38 | 38.5 | 0 | 0 | 0 | 0 | 0 | 0 | 0 | 0 | 0 | 0 | 0 | 0 | 0 | 0 | 0 | 0 | 0 | 0 | 0 | 0 | 0 | 0 | 0 | 0 | 0 | 0 | 0 | 0 | 0 | 0 | 0 | 0 | 0 | 0 | 0 | 0 | 0 | 0 | 0 | 0 | 0 | 0 | 0
2.88 |  | 10 | 10.5 | 11 | 11.5 | 12 | 12.5 | 13 | 13.5 | 14 | 14.5 | 15 | 15.5 | 16 | 16.5 | 17 | 17.5 | 18 | 18.5 | 19 | 19.5 | 20 | 20.5 | 21 | 21.5 | 22 | 22.5 | 23 | 23.5 | 24 | 24.5 | 25 | 25.5 | 26 | 26.5 | 27 | 27.5 | 28 | 28.5 | 29 | 29.5 | 30 | 30.5 | 31 | 31.5 | 32 | 32.5 | 33 | 33.5 | 34 | 34.5 | 35 | 35.5 | 36 | 36.5 | 37 | 37.5 | 38 | 38.5 | 0 | 0 | 0 | 0 | 0 | 0 | 0 | 0 | 0 | 0 | 0 | 0 | 0 | 0 | 0 | 0 | 0 | 0 | 0 | 0 | 0 | 0 | 0 | 0 | 0 | 0 | 0 | 0 | 0 | 0 | 0 | 0 | 0 | 0 | 0 | 0 | 0 | 0 | 0 | 0 | 0 | 0 | 0
2.89 |  | 10 | 10.5 | 11 | 11.5 | 12 | 12.5 | 13 | 13.5 | 14 | 14.5 | 15 | 15.5 | 16 | 16.5 | 17 | 17.5 | 18 | 18.5 | 19 | 19.5 | 20 | 20.5 | 21 | 21.5 | 22 | 22.5 | 23 | 23.5 | 24 | 24.5 | 25 | 25.5 | 26 | 26.5 | 27 | 27.5 | 28 | 28.5 | 29 | 29.5 | 30 | 30.5 | 31 | 31.5 | 32 | 32.5 | 33 | 33.5 | 34 | 34.5 | 35 | 35.5 | 36 | 36.5 | 37 | 37.5 | 38 | 38.5 | 0 | 0 | 0 | 0 | 0 | 0 | 0 | 0 | 0 | 0 | 0 | 0 | 0 | 0 | 0 | 0 | 0 | 0 | 0 | 0 | 0 | 0 | 0 | 0 | 0 | 0 | 0 | 0 | 0 | 0 | 0 | 0 | 0 | 0 | 0 | 0 | 0 | 0 | 0 | 0 | 0 | 0 | 0
2.9 |  | 10 | 10.5 | 11 | 11.5 | 12 | 12.5 | 13 | 13.5 | 14 | 14.5 | 15 | 15.5 | 16 | 16.5 | 17 | 17.5 | 18 | 18.5 | 19 | 19.5 | 20 | 20.5 | 21 | 21.5 | 22 | 22.5 | 23 | 23.5 | 24 | 24.5 | 25 | 25.5 | 26 | 26.5 | 27 | 27.5 | 28 | 28.5 | 29 | 29.5 | 30 | 30.5 | 31 | 31.5 | 32 | 32.5 | 33 | 33.5 | 34 | 34.5 | 35 | 35.5 | 36 | 36.5 | 37 | 37.5 | 38 | 38.5 | 0 | 0 | 0 | 0 | 0 | 0 | 0 | 0 | 0 | 0 | 0 | 0 | 0 | 0 | 0 | 0 | 0 | 0 | 0 | 0 | 0 | 0 | 0 | 0 | 0 | 0 | 0 | 0 | 0 | 0 | 0 | 0 | 0 | 0 | 0 | 0 | 0 | 0 | 0 | 0 | 0 | 0 | 0
2.91 |  | 10 | 10.5 | 11 | 11.5 | 12 | 12.5 | 13 | 13.5 | 14 | 14.5 | 15 | 15.5 | 16 | 16.5 | 17 | 17.5 | 18 | 18.5 | 19 | 19.5 | 20 | 20.5 | 21 | 21.5 | 22 | 22.5 | 23 | 23.5 | 24 | 24.5 | 25 | 25.5 | 26 | 26.5 | 27 | 27.5 | 28 | 28.5 | 29 | 29.5 | 30 | 30.5 | 31 | 31.5 | 32 | 32.5 | 33 | 33.5 | 34 | 34.5 | 35 | 35.5 | 36 | 36.5 | 37 | 37.5 | 38 | 38.5 | 0 | 0 | 0 | 0 | 0 | 0 | 0 | 0 | 0 | 0 | 0 | 0 | 0 | 0 | 0 | 0 | 0 | 0 | 0 | 0 | 0 | 0 | 0 | 0 | 0 | 0 | 0 | 0 | 0 | 0 | 0 | 0 | 0 | 0 | 0 | 0 | 0 | 0 | 0 | 0 | 0 | 0 | 0
2.92 |  | 10 | 10.5 | 11 | 11.5 | 12 | 12.5 | 13 | 13.5 | 14 | 14.5 | 15 | 15.5 | 16 | 16.5 | 17 | 17.5 | 18 | 18.5 | 19 | 19.5 | 20 | 20.5 | 21 | 21.5 | 22 | 22.5 | 23 | 23.5 | 24 | 24.5 | 25 | 25.5 | 26 | 26.5 | 27 | 27.5 | 28 | 28.5 | 29 | 29.5 | 30 | 30.5 | 31 | 31.5 | 32 | 32.5 | 33 | 33.5 | 34 | 34.5 | 35 | 35.5 | 36 | 36.5 | 37 | 37.5 | 38 | 38.5 | 0 | 0 | 0 | 0 | 0 | 0 | 0 | 0 | 0 | 0 | 0 | 0 | 0 | 0 | 0 | 0 | 0 | 0 | 0 | 0 | 0 | 0 | 0 | 0 | 0 | 0 | 0 | 0 | 0 | 0 | 0 | 0 | 0 | 0 | 0 | 0 | 0 | 0 | 0 | 0 | 0 | 0 | 0
2.93 |  | 10 | 10.5 | 11 | 11.5 | 12 | 12.5 | 13 | 13.5 | 14 | 14.5 | 15 | 15.5 | 16 | 16.5 | 17 | 17.5 | 18 | 18.5 | 19 | 19.5 | 20 | 20.5 | 21 | 21.5 | 22 | 22.5 | 23 | 23.5 | 24 | 24.5 | 25 | 25.5 | 26 | 26.5 | 27 | 27.5 | 28 | 28.5 | 29 | 29.5 | 30 | 30.5 | 31 | 31.5 | 32 | 32.5 | 33 | 33.5 | 34 | 34.5 | 35 | 35.5 | 36 | 36.5 | 37 | 37.5 | 38 | 38.5 | 0 | 0 | 0 | 0 | 0 | 0 | 0 | 0 | 0 | 0 | 0 | 0 | 0 | 0 | 0 | 0 | 0 | 0 | 0 | 0 | 0 | 0 | 0 | 0 | 0 | 0 | 0 | 0 | 0 | 0 | 0 | 0 | 0 | 0 | 0 | 0 | 0 | 0 | 0 | 0 | 0 | 0 | 0
2.94 |  | 10 | 10.5 | 11 | 11.5 | 12 | 12.5 | 13 | 13.5 | 14 | 14.5 | 15 | 15.5 | 16 | 16.5 | 17 | 17.5 | 18 | 18.5 | 19 | 19.5 | 20 | 20.5 | 21 | 21.5 | 22 | 22.5 | 23 | 23.5 | 24 | 24.5 | 25 | 25.5 | 26 | 26.5 | 27 | 27.5 | 28 | 28.5 | 29 | 29.5 | 30 | 30.5 | 31 | 31.5 | 32 | 32.5 | 33 | 33.5 | 34 | 34.5 | 35 | 35.5 | 36 | 36.5 | 37 | 37.5 | 38 | 38.5 | 0 | 0 | 0 | 0 | 0 | 0 | 0 | 0 | 0 | 0 | 0 | 0 | 0 | 0 | 0 | 0 | 0 | 0 | 0 | 0 | 0 | 0 | 0 | 0 | 0 | 0 | 0 | 0 | 0 | 0 | 0 | 0 | 0 | 0 | 0 | 0 | 0 | 0 | 0 | 0 | 0 | 0 | 0
2.95 |  | 10 | 10.5 | 11 | 11.5 | 12 | 12.5 | 13 | 13.5 | 14 | 14.5 | 15 | 15.5 | 16 | 16.5 | 17 | 17.5 | 18 | 18.5 | 19 | 19.5 | 20 | 20.5 | 21 | 21.5 | 22 | 22.5 | 23 | 23.5 | 24 | 24.5 | 25 | 25.5 | 26 | 26.5 | 27 | 27.5 | 28 | 28.5 | 29 | 29.5 | 30 | 30.5 | 31 | 31.5 | 32 | 32.5 | 33 | 33.5 | 34 | 34.5 | 35 | 35.5 | 36 | 36.5 | 37 | 37.5 | 38 | 38.5 | 0 | 0 | 0 | 0 | 0 | 0 | 0 | 0 | 0 | 0 | 0 | 0 | 0 | 0 | 0 | 0 | 0 | 0 | 0 | 0 | 0 | 0 | 0 | 0 | 0 | 0 | 0 | 0 | 0 | 0 | 0 | 0 | 0 | 0 | 0 | 0 | 0 | 0 | 0 | 0 | 0 | 0 | 0
2.96 |  | 10 | 10.5 | 11 | 11.5 | 12 | 12.5 | 13 | 13.5 | 14 | 14.5 | 15 | 15.5 | 16 | 16.5 | 17 | 17.5 | 18 | 18.5 | 19 | 19.5 | 20 | 20.5 | 21 | 21.5 | 22 | 22.5 | 23 | 23.5 | 24 | 24.5 | 25 | 25.5 | 26 | 26.5 | 27 | 27.5 | 28 | 28.5 | 29 | 29.5 | 30 | 30.5 | 31 | 31.5 | 32 | 32.5 | 33 | 33.5 | 34 | 34.5 | 35 | 35.5 | 36 | 36.5 | 37 | 37.5 | 38 | 38.5 | 0 | 0 | 0 | 0 | 0 | 0 | 0 | 0 | 0 | 0 | 0 | 0 | 0 | 0 | 0 | 0 | 0 | 0 | 0 | 0 | 0 | 0 | 0 | 0 | 0 | 0 | 0 | 0 | 0 | 0 | 0 | 0 | 0 | 0 | 0 | 0 | 0 | 0 | 0 | 0 | 0 | 0 | 0
2.97 |  | 10 | 10.5 | 11 | 11.5 | 12 | 12.5 | 13 | 13.5 | 14 | 14.5 | 15 | 15.5 | 16 | 16.5 | 17 | 17.5 | 18 | 18.5 | 19 | 19.5 | 20 | 20.5 | 21 | 21.5 | 22 | 22.5 | 23 | 23.5 | 24 | 24.5 | 25 | 25.5 | 26 | 26.5 | 27 | 27.5 | 28 | 28.5 | 29 | 29.5 | 30 | 30.5 | 31 | 31.5 | 32 | 32.5 | 33 | 33.5 | 34 | 34.5 | 35 | 35.5 | 36 | 36.5 | 37 | 37.5 | 38 | 38.5 | 0 | 0 | 0 | 0 | 0 | 0 | 0 | 0 | 0 | 0 | 0 | 0 | 0 | 0 | 0 | 0 | 0 | 0 | 0 | 0 | 0 | 0 | 0 | 0 | 0 | 0 | 0 | 0 | 0 | 0 | 0 | 0 | 0 | 0 | 0 | 0 | 0 | 0 | 0 | 0 | 0 | 0 | 0
2.98 |  | 10 | 10.5 | 11 | 11.5 | 12 | 12.5 | 13 | 13.5 | 14 | 14.5 | 15 | 15.5 | 16 | 16.5 | 17 | 17.5 | 18 | 18.5 | 19 | 19.5 | 20 | 20.5 | 21 | 21.5 | 22 | 22.5 | 23 | 23.5 | 24 | 24.5 | 25 | 25.5 | 26 | 26.5 | 27 | 27.5 | 28 | 28.5 | 29 | 29.5 | 30 | 30.5 | 31 | 31.5 | 32 | 32.5 | 33 | 33.5 | 34 | 34.5 | 35 | 35.5 | 36 | 36.5 | 37 | 37.5 | 38 | 38.5 | 0 | 0 | 0 | 0 | 0 | 0 | 0 | 0 | 0 | 0 | 0 | 0 | 0 | 0 | 0 | 0 | 0 | 0 | 0 | 0 | 0 | 0 | 0 | 0 | 0 | 0 | 0 | 0 | 0 | 0 | 0 | 0 | 0 | 0 | 0 | 0 | 0 | 0 | 0 | 0 | 0 | 0 | 0
2.99 |  | 10 | 10.5 | 11 | 11.5 | 12 | 12.5 | 13 | 13.5 | 14 | 14.5 | 15 | 15.5 | 16 | 16.5 | 17 | 17.5 | 18 | 18.5 | 19 | 19.5 | 20 | 20.5 | 21 | 21.5 | 22 | 22.5 | 23 | 23.5 | 24 | 24.5 | 25 | 25.5 | 26 | 26.5 | 27 | 27.5 | 28 | 28.5 | 29 | 29.5 | 30 | 30.5 | 31 | 31.5 | 32 | 32.5 | 33 | 33.5 | 34 | 34.5 | 35 | 35.5 | 36 | 36.5 | 37 | 37.5 | 38 | 38.5 | 0 | 0 | 0 | 0 | 0 | 0 | 0 | 0 | 0 | 0 | 0 | 0 | 0 | 0 | 0 | 0 | 0 | 0 | 0 | 0 | 0 | 0 | 0 | 0 | 0 | 0 | 0 | 0 | 0 | 0 | 0 | 0 | 0 | 0 | 0 | 0 | 0 | 0 | 0 | 0 | 0 | 0 | 0
3 |  | 10 | 10.5 | 11 | 11.5 | 12 | 12.5 | 13 | 13.5 | 14 | 14.5 | 15 | 15.5 | 16 | 16.5 | 17 | 17.5 | 18 | 18.5 | 19 | 19.5 | 20 | 20.5 | 21 | 21.5 | 22 | 22.5 | 23 | 23.5 | 24 | 24.5 | 25 | 25.5 | 26 | 26.5 | 27 | 27.5 | 28 | 28.5 | 29 | 29.5 | 30 | 30.5 | 31 | 31.5 | 32 | 32.5 | 33 | 33.5 | 34 | 34.5 | 35 | 35.5 | 36 | 36.5 | 37 | 37.5 | 38 | 38.5 | 0 | 0 | 0 | 0 | 0 | 0 | 0 | 0 | 0 | 0 | 0 | 0 | 0 | 0 | 0 | 0 | 0 | 0 | 0 | 0 | 0 | 0 | 0 | 0 | 0 | 0 | 0 | 0 | 0 | 0 | 0 | 0 | 0 | 0 | 0 | 0 | 0 | 0 | 0 | 0 | 0 | 0 | 0
3.01 |  | 10 | 10.5 | 11 | 11.5 | 12 | 12.5 | 13 | 13.5 | 14 | 14.5 | 15 | 15.5 | 16 | 16.5 | 17 | 17.5 | 18 | 18.5 | 19 | 19.5 | 20 | 20.5 | 21 | 21.5 | 22 | 22.5 | 23 | 23.5 | 24 | 24.5 | 25 | 25.5 | 26 | 26.5 | 27 | 27.5 | 28 | 28.5 | 29 | 29.5 | 30 | 30.5 | 31 | 31.5 | 32 | 32.5 | 33 | 33.5 | 34 | 34.5 | 35 | 35.5 | 36 | 36.5 | 37 | 37.5 | 38 | 38.5 | 0 | 0 | 0 | 0 | 0 | 0 | 0 | 0 | 0 | 0 | 0 | 0 | 0 | 0 | 0 | 0 | 0 | 0 | 0 | 0 | 0 | 0 | 0 | 0 | 0 | 0 | 0 | 0 | 0 | 0 | 0 | 0 | 0 | 0 | 0 | 0 | 0 | 0 | 0 | 0 | 0 | 0 | 0
3.02 |  | 10 | 10.5 | 11 | 11.5 | 12 | 12.5 | 13 | 13.5 | 14 | 14.5 | 15 | 15.5 | 16 | 16.5 | 17 | 17.5 | 18 | 18.5 | 19 | 19.5 | 20 | 20.5 | 21 | 21.5 | 22 | 22.5 | 23 | 23.5 | 24 | 24.5 | 25 | 25.5 | 26 | 26.5 | 27 | 27.5 | 28 | 28.5 | 29 | 29.5 | 30 | 30.5 | 31 | 31.5 | 32 | 32.5 | 33 | 33.5 | 34 | 34.5 | 35 | 35.5 | 36 | 36.5 | 37 | 37.5 | 38 | 38.5 | 0 | 0 | 0 | 0 | 0 | 0 | 0 | 0 | 0 | 0 | 0 | 0 | 0 | 0 | 0 | 0 | 0 | 0 | 0 | 0 | 0 | 0 | 0 | 0 | 0 | 0 | 0 | 0 | 0 | 0 | 0 | 0 | 0 | 0 | 0 | 0 | 0 | 0 | 0 | 0 | 0 | 0 | 0
3.03 |  | 10 | 10.5 | 11 | 11.5 | 12 | 12.5 | 13 | 13.5 | 14 | 14.5 | 15 | 15.5 | 16 | 16.5 | 17 | 17.5 | 18 | 18.5 | 19 | 19.5 | 20 | 20.5 | 21 | 21.5 | 22 | 22.5 | 23 | 23.5 | 24 | 24.5 | 25 | 25.5 | 26 | 26.5 | 27 | 27.5 | 28 | 28.5 | 29 | 29.5 | 30 | 30.5 | 31 | 31.5 | 32 | 32.5 | 33 | 33.5 | 34 | 34.5 | 35 | 35.5 | 36 | 36.5 | 37 | 37.5 | 38 | 38.5 | 0 | 0 | 0 | 0 | 0 | 0 | 0 | 0 | 0 | 0 | 0 | 0 | 0 | 0 | 0 | 0 | 0 | 0 | 0 | 0 | 0 | 0 | 0 | 0 | 0 | 0 | 0 | 0 | 0 | 0 | 0 | 0 | 0 | 0 | 0 | 0 | 0 | 0 | 0 | 0 | 0 | 0 | 0
3.04 |  | 10 | 10.5 | 11 | 11.5 | 12 | 12.5 | 13 | 13.5 | 14 | 14.5 | 15 | 15.5 | 16 | 16.5 | 17 | 17.5 | 18 | 18.5 | 19 | 19.5 | 20 | 20.5 | 21 | 21.5 | 22 | 22.5 | 23 | 23.5 | 24 | 24.5 | 25 | 25.5 | 26 | 26.5 | 27 | 27.5 | 28 | 28.5 | 29 | 29.5 | 30 | 30.5 | 31 | 31.5 | 32 | 32.5 | 33 | 33.5 | 34 | 34.5 | 35 | 35.5 | 36 | 36.5 | 37 | 37.5 | 38 | 38.5 | 0 | 0 | 0 | 0 | 0 | 0 | 0 | 0 | 0 | 0 | 0 | 0 | 0 | 0 | 0 | 0 | 0 | 0 | 0 | 0 | 0 | 0 | 0 | 0 | 0 | 0 | 0 | 0 | 0 | 0 | 0 | 0 | 0 | 0 | 0 | 0 | 0 | 0 | 0 | 0 | 0 | 0 | 0
3.05 |  | 10 | 10.5 | 11 | 11.5 | 12 | 12.5 | 13 | 13.5 | 14 | 14.5 | 15 | 15.5 | 16 | 16.5 | 17 | 17.5 | 18 | 18.5 | 19 | 19.5 | 20 | 20.5 | 21 | 21.5 | 22 | 22.5 | 23 | 23.5 | 24 | 24.5 | 25 | 25.5 | 26 | 26.5 | 27 | 27.5 | 28 | 28.5 | 29 | 29.5 | 30 | 30.5 | 31 | 31.5 | 32 | 32.5 | 33 | 33.5 | 34 | 34.5 | 35 | 35.5 | 36 | 36.5 | 37 | 37.5 | 38 | 38.5 | 0 | 0 | 0 | 0 | 0 | 0 | 0 | 0 | 0 | 0 | 0 | 0 | 0 | 0 | 0 | 0 | 0 | 0 | 0 | 0 | 0 | 0 | 0 | 0 | 0 | 0 | 0 | 0 | 0 | 0 | 0 | 0 | 0 | 0 | 0 | 0 | 0 | 0 | 0 | 0 | 0 | 0 | 0
3.06 |  | 10 | 10.5 | 11 | 11.5 | 12 | 12.5 | 13 | 13.5 | 14 | 14.5 | 15 | 15.5 | 16 | 16.5 | 17 | 17.5 | 18 | 18.5 | 19 | 19.5 | 20 | 20.5 | 21 | 21.5 | 22 | 22.5 | 23 | 23.5 | 24 | 24.5 | 25 | 25.5 | 26 | 26.5 | 27 | 27.5 | 28 | 28.5 | 29 | 29.5 | 30 | 30.5 | 31 | 31.5 | 32 | 32.5 | 33 | 33.5 | 34 | 34.5 | 35 | 35.5 | 36 | 36.5 | 37 | 37.5 | 38 | 38.5 | 0 | 0 | 0 | 0 | 0 | 0 | 0 | 0 | 0 | 0 | 0 | 0 | 0 | 0 | 0 | 0 | 0 | 0 | 0 | 0 | 0 | 0 | 0 | 0 | 0 | 0 | 0 | 0 | 0 | 0 | 0 | 0 | 0 | 0 | 0 | 0 | 0 | 0 | 0 | 0 | 0 | 0 | 0
3.07 |  | 10 | 10.5 | 11 | 11.5 | 12 | 12.5 | 13 | 13.5 | 14 | 14.5 | 15 | 15.5 | 16 | 16.5 | 17 | 17.5 | 18 | 18.5 | 19 | 19.5 | 20 | 20.5 | 21 | 21.5 | 22 | 22.5 | 23 | 23.5 | 24 | 24.5 | 25 | 25.5 | 26 | 26.5 | 27 | 27.5 | 28 | 28.5 | 29 | 29.5 | 30 | 30.5 | 31 | 31.5 | 32 | 32.5 | 33 | 33.5 | 34 | 34.5 | 35 | 35.5 | 36 | 36.5 | 37 | 37.5 | 38 | 38.5 | 0 | 0 | 0 | 0 | 0 | 0 | 0 | 0 | 0 | 0 | 0 | 0 | 0 | 0 | 0 | 0 | 0 | 0 | 0 | 0 | 0 | 0 | 0 | 0 | 0 | 0 | 0 | 0 | 0 | 0 | 0 | 0 | 0 | 0 | 0 | 0 | 0 | 0 | 0 | 0 | 0 | 0 | 0
3.08 |  | 10 | 10.5 | 11 | 11.5 | 12 | 12.5 | 13 | 13.5 | 14 | 14.5 | 15 | 15.5 | 16 | 16.5 | 17 | 17.5 | 18 | 18.5 | 19 | 19.5 | 20 | 20.5 | 21 | 21.5 | 22 | 22.5 | 23 | 23.5 | 24 | 24.5 | 25 | 25.5 | 26 | 26.5 | 27 | 27.5 | 28 | 28.5 | 29 | 29.5 | 30 | 30.5 | 31 | 31.5 | 32 | 32.5 | 33 | 33.5 | 34 | 34.5 | 35 | 35.5 | 36 | 36.5 | 37 | 37.5 | 38 | 38.5 | 0 | 0 | 0 | 0 | 0 | 0 | 0 | 0 | 0 | 0 | 0 | 0 | 0 | 0 | 0 | 0 | 0 | 0 | 0 | 0 | 0 | 0 | 0 | 0 | 0 | 0 | 0 | 0 | 0 | 0 | 0 | 0 | 0 | 0 | 0 | 0 | 0 | 0 | 0 | 0 | 0 | 0 | 0
3.09 |  | 10 | 10.5 | 11 | 11.5 | 12 | 12.5 | 13 | 13.5 | 14 | 14.5 | 15 | 15.5 | 16 | 16.5 | 17 | 17.5 | 18 | 18.5 | 19 | 19.5 | 20 | 20.5 | 21 | 21.5 | 22 | 22.5 | 23 | 23.5 | 24 | 24.5 | 25 | 25.5 | 26 | 26.5 | 27 | 27.5 | 28 | 28.5 | 29 | 29.5 | 30 | 30.5 | 31 | 31.5 | 32 | 32.5 | 33 | 33.5 | 34 | 34.5 | 35 | 35.5 | 36 | 36.5 | 37 | 37.5 | 38 | 38.5 | 0 | 0 | 0 | 0 | 0 | 0 | 0 | 0 | 0 | 0 | 0 | 0 | 0 | 0 | 0 | 0 | 0 | 0 | 0 | 0 | 0 | 0 | 0 | 0 | 0 | 0 | 0 | 0 | 0 | 0 | 0 | 0 | 0 | 0 | 0 | 0 | 0 | 0 | 0 | 0 | 0 | 0 | 0
3.1 |  | 10 | 10.5 | 11 | 11.5 | 12 | 12.5 | 13 | 13.5 | 14 | 14.5 | 15 | 15.5 | 16 | 16.5 | 17 | 17.5 | 18 | 18.5 | 19 | 19.5 | 20 | 20.5 | 21 | 21.5 | 22 | 22.5 | 23 | 23.5 | 24 | 24.5 | 25 | 25.5 | 26 | 26.5 | 27 | 27.5 | 28 | 28.5 | 29 | 29.5 | 30 | 30.5 | 31 | 31.5 | 32 | 32.5 | 33 | 33.5 | 34 | 34.5 | 35 | 35.5 | 36 | 36.5 | 37 | 37.5 | 38 | 38.5 | 0 | 0 | 0 | 0 | 0 | 0 | 0 | 0 | 0 | 0 | 0 | 0 | 0 | 0 | 0 | 0 | 0 | 0 | 0 | 0 | 0 | 0 | 0 | 0 | 0 | 0 | 0 | 0 | 0 | 0 | 0 | 0 | 0 | 0 | 0 | 0 | 0 | 0 | 0 | 0 | 0 | 0 | 0
3.11 |  | 10 | 10.5 | 11 | 11.5 | 12 | 12.5 | 13 | 13.5 | 14 | 14.5 | 15 | 15.5 | 16 | 16.5 | 17 | 17.5 | 18 | 18.5 | 19 | 19.5 | 20 | 20.5 | 21 | 21.5 | 22 | 22.5 | 23 | 23.5 | 24 | 24.5 | 25 | 25.5 | 26 | 26.5 | 27 | 27.5 | 28 | 28.5 | 29 | 29.5 | 30 | 30.5 | 31 | 31.5 | 32 | 32.5 | 33 | 33.5 | 34 | 34.5 | 35 | 35.5 | 36 | 36.5 | 37 | 37.5 | 38 | 38.5 | 0 | 0 | 0 | 0 | 0 | 0 | 0 | 0 | 0 | 0 | 0 | 0 | 0 | 0 | 0 | 0 | 0 | 0 | 0 | 0 | 0 | 0 | 0 | 0 | 0 | 0 | 0 | 0 | 0 | 0 | 0 | 0 | 0 | 0 | 0 | 0 | 0 | 0 | 0 | 0 | 0 | 0 | 0
3.12 |  | 10 | 10.5 | 11 | 11.5 | 12 | 12.5 | 13 | 13.5 | 14 | 14.5 | 15 | 15.5 | 16 | 16.5 | 17 | 17.5 | 18 | 18.5 | 19 | 19.5 | 20 | 20.5 | 21 | 21.5 | 22 | 22.5 | 23 | 23.5 | 24 | 24.5 | 25 | 25.5 | 26 | 26.5 | 27 | 27.5 | 28 | 28.5 | 29 | 29.5 | 30 | 30.5 | 31 | 31.5 | 32 | 32.5 | 33 | 33.5 | 34 | 34.5 | 35 | 35.5 | 36 | 36.5 | 37 | 37.5 | 38 | 38.5 | 0 | 0 | 0 | 0 | 0 | 0 | 0 | 0 | 0 | 0 | 0 | 0 | 0 | 0 | 0 | 0 | 0 | 0 | 0 | 0 | 0 | 0 | 0 | 0 | 0 | 0 | 0 | 0 | 0 | 0 | 0 | 0 | 0 | 0 | 0 | 0 | 0 | 0 | 0 | 0 | 0 | 0 | 0
3.13 |  | 10 | 10.5 | 11 | 11.5 | 12 | 12.5 | 13 | 13.5 | 14 | 14.5 | 15 | 15.5 | 16 | 16.5 | 17 | 17.5 | 18 | 18.5 | 19 | 19.5 | 20 | 20.5 | 21 | 21.5 | 22 | 22.5 | 23 | 23.5 | 24 | 24.5 | 25 | 25.5 | 26 | 26.5 | 27 | 27.5 | 28 | 28.5 | 29 | 29.5 | 30 | 30.5 | 31 | 31.5 | 32 | 32.5 | 33 | 33.5 | 34 | 34.5 | 35 | 35.5 | 36 | 36.5 | 37 | 37.5 | 38 | 38.5 | 0 | 0 | 0 | 0 | 0 | 0 | 0 | 0 | 0 | 0 | 0 | 0 | 0 | 0 | 0 | 0 | 0 | 0 | 0 | 0 | 0 | 0 | 0 | 0 | 0 | 0 | 0 | 0 | 0 | 0 | 0 | 0 | 0 | 0 | 0 | 0 | 0 | 0 | 0 | 0 | 0 | 0 | 0
3.14 |  | 10 | 10.5 | 11 | 11.5 | 12 | 12.5 | 13 | 13.5 | 14 | 14.5 | 15 | 15.5 | 16 | 16.5 | 17 | 17.5 | 18 | 18.5 | 19 | 19.5 | 20 | 20.5 | 21 | 21.5 | 22 | 22.5 | 23 | 23.5 | 24 | 24.5 | 25 | 25.5 | 26 | 26.5 | 27 | 27.5 | 28 | 28.5 | 29 | 29.5 | 30 | 30.5 | 31 | 31.5 | 32 | 32.5 | 33 | 33.5 | 34 | 34.5 | 35 | 35.5 | 36 | 36.5 | 37 | 37.5 | 38 | 38.5 | 0 | 0 | 0 | 0 | 0 | 0 | 0 | 0 | 0 | 0 | 0 | 0 | 0 | 0 | 0 | 0 | 0 | 0 | 0 | 0 | 0 | 0 | 0 | 0 | 0 | 0 | 0 | 0 | 0 | 0 | 0 | 0 | 0 | 0 | 0 | 0 | 0 | 0 | 0 | 0 | 0 | 0 | 0
3.15 |  | 10 | 10.5 | 11 | 11.5 | 12 | 12.5 | 13 | 13.5 | 14 | 14.5 | 15 | 15.5 | 16 | 16.5 | 17 | 17.5 | 18 | 18.5 | 19 | 19.5 | 20 | 20.5 | 21 | 21.5 | 22 | 22.5 | 23 | 23.5 | 24 | 24.5 | 25 | 25.5 | 26 | 26.5 | 27 | 27.5 | 28 | 28.5 | 29 | 29.5 | 30 | 30.5 | 31 | 31.5 | 32 | 32.5 | 33 | 33.5 | 34 | 34.5 | 35 | 35.5 | 36 | 36.5 | 37 | 37.5 | 38 | 38.5 | 0 | 0 | 0 | 0 | 0 | 0 | 0 | 0 | 0 | 0 | 0 | 0 | 0 | 0 | 0 | 0 | 0 | 0 | 0 | 0 | 0 | 0 | 0 | 0 | 0 | 0 | 0 | 0 | 0 | 0 | 0 | 0 | 0 | 0 | 0 | 0 | 0 | 0 | 0 | 0 | 0 | 0 | 0
3.16 |  | 10 | 10.5 | 11 | 11.5 | 12 | 12.5 | 13 | 13.5 | 14 | 14.5 | 15 | 15.5 | 16 | 16.5 | 17 | 17.5 | 18 | 18.5 | 19 | 19.5 | 20 | 20.5 | 21 | 21.5 | 22 | 22.5 | 23 | 23.5 | 24 | 24.5 | 25 | 25.5 | 26 | 26.5 | 27 | 27.5 | 28 | 28.5 | 29 | 29.5 | 30 | 30.5 | 31 | 31.5 | 32 | 32.5 | 33 | 33.5 | 34 | 34.5 | 35 | 35.5 | 36 | 36.5 | 37 | 37.5 | 38 | 38.5 | 0 | 0 | 0 | 0 | 0 | 0 | 0 | 0 | 0 | 0 | 0 | 0 | 0 | 0 | 0 | 0 | 0 | 0 | 0 | 0 | 0 | 0 | 0 | 0 | 0 | 0 | 0 | 0 | 0 | 0 | 0 | 0 | 0 | 0 | 0 | 0 | 0 | 0 | 0 | 0 | 0 | 0 | 0
3.17 |  | 10 | 10.5 | 11 | 11.5 | 12 | 12.5 | 13 | 13.5 | 14 | 14.5 | 15 | 15.5 | 16 | 16.5 | 17 | 17.5 | 18 | 18.5 | 19 | 19.5 | 20 | 20.5 | 21 | 21.5 | 22 | 22.5 | 23 | 23.5 | 24 | 24.5 | 25 | 25.5 | 26 | 26.5 | 27 | 27.5 | 28 | 28.5 | 29 | 29.5 | 30 | 30.5 | 31 | 31.5 | 32 | 32.5 | 33 | 33.5 | 34 | 34.5 | 35 | 35.5 | 36 | 36.5 | 37 | 37.5 | 38 | 38.5 | 0 | 0 | 0 | 0 | 0 | 0 | 0 | 0 | 0 | 0 | 0 | 0 | 0 | 0 | 0 | 0 | 0 | 0 | 0 | 0 | 0 | 0 | 0 | 0 | 0 | 0 | 0 | 0 | 0 | 0 | 0 | 0 | 0 | 0 | 0 | 0 | 0 | 0 | 0 | 0 | 0 | 0 | 0
3.18 |  | 10 | 10.5 | 11 | 11.5 | 12 | 12.5 | 13 | 13.5 | 14 | 14.5 | 15 | 15.5 | 16 | 16.5 | 17 | 17.5 | 18 | 18.5 | 19 | 19.5 | 20 | 20.5 | 21 | 21.5 | 22 | 22.5 | 23 | 23.5 | 24 | 24.5 | 25 | 25.5 | 26 | 26.5 | 27 | 27.5 | 28 | 28.5 | 29 | 29.5 | 30 | 30.5 | 31 | 31.5 | 32 | 32.5 | 33 | 33.5 | 34 | 34.5 | 35 | 35.5 | 36 | 36.5 | 37 | 37.5 | 38 | 38.5 | 0 | 0 | 0 | 0 | 0 | 0 | 0 | 0 | 0 | 0 | 0 | 0 | 0 | 0 | 0 | 0 | 0 | 0 | 0 | 0 | 0 | 0 | 0 | 0 | 0 | 0 | 0 | 0 | 0 | 0 | 0 | 0 | 0 | 0 | 0 | 0 | 0 | 0 | 0 | 0 | 0 | 0 | 0
3.19 |  | 10 | 10.5 | 11 | 11.5 | 12 | 12.5 | 13 | 13.5 | 14 | 14.5 | 15 | 15.5 | 16 | 16.5 | 17 | 17.5 | 18 | 18.5 | 19 | 19.5 | 20 | 20.5 | 21 | 21.5 | 22 | 22.5 | 23 | 23.5 | 24 | 24.5 | 25 | 25.5 | 26 | 26.5 | 27 | 27.5 | 28 | 28.5 | 29 | 29.5 | 30 | 30.5 | 31 | 31.5 | 32 | 32.5 | 33 | 33.5 | 34 | 34.5 | 35 | 35.5 | 36 | 36.5 | 37 | 37.5 | 38 | 38.5 | 0 | 0 | 0 | 0 | 0 | 0 | 0 | 0 | 0 | 0 | 0 | 0 | 0 | 0 | 0 | 0 | 0 | 0 | 0 | 0 | 0 | 0 | 0 | 0 | 0 | 0 | 0 | 0 | 0 | 0 | 0 | 0 | 0 | 0 | 0 | 0 | 0 | 0 | 0 | 0 | 0 | 0 | 0
3.2 |  | 10 | 10.5 | 11 | 11.5 | 12 | 12.5 | 13 | 13.5 | 14 | 14.5 | 15 | 15.5 | 16 | 16.5 | 17 | 17.5 | 18 | 18.5 | 19 | 19.5 | 20 | 20.5 | 21 | 21.5 | 22 | 22.5 | 23 | 23.5 | 24 | 24.5 | 25 | 25.5 | 26 | 26.5 | 27 | 27.5 | 28 | 28.5 | 29 | 29.5 | 30 | 30.5 | 31 | 31.5 | 32 | 32.5 | 33 | 33.5 | 34 | 34.5 | 35 | 35.5 | 36 | 36.5 | 37 | 37.5 | 38 | 38.5 | 0 | 0 | 0 | 0 | 0 | 0 | 0 | 0 | 0 | 0 | 0 | 0 | 0 | 0 | 0 | 0 | 0 | 0 | 0 | 0 | 0 | 0 | 0 | 0 | 0 | 0 | 0 | 0 | 0 | 0 | 0 | 0 | 0 | 0 | 0 | 0 | 0 | 0 | 0 | 0 | 0 | 0 | 0
3.21 |  | 10 | 10.5 | 11 | 11.5 | 12 | 12.5 | 13 | 13.5 | 14 | 14.5 | 15 | 15.5 | 16 | 16.5 | 17 | 17.5 | 18 | 18.5 | 19 | 19.5 | 20 | 20.5 | 21 | 21.5 | 22 | 22.5 | 23 | 23.5 | 24 | 24.5 | 25 | 25.5 | 26 | 26.5 | 27 | 27.5 | 28 | 28.5 | 29 | 29.5 | 30 | 30.5 | 31 | 31.5 | 32 | 32.5 | 33 | 33.5 | 34 | 34.5 | 35 | 35.5 | 36 | 36.5 | 37 | 37.5 | 38 | 38.5 | 0 | 0 | 0 | 0 | 0 | 0 | 0 | 0 | 0 | 0 | 0 | 0 | 0 | 0 | 0 | 0 | 0 | 0 | 0 | 0 | 0 | 0 | 0 | 0 | 0 | 0 | 0 | 0 | 0 | 0 | 0 | 0 | 0 | 0 | 0 | 0 | 0 | 0 | 0 | 0 | 0 | 0 | 0
3.22 |  | 10 | 10.5 | 11 | 11.5 | 12 | 12.5 | 13 | 13.5 | 14 | 14.5 | 15 | 15.5 | 16 | 16.5 | 17 | 17.5 | 18 | 18.5 | 19 | 19.5 | 20 | 20.5 | 21 | 21.5 | 22 | 22.5 | 23 | 23.5 | 24 | 24.5 | 25 | 25.5 | 26 | 26.5 | 27 | 27.5 | 28 | 28.5 | 29 | 29.5 | 30 | 30.5 | 31 | 31.5 | 32 | 32.5 | 33 | 33.5 | 34 | 34.5 | 35 | 35.5 | 36 | 36.5 | 37 | 37.5 | 38 | 38.5 | 0 | 0 | 0 | 0 | 0 | 0 | 0 | 0 | 0 | 0 | 0 | 0 | 0 | 0 | 0 | 0 | 0 | 0 | 0 | 0 | 0 | 0 | 0 | 0 | 0 | 0 | 0 | 0 | 0 | 0 | 0 | 0 | 0 | 0 | 0 | 0 | 0 | 0 | 0 | 0 | 0 | 0 | 0
3.23 |  | 10 | 10.5 | 11 | 11.5 | 12 | 12.5 | 13 | 13.5 | 14 | 14.5 | 15 | 15.5 | 16 | 16.5 | 17 | 17.5 | 18 | 18.5 | 19 | 19.5 | 20 | 20.5 | 21 | 21.5 | 22 | 22.5 | 23 | 23.5 | 24 | 24.5 | 25 | 25.5 | 26 | 26.5 | 27 | 27.5 | 28 | 28.5 | 29 | 29.5 | 30 | 30.5 | 31 | 31.5 | 32 | 32.5 | 33 | 33.5 | 34 | 34.5 | 35 | 35.5 | 36 | 36.5 | 37 | 37.5 | 38 | 38.5 | 0 | 0 | 0 | 0 | 0 | 0 | 0 | 0 | 0 | 0 | 0 | 0 | 0 | 0 | 0 | 0 | 0 | 0 | 0 | 0 | 0 | 0 | 0 | 0 | 0 | 0 | 0 | 0 | 0 | 0 | 0 | 0 | 0 | 0 | 0 | 0 | 0 | 0 | 0 | 0 | 0 | 0 | 0
3.24 |  | 10 | 10.5 | 11 | 11.5 | 12 | 12.5 | 13 | 13.5 | 14 | 14.5 | 15 | 15.5 | 16 | 16.5 | 17 | 17.5 | 18 | 18.5 | 19 | 19.5 | 20 | 20.5 | 21 | 21.5 | 22 | 22.5 | 23 | 23.5 | 24 | 24.5 | 25 | 25.5 | 26 | 26.5 | 27 | 27.5 | 28 | 28.5 | 29 | 29.5 | 30 | 30.5 | 31 | 31.5 | 32 | 32.5 | 33 | 33.5 | 34 | 34.5 | 35 | 35.5 | 36 | 36.5 | 37 | 37.5 | 38 | 38.5 | 0 | 0 | 0 | 0 | 0 | 0 | 0 | 0 | 0 | 0 | 0 | 0 | 0 | 0 | 0 | 0 | 0 | 0 | 0 | 0 | 0 | 0 | 0 | 0 | 0 | 0 | 0 | 0 | 0 | 0 | 0 | 0 | 0 | 0 | 0 | 0 | 0 | 0 | 0 | 0 | 0 | 0 | 0
3.25 |  | 10 | 10.5 | 11 | 11.5 | 12 | 12.5 | 13 | 13.5 | 14 | 14.5 | 15 | 15.5 | 16 | 16.5 | 17 | 17.5 | 18 | 18.5 | 19 | 19.5 | 20 | 20.5 | 21 | 21.5 | 22 | 22.5 | 23 | 23.5 | 24 | 24.5 | 25 | 25.5 | 26 | 26.5 | 27 | 27.5 | 28 | 28.5 | 29 | 29.5 | 30 | 30.5 | 31 | 31.5 | 32 | 32.5 | 33 | 33.5 | 34 | 34.5 | 35 | 35.5 | 36 | 36.5 | 37 | 37.5 | 38 | 38.5 | 0 | 0 | 0 | 0 | 0 | 0 | 0 | 0 | 0 | 0 | 0 | 0 | 0 | 0 | 0 | 0 | 0 | 0 | 0 | 0 | 0 | 0 | 0 | 0 | 0 | 0 | 0 | 0 | 0 | 0 | 0 | 0 | 0 | 0 | 0 | 0 | 0 | 0 | 0 | 0 | 0 | 0 | 0
3.26 |  | 10 | 10.5 | 11 | 11.5 | 12 | 12.5 | 13 | 13.5 | 14 | 14.5 | 15 | 15.5 | 16 | 16.5 | 17 | 17.5 | 18 | 18.5 | 19 | 19.5 | 20 | 20.5 | 21 | 21.5 | 22 | 22.5 | 23 | 23.5 | 24 | 24.5 | 25 | 25.5 | 26 | 26.5 | 27 | 27.5 | 28 | 28.5 | 29 | 29.5 | 30 | 30.5 | 31 | 31.5 | 32 | 32.5 | 33 | 33.5 | 34 | 34.5 | 35 | 35.5 | 36 | 36.5 | 37 | 37.5 | 38 | 38.5 | 0 | 0 | 0 | 0 | 0 | 0 | 0 | 0 | 0 | 0 | 0 | 0 | 0 | 0 | 0 | 0 | 0 | 0 | 0 | 0 | 0 | 0 | 0 | 0 | 0 | 0 | 0 | 0 | 0 | 0 | 0 | 0 | 0 | 0 | 0 | 0 | 0 | 0 | 0 | 0 | 0 | 0 | 0
3.27 |  | 10 | 10.5 | 11 | 11.5 | 12 | 12.5 | 13 | 13.5 | 14 | 14.5 | 15 | 15.5 | 16 | 16.5 | 17 | 17.5 | 18 | 18.5 | 19 | 19.5 | 20 | 20.5 | 21 | 21.5 | 22 | 22.5 | 23 | 23.5 | 24 | 24.5 | 25 | 25.5 | 26 | 26.5 | 27 | 27.5 | 28 | 28.5 | 29 | 29.5 | 30 | 30.5 | 31 | 31.5 | 32 | 32.5 | 33 | 33.5 | 34 | 34.5 | 35 | 35.5 | 36 | 36.5 | 37 | 37.5 | 38 | 38.5 | 0 | 0 | 0 | 0 | 0 | 0 | 0 | 0 | 0 | 0 | 0 | 0 | 0 | 0 | 0 | 0 | 0 | 0 | 0 | 0 | 0 | 0 | 0 | 0 | 0 | 0 | 0 | 0 | 0 | 0 | 0 | 0 | 0 | 0 | 0 | 0 | 0 | 0 | 0 | 0 | 0 | 0 | 0
3.28 |  | 10 | 10.5 | 11 | 11.5 | 12 | 12.5 | 13 | 13.5 | 14 | 14.5 | 15 | 15.5 | 16 | 16.5 | 17 | 17.5 | 18 | 18.5 | 19 | 19.5 | 20 | 20.5 | 21 | 21.5 | 22 | 22.5 | 23 | 23.5 | 24 | 24.5 | 25 | 25.5 | 26 | 26.5 | 27 | 27.5 | 28 | 28.5 | 29 | 29.5 | 30 | 30.5 | 31 | 31.5 | 32 | 32.5 | 33 | 33.5 | 34 | 34.5 | 35 | 35.5 | 36 | 36.5 | 37 | 37.5 | 38 | 38.5 | 0 | 0 | 0 | 0 | 0 | 0 | 0 | 0 | 0 | 0 | 0 | 0 | 0 | 0 | 0 | 0 | 0 | 0 | 0 | 0 | 0 | 0 | 0 | 0 | 0 | 0 | 0 | 0 | 0 | 0 | 0 | 0 | 0 | 0 | 0 | 0 | 0 | 0 | 0 | 0 | 0 | 0 | 0
3.29 |  | 10 | 10.5 | 11 | 11.5 | 12 | 12.5 | 13 | 13.5 | 14 | 14.5 | 15 | 15.5 | 16 | 16.5 | 17 | 17.5 | 18 | 18.5 | 19 | 19.5 | 20 | 20.5 | 21 | 21.5 | 22 | 22.5 | 23 | 23.5 | 24 | 24.5 | 25 | 25.5 | 26 | 26.5 | 27 | 27.5 | 28 | 28.5 | 29 | 29.5 | 30 | 30.5 | 31 | 31.5 | 32 | 32.5 | 33 | 33.5 | 34 | 34.5 | 35 | 35.5 | 36 | 36.5 | 37 | 37.5 | 38 | 38.5 | 0 | 0 | 0 | 0 | 0 | 0 | 0 | 0 | 0 | 0 | 0 | 0 | 0 | 0 | 0 | 0 | 0 | 0 | 0 | 0 | 0 | 0 | 0 | 0 | 0 | 0 | 0 | 0 | 0 | 0 | 0 | 0 | 0 | 0 | 0 | 0 | 0 | 0 | 0 | 0 | 0 | 0 | 0
3.3 |  | 10 | 10.5 | 11 | 11.5 | 12 | 12.5 | 13 | 13.5 | 14 | 14.5 | 15 | 15.5 | 16 | 16.5 | 17 | 17.5 | 18 | 18.5 | 19 | 19.5 | 20 | 20.5 | 21 | 21.5 | 22 | 22.5 | 23 | 23.5 | 24 | 24.5 | 25 | 25.5 | 26 | 26.5 | 27 | 27.5 | 28 | 28.5 | 29 | 29.5 | 30 | 30.5 | 31 | 31.5 | 32 | 32.5 | 33 | 33.5 | 34 | 34.5 | 35 | 35.5 | 36 | 36.5 | 37 | 37.5 | 38 | 38.5 | 0 | 0 | 0 | 0 | 0 | 0 | 0 | 0 | 0 | 0 | 0 | 0 | 0 | 0 | 0 | 0 | 0 | 0 | 0 | 0 | 0 | 0 | 0 | 0 | 0 | 0 | 0 | 0 | 0 | 0 | 0 | 0 | 0 | 0 | 0 | 0 | 0 | 0 | 0 | 0 | 0 | 0 | 0
3.31 |  | 10 | 10.5 | 11 | 11.5 | 12 | 12.5 | 13 | 13.5 | 14 | 14.5 | 15 | 15.5 | 16 | 16.5 | 17 | 17.5 | 18 | 18.5 | 19 | 19.5 | 20 | 20.5 | 21 | 21.5 | 22 | 22.5 | 23 | 23.5 | 24 | 24.5 | 25 | 25.5 | 26 | 26.5 | 27 | 27.5 | 28 | 28.5 | 29 | 29.5 | 30 | 30.5 | 31 | 31.5 | 32 | 32.5 | 33 | 33.5 | 34 | 34.5 | 35 | 35.5 | 36 | 36.5 | 37 | 37.5 | 38 | 38.5 | 0 | 0 | 0 | 0 | 0 | 0 | 0 | 0 | 0 | 0 | 0 | 0 | 0 | 0 | 0 | 0 | 0 | 0 | 0 | 0 | 0 | 0 | 0 | 0 | 0 | 0 | 0 | 0 | 0 | 0 | 0 | 0 | 0 | 0 | 0 | 0 | 0 | 0 | 0 | 0 | 0 | 0 | 0
3.32 |  | 10 | 10.5 | 11 | 11.5 | 12 | 12.5 | 13 | 13.5 | 14 | 14.5 | 15 | 15.5 | 16 | 16.5 | 17 | 17.5 | 18 | 18.5 | 19 | 19.5 | 20 | 20.5 | 21 | 21.5 | 22 | 22.5 | 23 | 23.5 | 24 | 24.5 | 25 | 25.5 | 26 | 26.5 | 27 | 27.5 | 28 | 28.5 | 29 | 29.5 | 30 | 30.5 | 31 | 31.5 | 32 | 32.5 | 33 | 33.5 | 34 | 34.5 | 35 | 35.5 | 36 | 36.5 | 37 | 37.5 | 38 | 38.5 | 0 | 0 | 0 | 0 | 0 | 0 | 0 | 0 | 0 | 0 | 0 | 0 | 0 | 0 | 0 | 0 | 0 | 0 | 0 | 0 | 0 | 0 | 0 | 0 | 0 | 0 | 0 | 0 | 0 | 0 | 0 | 0 | 0 | 0 | 0 | 0 | 0 | 0 | 0 | 0 | 0 | 0 | 0
3.33 |  | 10 | 10.5 | 11 | 11.5 | 12 | 12.5 | 13 | 13.5 | 14 | 14.5 | 15 | 15.5 | 16 | 16.5 | 17 | 17.5 | 18 | 18.5 | 19 | 19.5 | 20 | 20.5 | 21 | 21.5 | 22 | 22.5 | 23 | 23.5 | 24 | 24.5 | 25 | 25.5 | 26 | 26.5 | 27 | 27.5 | 28 | 28.5 | 29 | 29.5 | 30 | 30.5 | 31 | 31.5 | 32 | 32.5 | 33 | 33.5 | 34 | 34.5 | 35 | 35.5 | 36 | 36.5 | 37 | 37.5 | 38 | 38.5 | 0 | 0 | 0 | 0 | 0 | 0 | 0 | 0 | 0 | 0 | 0 | 0 | 0 | 0 | 0 | 0 | 0 | 0 | 0 | 0 | 0 | 0 | 0 | 0 | 0 | 0 | 0 | 0 | 0 | 0 | 0 | 0 | 0 | 0 | 0 | 0 | 0 | 0 | 0 | 0 | 0 | 0 | 0
3.34 |  | 10 | 10.5 | 11 | 11.5 | 12 | 12.5 | 13 | 13.5 | 14 | 14.5 | 15 | 15.5 | 16 | 16.5 | 17 | 17.5 | 18 | 18.5 | 19 | 19.5 | 20 | 20.5 | 21 | 21.5 | 22 | 22.5 | 23 | 23.5 | 24 | 24.5 | 25 | 25.5 | 26 | 26.5 | 27 | 27.5 | 28 | 28.5 | 29 | 29.5 | 30 | 30.5 | 31 | 31.5 | 32 | 32.5 | 33 | 33.5 | 34 | 34.5 | 35 | 35.5 | 36 | 36.5 | 37 | 37.5 | 38 | 38.5 | 0 | 0 | 0 | 0 | 0 | 0 | 0 | 0 | 0 | 0 | 0 | 0 | 0 | 0 | 0 | 0 | 0 | 0 | 0 | 0 | 0 | 0 | 0 | 0 | 0 | 0 | 0 | 0 | 0 | 0 | 0 | 0 | 0 | 0 | 0 | 0 | 0 | 0 | 0 | 0 | 0 | 0 | 0
3.35 |  | 10 | 10.5 | 11 | 11.5 | 12 | 12.5 | 13 | 13.5 | 14 | 14.5 | 15 | 15.5 | 16 | 16.5 | 17 | 17.5 | 18 | 18.5 | 19 | 19.5 | 20 | 20.5 | 21 | 21.5 | 22 | 22.5 | 23 | 23.5 | 24 | 24.5 | 25 | 25.5 | 26 | 26.5 | 27 | 27.5 | 28 | 28.5 | 29 | 29.5 | 30 | 30.5 | 31 | 31.5 | 32 | 32.5 | 33 | 33.5 | 34 | 34.5 | 35 | 35.5 | 36 | 36.5 | 37 | 37.5 | 38 | 38.5 | 0 | 0 | 0 | 0 | 0 | 0 | 0 | 0 | 0 | 0 | 0 | 0 | 0 | 0 | 0 | 0 | 0 | 0 | 0 | 0 | 0 | 0 | 0 | 0 | 0 | 0 | 0 | 0 | 0 | 0 | 0 | 0 | 0 | 0 | 0 | 0 | 0 | 0 | 0 | 0 | 0 | 0 | 0
3.36 |  | 10 | 10.5 | 11 | 11.5 | 12 | 12.5 | 13 | 13.5 | 14 | 14.5 | 15 | 15.5 | 16 | 16.5 | 17 | 17.5 | 18 | 18.5 | 19 | 19.5 | 20 | 20.5 | 21 | 21.5 | 22 | 22.5 | 23 | 23.5 | 24 | 24.5 | 25 | 25.5 | 26 | 26.5 | 27 | 27.5 | 28 | 28.5 | 29 | 29.5 | 30 | 30.5 | 31 | 31.5 | 32 | 32.5 | 33 | 33.5 | 34 | 34.5 | 35 | 35.5 | 36 | 36.5 | 37 | 37.5 | 38 | 38.5 | 0 | 0 | 0 | 0 | 0 | 0 | 0 | 0 | 0 | 0 | 0 | 0 | 0 | 0 | 0 | 0 | 0 | 0 | 0 | 0 | 0 | 0 | 0 | 0 | 0 | 0 | 0 | 0 | 0 | 0 | 0 | 0 | 0 | 0 | 0 | 0 | 0 | 0 | 0 | 0 | 0 | 0 | 0
3.37 |  | 10 | 10.5 | 11 | 11.5 | 12 | 12.5 | 13 | 13.5 | 14 | 14.5 | 15 | 15.5 | 16 | 16.5 | 17 | 17.5 | 18 | 18.5 | 19 | 19.5 | 20 | 20.5 | 21 | 21.5 | 22 | 22.5 | 23 | 23.5 | 24 | 24.5 | 25 | 25.5 | 26 | 26.5 | 27 | 27.5 | 28 | 28.5 | 29 | 29.5 | 30 | 30.5 | 31 | 31.5 | 32 | 32.5 | 33 | 33.5 | 34 | 34.5 | 35 | 35.5 | 36 | 36.5 | 37 | 37.5 | 38 | 38.5 | 0 | 0 | 0 | 0 | 0 | 0 | 0 | 0 | 0 | 0 | 0 | 0 | 0 | 0 | 0 | 0 | 0 | 0 | 0 | 0 | 0 | 0 | 0 | 0 | 0 | 0 | 0 | 0 | 0 | 0 | 0 | 0 | 0 | 0 | 0 | 0 | 0 | 0 | 0 | 0 | 0 | 0 | 0
3.38 |  | 10 | 10.5 | 11 | 11.5 | 12 | 12.5 | 13 | 13.5 | 14 | 14.5 | 15 | 15.5 | 16 | 16.5 | 17 | 17.5 | 18 | 18.5 | 19 | 19.5 | 20 | 20.5 | 21 | 21.5 | 22 | 22.5 | 23 | 23.5 | 24 | 24.5 | 25 | 25.5 | 26 | 26.5 | 27 | 27.5 | 28 | 28.5 | 29 | 29.5 | 30 | 30.5 | 31 | 31.5 | 32 | 32.5 | 33 | 33.5 | 34 | 34.5 | 35 | 35.5 | 36 | 36.5 | 37 | 37.5 | 38 | 38.5 | 0 | 0 | 0 | 0 | 0 | 0 | 0 | 0 | 0 | 0 | 0 | 0 | 0 | 0 | 0 | 0 | 0 | 0 | 0 | 0 | 0 | 0 | 0 | 0 | 0 | 0 | 0 | 0 | 0 | 0 | 0 | 0 | 0 | 0 | 0 | 0 | 0 | 0 | 0 | 0 | 0 | 0 | 0
3.39 |  | 10 | 10.5 | 11 | 11.5 | 12 | 12.5 | 13 | 13.5 | 14 | 14.5 | 15 | 15.5 | 16 | 16.5 | 17 | 17.5 | 18 | 18.5 | 19 | 19.5 | 20 | 20.5 | 21 | 21.5 | 22 | 22.5 | 23 | 23.5 | 24 | 24.5 | 25 | 25.5 | 26 | 26.5 | 27 | 27.5 | 28 | 28.5 | 29 | 29.5 | 30 | 30.5 | 31 | 31.5 | 32 | 32.5 | 33 | 33.5 | 34 | 34.5 | 35 | 35.5 | 36 | 36.5 | 37 | 37.5 | 38 | 38.5 | 0 | 0 | 0 | 0 | 0 | 0 | 0 | 0 | 0 | 0 | 0 | 0 | 0 | 0 | 0 | 0 | 0 | 0 | 0 | 0 | 0 | 0 | 0 | 0 | 0 | 0 | 0 | 0 | 0 | 0 | 0 | 0 | 0 | 0 | 0 | 0 | 0 | 0 | 0 | 0 | 0 | 0 | 0
3.4 |  | 10 | 10.5 | 11 | 11.5 | 12 | 12.5 | 13 | 13.5 | 14 | 14.5 | 15 | 15.5 | 16 | 16.5 | 17 | 17.5 | 18 | 18.5 | 19 | 19.5 | 20 | 20.5 | 21 | 21.5 | 22 | 22.5 | 23 | 23.5 | 24 | 24.5 | 25 | 25.5 | 26 | 26.5 | 27 | 27.5 | 28 | 28.5 | 29 | 29.5 | 30 | 30.5 | 31 | 31.5 | 32 | 32.5 | 33 | 33.5 | 34 | 34.5 | 35 | 35.5 | 36 | 36.5 | 37 | 37.5 | 38 | 38.5 | 0 | 0 | 0 | 0 | 0 | 0 | 0 | 0 | 0 | 0 | 0 | 0 | 0 | 0 | 0 | 0 | 0 | 0 | 0 | 0 | 0 | 0 | 0 | 0 | 0 | 0 | 0 | 0 | 0 | 0 | 0 | 0 | 0 | 0 | 0 | 0 | 0 | 0 | 0 | 0 | 0 | 0 | 0
3.41 |  | 10 | 10.5 | 11 | 11.5 | 12 | 12.5 | 13 | 13.5 | 14 | 14.5 | 15 | 15.5 | 16 | 16.5 | 17 | 17.5 | 18 | 18.5 | 19 | 19.5 | 20 | 20.5 | 21 | 21.5 | 22 | 22.5 | 23 | 23.5 | 24 | 24.5 | 25 | 25.5 | 26 | 26.5 | 27 | 27.5 | 28 | 28.5 | 29 | 29.5 | 30 | 30.5 | 31 | 31.5 | 32 | 32.5 | 33 | 33.5 | 34 | 34.5 | 35 | 35.5 | 36 | 36.5 | 37 | 37.5 | 38 | 38.5 | 0 | 0 | 0 | 0 | 0 | 0 | 0 | 0 | 0 | 0 | 0 | 0 | 0 | 0 | 0 | 0 | 0 | 0 | 0 | 0 | 0 | 0 | 0 | 0 | 0 | 0 | 0 | 0 | 0 | 0 | 0 | 0 | 0 | 0 | 0 | 0 | 0 | 0 | 0 | 0 | 0 | 0 | 0
3.42 |  | 10 | 10.5 | 11 | 11.5 | 12 | 12.5 | 13 | 13.5 | 14 | 14.5 | 15 | 15.5 | 16 | 16.5 | 17 | 17.5 | 18 | 18.5 | 19 | 19.5 | 20 | 20.5 | 21 | 21.5 | 22 | 22.5 | 23 | 23.5 | 24 | 24.5 | 25 | 25.5 | 26 | 26.5 | 27 | 27.5 | 28 | 28.5 | 29 | 29.5 | 30 | 30.5 | 31 | 31.5 | 32 | 32.5 | 33 | 33.5 | 34 | 34.5 | 35 | 35.5 | 36 | 36.5 | 37 | 37.5 | 38 | 38.5 | 0 | 0 | 0 | 0 | 0 | 0 | 0 | 0 | 0 | 0 | 0 | 0 | 0 | 0 | 0 | 0 | 0 | 0 | 0 | 0 | 0 | 0 | 0 | 0 | 0 | 0 | 0 | 0 | 0 | 0 | 0 | 0 | 0 | 0 | 0 | 0 | 0 | 0 | 0 | 0 | 0 | 0 | 0
3.43 |  | 10 | 10.5 | 11 | 11.5 | 12 | 12.5 | 13 | 13.5 | 14 | 14.5 | 15 | 15.5 | 16 | 16.5 | 17 | 17.5 | 18 | 18.5 | 19 | 19.5 | 20 | 20.5 | 21 | 21.5 | 22 | 22.5 | 23 | 23.5 | 24 | 24.5 | 25 | 25.5 | 26 | 26.5 | 27 | 27.5 | 28 | 28.5 | 29 | 29.5 | 30 | 30.5 | 31 | 31.5 | 32 | 32.5 | 33 | 33.5 | 34 | 34.5 | 35 | 35.5 | 36 | 36.5 | 37 | 37.5 | 38 | 38.5 | 0 | 0 | 0 | 0 | 0 | 0 | 0 | 0 | 0 | 0 | 0 | 0 | 0 | 0 | 0 | 0 | 0 | 0 | 0 | 0 | 0 | 0 | 0 | 0 | 0 | 0 | 0 | 0 | 0 | 0 | 0 | 0 | 0 | 0 | 0 | 0 | 0 | 0 | 0 | 0 | 0 | 0 | 0
3.44 |  | 10 | 10.5 | 11 | 11.5 | 12 | 12.5 | 13 | 13.5 | 14 | 14.5 | 15 | 15.5 | 16 | 16.5 | 17 | 17.5 | 18 | 18.5 | 19 | 19.5 | 20 | 20.5 | 21 | 21.5 | 22 | 22.5 | 23 | 23.5 | 24 | 24.5 | 25 | 25.5 | 26 | 26.5 | 27 | 27.5 | 28 | 28.5 | 29 | 29.5 | 30 | 30.5 | 31 | 31.5 | 32 | 32.5 | 33 | 33.5 | 34 | 34.5 | 35 | 35.5 | 36 | 36.5 | 37 | 37.5 | 38 | 38.5 | 0 | 0 | 0 | 0 | 0 | 0 | 0 | 0 | 0 | 0 | 0 | 0 | 0 | 0 | 0 | 0 | 0 | 0 | 0 | 0 | 0 | 0 | 0 | 0 | 0 | 0 | 0 | 0 | 0 | 0 | 0 | 0 | 0 | 0 | 0 | 0 | 0 | 0 | 0 | 0 | 0 | 0 | 0
3.45 |  | 10 | 10.5 | 11 | 11.5 | 12 | 12.5 | 13 | 13.5 | 14 | 14.5 | 15 | 15.5 | 16 | 16.5 | 17 | 17.5 | 18 | 18.5 | 19 | 19.5 | 20 | 20.5 | 21 | 21.5 | 22 | 22.5 | 23 | 23.5 | 24 | 24.5 | 25 | 25.5 | 26 | 26.5 | 27 | 27.5 | 28 | 28.5 | 29 | 29.5 | 30 | 30.5 | 31 | 31.5 | 32 | 32.5 | 33 | 33.5 | 34 | 34.5 | 35 | 35.5 | 36 | 36.5 | 37 | 37.5 | 38 | 38.5 | 0 | 0 | 0 | 0 | 0 | 0 | 0 | 0 | 0 | 0 | 0 | 0 | 0 | 0 | 0 | 0 | 0 | 0 | 0 | 0 | 0 | 0 | 0 | 0 | 0 | 0 | 0 | 0 | 0 | 0 | 0 | 0 | 0 | 0 | 0 | 0 | 0 | 0 | 0 | 0 | 0 | 0 | 0
3.46 |  | 10 | 10.5 | 11 | 11.5 | 12 | 12.5 | 13 | 13.5 | 14 | 14.5 | 15 | 15.5 | 16 | 16.5 | 17 | 17.5 | 18 | 18.5 | 19 | 19.5 | 20 | 20.5 | 21 | 21.5 | 22 | 22.5 | 23 | 23.5 | 24 | 24.5 | 25 | 25.5 | 26 | 26.5 | 27 | 27.5 | 28 | 28.5 | 29 | 29.5 | 30 | 30.5 | 31 | 31.5 | 32 | 32.5 | 33 | 33.5 | 34 | 34.5 | 35 | 35.5 | 36 | 36.5 | 37 | 37.5 | 38 | 38.5 | 0 | 0 | 0 | 0 | 0 | 0 | 0 | 0 | 0 | 0 | 0 | 0 | 0 | 0 | 0 | 0 | 0 | 0 | 0 | 0 | 0 | 0 | 0 | 0 | 0 | 0 | 0 | 0 | 0 | 0 | 0 | 0 | 0 | 0 | 0 | 0 | 0 | 0 | 0 | 0 | 0 | 0 | 0
3.47 |  | 10 | 10.5 | 11 | 11.5 | 12 | 12.5 | 13 | 13.5 | 14 | 14.5 | 15 | 15.5 | 16 | 16.5 | 17 | 17.5 | 18 | 18.5 | 19 | 19.5 | 20 | 20.5 | 21 | 21.5 | 22 | 22.5 | 23 | 23.5 | 24 | 24.5 | 25 | 25.5 | 26 | 26.5 | 27 | 27.5 | 28 | 28.5 | 29 | 29.5 | 30 | 30.5 | 31 | 31.5 | 32 | 32.5 | 33 | 33.5 | 34 | 34.5 | 35 | 35.5 | 36 | 36.5 | 37 | 37.5 | 38 | 38.5 | 0 | 0 | 0 | 0 | 0 | 0 | 0 | 0 | 0 | 0 | 0 | 0 | 0 | 0 | 0 | 0 | 0 | 0 | 0 | 0 | 0 | 0 | 0 | 0 | 0 | 0 | 0 | 0 | 0 | 0 | 0 | 0 | 0 | 0 | 0 | 0 | 0 | 0 | 0 | 0 | 0 | 0 | 0
3.48 |  | 10 | 10.5 | 11 | 11.5 | 12 | 12.5 | 13 | 13.5 | 14 | 14.5 | 15 | 15.5 | 16 | 16.5 | 17 | 17.5 | 18 | 18.5 | 19 | 19.5 | 20 | 20.5 | 21 | 21.5 | 22 | 22.5 | 23 | 23.5 | 24 | 24.5 | 25 | 25.5 | 26 | 26.5 | 27 | 27.5 | 28 | 28.5 | 29 | 29.5 | 30 | 30.5 | 31 | 31.5 | 32 | 32.5 | 33 | 33.5 | 34 | 34.5 | 35 | 35.5 | 36 | 36.5 | 37 | 37.5 | 38 | 38.5 | 0 | 0 | 0 | 0 | 0 | 0 | 0 | 0 | 0 | 0 | 0 | 0 | 0 | 0 | 0 | 0 | 0 | 0 | 0 | 0 | 0 | 0 | 0 | 0 | 0 | 0 | 0 | 0 | 0 | 0 | 0 | 0 | 0 | 0 | 0 | 0 | 0 | 0 | 0 | 0 | 0 | 0 | 0
3.49 |  | 10 | 10.5 | 11 | 11.5 | 12 | 12.5 | 13 | 13.5 | 14 | 14.5 | 15 | 15.5 | 16 | 16.5 | 17 | 17.5 | 18 | 18.5 | 19 | 19.5 | 20 | 20.5 | 21 | 21.5 | 22 | 22.5 | 23 | 23.5 | 24 | 24.5 | 25 | 25.5 | 26 | 26.5 | 27 | 27.5 | 28 | 28.5 | 29 | 29.5 | 30 | 30.5 | 31 | 31.5 | 32 | 32.5 | 33 | 33.5 | 34 | 34.5 | 35 | 35.5 | 36 | 36.5 | 37 | 37.5 | 38 | 38.5 | 0 | 0 | 0 | 0 | 0 | 0 | 0 | 0 | 0 | 0 | 0 | 0 | 0 | 0 | 0 | 0 | 0 | 0 | 0 | 0 | 0 | 0 | 0 | 0 | 0 | 0 | 0 | 0 | 0 | 0 | 0 | 0 | 0 | 0 | 0 | 0 | 0 | 0 | 0 | 0 | 0 | 0 | 0
3.5 |  | 10 | 10.5 | 11 | 11.5 | 12 | 12.5 | 13 | 13.5 | 14 | 14.5 | 15 | 15.5 | 16 | 16.5 | 17 | 17.5 | 18 | 18.5 | 19 | 19.5 | 20 | 20.5 | 21 | 21.5 | 22 | 22.5 | 23 | 23.5 | 24 | 24.5 | 25 | 25.5 | 26 | 26.5 | 27 | 27.5 | 28 | 28.5 | 29 | 29.5 | 30 | 30.5 | 31 | 31.5 | 32 | 32.5 | 33 | 33.5 | 34 | 34.5 | 35 | 35.5 | 36 | 36.5 | 37 | 37.5 | 38 | 38.5 | 0 | 0 | 0 | 0 | 0 | 0 | 0 | 0 | 0 | 0 | 0 | 0 | 0 | 0 | 0 | 0 | 0 | 0 | 0 | 0 | 0 | 0 | 0 | 0 | 0 | 0 | 0 | 0 | 0 | 0 | 0 | 0 | 0 | 0 | 0 | 0 | 0 | 0 | 0 | 0 | 0 | 0 | 0
3.51 |  | 10 | 10.5 | 11 | 11.5 | 12 | 12.5 | 13 | 13.5 | 14 | 14.5 | 15 | 15.5 | 16 | 16.5 | 17 | 17.5 | 18 | 18.5 | 19 | 19.5 | 20 | 20.5 | 21 | 21.5 | 22 | 22.5 | 23 | 23.5 | 24 | 24.5 | 25 | 25.5 | 26 | 26.5 | 27 | 27.5 | 28 | 28.5 | 29 | 29.5 | 30 | 30.5 | 31 | 31.5 | 32 | 32.5 | 33 | 33.5 | 34 | 34.5 | 35 | 35.5 | 36 | 36.5 | 37 | 37.5 | 38 | 38.5 | 0 | 0 | 0 | 0 | 0 | 0 | 0 | 0 | 0 | 0 | 0 | 0 | 0 | 0 | 0 | 0 | 0 | 0 | 0 | 0 | 0 | 0 | 0 | 0 | 0 | 0 | 0 | 0 | 0 | 0 | 0 | 0 | 0 | 0 | 0 | 0 | 0 | 0 | 0 | 0 | 0 | 0 | 0
3.52 |  | 10 | 10.5 | 11 | 11.5 | 12 | 12.5 | 13 | 13.5 | 14 | 14.5 | 15 | 15.5 | 16 | 16.5 | 17 | 17.5 | 18 | 18.5 | 19 | 19.5 | 20 | 20.5 | 21 | 21.5 | 22 | 22.5 | 23 | 23.5 | 24 | 24.5 | 25 | 25.5 | 26 | 26.5 | 27 | 27.5 | 28 | 28.5 | 29 | 29.5 | 30 | 30.5 | 31 | 31.5 | 32 | 32.5 | 33 | 33.5 | 34 | 34.5 | 35 | 35.5 | 36 | 36.5 | 37 | 37.5 | 38 | 38.5 | 0 | 0 | 0 | 0 | 0 | 0 | 0 | 0 | 0 | 0 | 0 | 0 | 0 | 0 | 0 | 0 | 0 | 0 | 0 | 0 | 0 | 0 | 0 | 0 | 0 | 0 | 0 | 0 | 0 | 0 | 0 | 0 | 0 | 0 | 0 | 0 | 0 | 0 | 0 | 0 | 0 | 0 | 0
3.53 |  | 10 | 10.5 | 11 | 11.5 | 12 | 12.5 | 13 | 13.5 | 14 | 14.5 | 15 | 15.5 | 16 | 16.5 | 17 | 17.5 | 18 | 18.5 | 19 | 19.5 | 20 | 20.5 | 21 | 21.5 | 22 | 22.5 | 23 | 23.5 | 24 | 24.5 | 25 | 25.5 | 26 | 26.5 | 27 | 27.5 | 28 | 28.5 | 29 | 29.5 | 30 | 30.5 | 31 | 31.5 | 32 | 32.5 | 33 | 33.5 | 34 | 34.5 | 35 | 35.5 | 36 | 36.5 | 37 | 37.5 | 38 | 38.5 | 0 | 0 | 0 | 0 | 0 | 0 | 0 | 0 | 0 | 0 | 0 | 0 | 0 | 0 | 0 | 0 | 0 | 0 | 0 | 0 | 0 | 0 | 0 | 0 | 0 | 0 | 0 | 0 | 0 | 0 | 0 | 0 | 0 | 0 | 0 | 0 | 0 | 0 | 0 | 0 | 0 | 0 | 0
3.54 |  | 10 | 10.5 | 11 | 11.5 | 12 | 12.5 | 13 | 13.5 | 14 | 14.5 | 15 | 15.5 | 16 | 16.5 | 17 | 17.5 | 18 | 18.5 | 19 | 19.5 | 20 | 20.5 | 21 | 21.5 | 22 | 22.5 | 23 | 23.5 | 24 | 24.5 | 25 | 25.5 | 26 | 26.5 | 27 | 27.5 | 28 | 28.5 | 29 | 29.5 | 30 | 30.5 | 31 | 31.5 | 32 | 32.5 | 33 | 33.5 | 34 | 34.5 | 35 | 35.5 | 36 | 36.5 | 37 | 37.5 | 38 | 38.5 | 0 | 0 | 0 | 0 | 0 | 0 | 0 | 0 | 0 | 0 | 0 | 0 | 0 | 0 | 0 | 0 | 0 | 0 | 0 | 0 | 0 | 0 | 0 | 0 | 0 | 0 | 0 | 0 | 0 | 0 | 0 | 0 | 0 | 0 | 0 | 0 | 0 | 0 | 0 | 0 | 0 | 0 | 0
3.55 |  | 10 | 10.5 | 11 | 11.5 | 12 | 12.5 | 13 | 13.5 | 14 | 14.5 | 15 | 15.5 | 16 | 16.5 | 17 | 17.5 | 18 | 18.5 | 19 | 19.5 | 20 | 20.5 | 21 | 21.5 | 22 | 22.5 | 23 | 23.5 | 24 | 24.5 | 25 | 25.5 | 26 | 26.5 | 27 | 27.5 | 28 | 28.5 | 29 | 29.5 | 30 | 30.5 | 31 | 31.5 | 32 | 32.5 | 33 | 33.5 | 34 | 34.5 | 35 | 35.5 | 36 | 36.5 | 37 | 37.5 | 38 | 38.5 | 0 | 0 | 0 | 0 | 0 | 0 | 0 | 0 | 0 | 0 | 0 | 0 | 0 | 0 | 0 | 0 | 0 | 0 | 0 | 0 | 0 | 0 | 0 | 0 | 0 | 0 | 0 | 0 | 0 | 0 | 0 | 0 | 0 | 0 | 0 | 0 | 0 | 0 | 0 | 0 | 0 | 0 | 0
3.56 |  | 10 | 10.5 | 11 | 11.5 | 12 | 12.5 | 13 | 13.5 | 14 | 14.5 | 15 | 15.5 | 16 | 16.5 | 17 | 17.5 | 18 | 18.5 | 19 | 19.5 | 20 | 20.5 | 21 | 21.5 | 22 | 22.5 | 23 | 23.5 | 24 | 24.5 | 25 | 25.5 | 26 | 26.5 | 27 | 27.5 | 28 | 28.5 | 29 | 29.5 | 30 | 30.5 | 31 | 31.5 | 32 | 32.5 | 33 | 33.5 | 34 | 34.5 | 35 | 35.5 | 36 | 36.5 | 37 | 37.5 | 38 | 38.5 | 0 | 0 | 0 | 0 | 0 | 0 | 0 | 0 | 0 | 0 | 0 | 0 | 0 | 0 | 0 | 0 | 0 | 0 | 0 | 0 | 0 | 0 | 0 | 0 | 0 | 0 | 0 | 0 | 0 | 0 | 0 | 0 | 0 | 0 | 0 | 0 | 0 | 0 | 0 | 0 | 0 | 0 | 0
3.57 |  | 10 | 10.5 | 11 | 11.5 | 12 | 12.5 | 13 | 13.5 | 14 | 14.5 | 15 | 15.5 | 16 | 16.5 | 17 | 17.5 | 18 | 18.5 | 19 | 19.5 | 20 | 20.5 | 21 | 21.5 | 22 | 22.5 | 23 | 23.5 | 24 | 24.5 | 25 | 25.5 | 26 | 26.5 | 27 | 27.5 | 28 | 28.5 | 29 | 29.5 | 30 | 30.5 | 31 | 31.5 | 32 | 32.5 | 33 | 33.5 | 34 | 34.5 | 35 | 35.5 | 36 | 36.5 | 37 | 37.5 | 38 | 38.5 | 0 | 0 | 0 | 0 | 0 | 0 | 0 | 0 | 0 | 0 | 0 | 0 | 0 | 0 | 0 | 0 | 0 | 0 | 0 | 0 | 0 | 0 | 0 | 0 | 0 | 0 | 0 | 0 | 0 | 0 | 0 | 0 | 0 | 0 | 0 | 0 | 0 | 0 | 0 | 0 | 0 | 0 | 0
3.58 |  | 10 | 10.5 | 11 | 11.5 | 12 | 12.5 | 13 | 13.5 | 14 | 14.5 | 15 | 15.5 | 16 | 16.5 | 17 | 17.5 | 18 | 18.5 | 19 | 19.5 | 20 | 20.5 | 21 | 21.5 | 22 | 22.5 | 23 | 23.5 | 24 | 24.5 | 25 | 25.5 | 26 | 26.5 | 27 | 27.5 | 28 | 28.5 | 29 | 29.5 | 30 | 30.5 | 31 | 31.5 | 32 | 32.5 | 33 | 33.5 | 34 | 34.5 | 35 | 35.5 | 36 | 36.5 | 37 | 37.5 | 38 | 38.5 | 0 | 0 | 0 | 0 | 0 | 0 | 0 | 0 | 0 | 0 | 0 | 0 | 0 | 0 | 0 | 0 | 0 | 0 | 0 | 0 | 0 | 0 | 0 | 0 | 0 | 0 | 0 | 0 | 0 | 0 | 0 | 0 | 0 | 0 | 0 | 0 | 0 | 0 | 0 | 0 | 0 | 0 | 0
3.59 |  | 10 | 10.5 | 11 | 11.5 | 12 | 12.5 | 13 | 13.5 | 14 | 14.5 | 15 | 15.5 | 16 | 16.5 | 17 | 17.5 | 18 | 18.5 | 19 | 19.5 | 20 | 20.5 | 21 | 21.5 | 22 | 22.5 | 23 | 23.5 | 24 | 24.5 | 25 | 25.5 | 26 | 26.5 | 27 | 27.5 | 28 | 28.5 | 29 | 29.5 | 30 | 30.5 | 31 | 31.5 | 32 | 32.5 | 33 | 33.5 | 34 | 34.5 | 35 | 35.5 | 36 | 36.5 | 37 | 37.5 | 38 | 38.5 | 0 | 0 | 0 | 0 | 0 | 0 | 0 | 0 | 0 | 0 | 0 | 0 | 0 | 0 | 0 | 0 | 0 | 0 | 0 | 0 | 0 | 0 | 0 | 0 | 0 | 0 | 0 | 0 | 0 | 0 | 0 | 0 | 0 | 0 | 0 | 0 | 0 | 0 | 0 | 0 | 0 | 0 | 0
3.6 |  | 10 | 10.5 | 11 | 11.5 | 12 | 12.5 | 13 | 13.5 | 14 | 14.5 | 15 | 15.5 | 16 | 16.5 | 17 | 17.5 | 18 | 18.5 | 19 | 19.5 | 20 | 20.5 | 21 | 21.5 | 22 | 22.5 | 23 | 23.5 | 24 | 24.5 | 25 | 25.5 | 26 | 26.5 | 27 | 27.5 | 28 | 28.5 | 29 | 29.5 | 30 | 30.5 | 31 | 31.5 | 32 | 32.5 | 33 | 33.5 | 34 | 34.5 | 35 | 35.5 | 36 | 36.5 | 37 | 37.5 | 38 | 38.5 | 0 | 0 | 0 | 0 | 0 | 0 | 0 | 0 | 0 | 0 | 0 | 0 | 0 | 0 | 0 | 0 | 0 | 0 | 0 | 0 | 0 | 0 | 0 | 0 | 0 | 0 | 0 | 0 | 0 | 0 | 0 | 0 | 0 | 0 | 0 | 0 | 0 | 0 | 0 | 0 | 0 | 0 | 0
3.61 |  | 10 | 10.5 | 11 | 11.5 | 12 | 12.5 | 13 | 13.5 | 14 | 14.5 | 15 | 15.5 | 16 | 16.5 | 17 | 17.5 | 18 | 18.5 | 19 | 19.5 | 20 | 20.5 | 21 | 21.5 | 22 | 22.5 | 23 | 23.5 | 24 | 24.5 | 25 | 25.5 | 26 | 26.5 | 27 | 27.5 | 28 | 28.5 | 29 | 29.5 | 30 | 30.5 | 31 | 31.5 | 32 | 32.5 | 33 | 33.5 | 34 | 34.5 | 35 | 35.5 | 36 | 36.5 | 37 | 37.5 | 38 | 38.5 | 0 | 0 | 0 | 0 | 0 | 0 | 0 | 0 | 0 | 0 | 0 | 0 | 0 | 0 | 0 | 0 | 0 | 0 | 0 | 0 | 0 | 0 | 0 | 0 | 0 | 0 | 0 | 0 | 0 | 0 | 0 | 0 | 0 | 0 | 0 | 0 | 0 | 0 | 0 | 0 | 0 | 0 | 0
3.62 |  | 10 | 10.5 | 11 | 11.5 | 12 | 12.5 | 13 | 13.5 | 14 | 14.5 | 15 | 15.5 | 16 | 16.5 | 17 | 17.5 | 18 | 18.5 | 19 | 19.5 | 20 | 20.5 | 21 | 21.5 | 22 | 22.5 | 23 | 23.5 | 24 | 24.5 | 25 | 25.5 | 26 | 26.5 | 27 | 27.5 | 28 | 28.5 | 29 | 29.5 | 30 | 30.5 | 31 | 31.5 | 32 | 32.5 | 33 | 33.5 | 34 | 34.5 | 35 | 35.5 | 36 | 36.5 | 37 | 37.5 | 38 | 38.5 | 0 | 0 | 0 | 0 | 0 | 0 | 0 | 0 | 0 | 0 | 0 | 0 | 0 | 0 | 0 | 0 | 0 | 0 | 0 | 0 | 0 | 0 | 0 | 0 | 0 | 0 | 0 | 0 | 0 | 0 | 0 | 0 | 0 | 0 | 0 | 0 | 0 | 0 | 0 | 0 | 0 | 0 | 0
3.63 |  | 10 | 10.5 | 11 | 11.5 | 12 | 12.5 | 13 | 13.5 | 14 | 14.5 | 15 | 15.5 | 16 | 16.5 | 17 | 17.5 | 18 | 18.5 | 19 | 19.5 | 20 | 20.5 | 21 | 21.5 | 22 | 22.5 | 23 | 23.5 | 24 | 24.5 | 25 | 25.5 | 26 | 26.5 | 27 | 27.5 | 28 | 28.5 | 29 | 29.5 | 30 | 30.5 | 31 | 31.5 | 32 | 32.5 | 33 | 33.5 | 34 | 34.5 | 35 | 35.5 | 36 | 36.5 | 37 | 37.5 | 38 | 38.5 | 0 | 0 | 0 | 0 | 0 | 0 | 0 | 0 | 0 | 0 | 0 | 0 | 0 | 0 | 0 | 0 | 0 | 0 | 0 | 0 | 0 | 0 | 0 | 0 | 0 | 0 | 0 | 0 | 0 | 0 | 0 | 0 | 0 | 0 | 0 | 0 | 0 | 0 | 0 | 0 | 0 | 0 | 0
3.64 |  | 10 | 10.5 | 11 | 11.5 | 12 | 12.5 | 13 | 13.5 | 14 | 14.5 | 15 | 15.5 | 16 | 16.5 | 17 | 17.5 | 18 | 18.5 | 19 | 19.5 | 20 | 20.5 | 21 | 21.5 | 22 | 22.5 | 23 | 23.5 | 24 | 24.5 | 25 | 25.5 | 26 | 26.5 | 27 | 27.5 | 28 | 28.5 | 29 | 29.5 | 30 | 30.5 | 31 | 31.5 | 32 | 32.5 | 33 | 33.5 | 34 | 34.5 | 35 | 35.5 | 36 | 36.5 | 37 | 37.5 | 38 | 38.5 | 0 | 0 | 0 | 0 | 0 | 0 | 0 | 0 | 0 | 0 | 0 | 0 | 0 | 0 | 0 | 0 | 0 | 0 | 0 | 0 | 0 | 0 | 0 | 0 | 0 | 0 | 0 | 0 | 0 | 0 | 0 | 0 | 0 | 0 | 0 | 0 | 0 | 0 | 0 | 0 | 0 | 0 | 0
3.65 |  | 10 | 10.5 | 11 | 11.5 | 12 | 12.5 | 13 | 13.5 | 14 | 14.5 | 15 | 15.5 | 16 | 16.5 | 17 | 17.5 | 18 | 18.5 | 19 | 19.5 | 20 | 20.5 | 21 | 21.5 | 22 | 22.5 | 23 | 23.5 | 24 | 24.5 | 25 | 25.5 | 26 | 26.5 | 27 | 27.5 | 28 | 28.5 | 29 | 29.5 | 30 | 30.5 | 31 | 31.5 | 32 | 32.5 | 33 | 33.5 | 34 | 34.5 | 35 | 35.5 | 36 | 36.5 | 37 | 37.5 | 38 | 38.5 | 0 | 0 | 0 | 0 | 0 | 0 | 0 | 0 | 0 | 0 | 0 | 0 | 0 | 0 | 0 | 0 | 0 | 0 | 0 | 0 | 0 | 0 | 0 | 0 | 0 | 0 | 0 | 0 | 0 | 0 | 0 | 0 | 0 | 0 | 0 | 0 | 0 | 0 | 0 | 0 | 0 | 0 | 0
3.66 |  | 10 | 10.5 | 11 | 11.5 | 12 | 12.5 | 13 | 13.5 | 14 | 14.5 | 15 | 15.5 | 16 | 16.5 | 17 | 17.5 | 18 | 18.5 | 19 | 19.5 | 20 | 20.5 | 21 | 21.5 | 22 | 22.5 | 23 | 23.5 | 24 | 24.5 | 25 | 25.5 | 26 | 26.5 | 27 | 27.5 | 28 | 28.5 | 29 | 29.5 | 30 | 30.5 | 31 | 31.5 | 32 | 32.5 | 33 | 33.5 | 34 | 34.5 | 35 | 35.5 | 36 | 36.5 | 37 | 37.5 | 38 | 38.5 | 0 | 0 | 0 | 0 | 0 | 0 | 0 | 0 | 0 | 0 | 0 | 0 | 0 | 0 | 0 | 0 | 0 | 0 | 0 | 0 | 0 | 0 | 0 | 0 | 0 | 0 | 0 | 0 | 0 | 0 | 0 | 0 | 0 | 0 | 0 | 0 | 0 | 0 | 0 | 0 | 0 | 0 | 0
3.67 |  | 10 | 10.5 | 11 | 11.5 | 12 | 12.5 | 13 | 13.5 | 14 | 14.5 | 15 | 15.5 | 16 | 16.5 | 17 | 17.5 | 18 | 18.5 | 19 | 19.5 | 20 | 20.5 | 21 | 21.5 | 22 | 22.5 | 23 | 23.5 | 24 | 24.5 | 25 | 25.5 | 26 | 26.5 | 27 | 27.5 | 28 | 28.5 | 29 | 29.5 | 30 | 30.5 | 31 | 31.5 | 32 | 32.5 | 33 | 33.5 | 34 | 34.5 | 35 | 35.5 | 36 | 36.5 | 37 | 37.5 | 38 | 38.5 | 0 | 0 | 0 | 0 | 0 | 0 | 0 | 0 | 0 | 0 | 0 | 0 | 0 | 0 | 0 | 0 | 0 | 0 | 0 | 0 | 0 | 0 | 0 | 0 | 0 | 0 | 0 | 0 | 0 | 0 | 0 | 0 | 0 | 0 | 0 | 0 | 0 | 0 | 0 | 0 | 0 | 0 | 0
3.68 |  | 10 | 10.5 | 11 | 11.5 | 12 | 12.5 | 13 | 13.5 | 14 | 14.5 | 15 | 15.5 | 16 | 16.5 | 17 | 17.5 | 18 | 18.5 | 19 | 19.5 | 20 | 20.5 | 21 | 21.5 | 22 | 22.5 | 23 | 23.5 | 24 | 24.5 | 25 | 25.5 | 26 | 26.5 | 27 | 27.5 | 28 | 28.5 | 29 | 29.5 | 30 | 30.5 | 31 | 31.5 | 32 | 32.5 | 33 | 33.5 | 34 | 34.5 | 35 | 35.5 | 36 | 36.5 | 37 | 37.5 | 38 | 38.5 | 0 | 0 | 0 | 0 | 0 | 0 | 0 | 0 | 0 | 0 | 0 | 0 | 0 | 0 | 0 | 0 | 0 | 0 | 0 | 0 | 0 | 0 | 0 | 0 | 0 | 0 | 0 | 0 | 0 | 0 | 0 | 0 | 0 | 0 | 0 | 0 | 0 | 0 | 0 | 0 | 0 | 0 | 0
3.69 |  | 10 | 10.5 | 11 | 11.5 | 12 | 12.5 | 13 | 13.5 | 14 | 14.5 | 15 | 15.5 | 16 | 16.5 | 17 | 17.5 | 18 | 18.5 | 19 | 19.5 | 20 | 20.5 | 21 | 21.5 | 22 | 22.5 | 23 | 23.5 | 24 | 24.5 | 25 | 25.5 | 26 | 26.5 | 27 | 27.5 | 28 | 28.5 | 29 | 29.5 | 30 | 30.5 | 31 | 31.5 | 32 | 32.5 | 33 | 33.5 | 34 | 34.5 | 35 | 35.5 | 36 | 36.5 | 37 | 37.5 | 38 | 38.5 | 0 | 0 | 0 | 0 | 0 | 0 | 0 | 0 | 0 | 0 | 0 | 0 | 0 | 0 | 0 | 0 | 0 | 0 | 0 | 0 | 0 | 0 | 0 | 0 | 0 | 0 | 0 | 0 | 0 | 0 | 0 | 0 | 0 | 0 | 0 | 0 | 0 | 0 | 0 | 0 | 0 | 0 | 0
3.7 |  | 10 | 10.5 | 11 | 11.5 | 12 | 12.5 | 13 | 13.5 | 14 | 14.5 | 15 | 15.5 | 16 | 16.5 | 17 | 17.5 | 18 | 18.5 | 19 | 19.5 | 20 | 20.5 | 21 | 21.5 | 22 | 22.5 | 23 | 23.5 | 24 | 24.5 | 25 | 25.5 | 26 | 26.5 | 27 | 27.5 | 28 | 28.5 | 29 | 29.5 | 30 | 30.5 | 31 | 31.5 | 32 | 32.5 | 33 | 33.5 | 34 | 34.5 | 35 | 35.5 | 36 | 36.5 | 37 | 37.5 | 38 | 38.5 | 0 | 0 | 0 | 0 | 0 | 0 | 0 | 0 | 0 | 0 | 0 | 0 | 0 | 0 | 0 | 0 | 0 | 0 | 0 | 0 | 0 | 0 | 0 | 0 | 0 | 0 | 0 | 0 | 0 | 0 | 0 | 0 | 0 | 0 | 0 | 0 | 0 | 0 | 0 | 0 | 0 | 0 | 0
3.71 |  | 10 | 10.5 | 11 | 11.5 | 12 | 12.5 | 13 | 13.5 | 14 | 14.5 | 15 | 15.5 | 16 | 16.5 | 17 | 17.5 | 18 | 18.5 | 19 | 19.5 | 20 | 20.5 | 21 | 21.5 | 22 | 22.5 | 23 | 23.5 | 24 | 24.5 | 25 | 25.5 | 26 | 26.5 | 27 | 27.5 | 28 | 28.5 | 29 | 29.5 | 30 | 30.5 | 31 | 31.5 | 32 | 32.5 | 33 | 33.5 | 34 | 34.5 | 35 | 35.5 | 36 | 36.5 | 37 | 37.5 | 38 | 38.5 | 0 | 0 | 0 | 0 | 0 | 0 | 0 | 0 | 0 | 0 | 0 | 0 | 0 | 0 | 0 | 0 | 0 | 0 | 0 | 0 | 0 | 0 | 0 | 0 | 0 | 0 | 0 | 0 | 0 | 0 | 0 | 0 | 0 | 0 | 0 | 0 | 0 | 0 | 0 | 0 | 0 | 0 | 0
3.72 |  | 10 | 10.5 | 11 | 11.5 | 12 | 12.5 | 13 | 13.5 | 14 | 14.5 | 15 | 15.5 | 16 | 16.5 | 17 | 17.5 | 18 | 18.5 | 19 | 19.5 | 20 | 20.5 | 21 | 21.5 | 22 | 22.5 | 23 | 23.5 | 24 | 24.5 | 25 | 25.5 | 26 | 26.5 | 27 | 27.5 | 28 | 28.5 | 29 | 29.5 | 30 | 30.5 | 31 | 31.5 | 32 | 32.5 | 33 | 33.5 | 34 | 34.5 | 35 | 35.5 | 36 | 36.5 | 37 | 37.5 | 38 | 38.5 | 0 | 0 | 0 | 0 | 0 | 0 | 0 | 0 | 0 | 0 | 0 | 0 | 0 | 0 | 0 | 0 | 0 | 0 | 0 | 0 | 0 | 0 | 0 | 0 | 0 | 0 | 0 | 0 | 0 | 0 | 0 | 0 | 0 | 0 | 0 | 0 | 0 | 0 | 0 | 0 | 0 | 0 | 0
3.73 |  | 10 | 10.5 | 11 | 11.5 | 12 | 12.5 | 13 | 13.5 | 14 | 14.5 | 15 | 15.5 | 16 | 16.5 | 17 | 17.5 | 18 | 18.5 | 19 | 19.5 | 20 | 20.5 | 21 | 21.5 | 22 | 22.5 | 23 | 23.5 | 24 | 24.5 | 25 | 25.5 | 26 | 26.5 | 27 | 27.5 | 28 | 28.5 | 29 | 29.5 | 30 | 30.5 | 31 | 31.5 | 32 | 32.5 | 33 | 33.5 | 34 | 34.5 | 35 | 35.5 | 36 | 36.5 | 37 | 37.5 | 38 | 38.5 | 0 | 0 | 0 | 0 | 0 | 0 | 0 | 0 | 0 | 0 | 0 | 0 | 0 | 0 | 0 | 0 | 0 | 0 | 0 | 0 | 0 | 0 | 0 | 0 | 0 | 0 | 0 | 0 | 0 | 0 | 0 | 0 | 0 | 0 | 0 | 0 | 0 | 0 | 0 | 0 | 0 | 0 | 0
3.74 |  | 10 | 10.5 | 11 | 11.5 | 12 | 12.5 | 13 | 13.5 | 14 | 14.5 | 15 | 15.5 | 16 | 16.5 | 17 | 17.5 | 18 | 18.5 | 19 | 19.5 | 20 | 20.5 | 21 | 21.5 | 22 | 22.5 | 23 | 23.5 | 24 | 24.5 | 25 | 25.5 | 26 | 26.5 | 27 | 27.5 | 28 | 28.5 | 29 | 29.5 | 30 | 30.5 | 31 | 31.5 | 32 | 32.5 | 33 | 33.5 | 34 | 34.5 | 35 | 35.5 | 36 | 36.5 | 37 | 37.5 | 38 | 38.5 | 0 | 0 | 0 | 0 | 0 | 0 | 0 | 0 | 0 | 0 | 0 | 0 | 0 | 0 | 0 | 0 | 0 | 0 | 0 | 0 | 0 | 0 | 0 | 0 | 0 | 0 | 0 | 0 | 0 | 0 | 0 | 0 | 0 | 0 | 0 | 0 | 0 | 0 | 0 | 0 | 0 | 0 | 0
3.75 |  | 10 | 10.5 | 11 | 11.5 | 12 | 12.5 | 13 | 13.5 | 14 | 14.5 | 15 | 15.5 | 16 | 16.5 | 17 | 17.5 | 18 | 18.5 | 19 | 19.5 | 20 | 20.5 | 21 | 21.5 | 22 | 22.5 | 23 | 23.5 | 24 | 24.5 | 25 | 25.5 | 26 | 26.5 | 27 | 27.5 | 28 | 28.5 | 29 | 29.5 | 30 | 30.5 | 31 | 31.5 | 32 | 32.5 | 33 | 33.5 | 34 | 34.5 | 35 | 35.5 | 36 | 36.5 | 37 | 37.5 | 38 | 38.5 | 0 | 0 | 0 | 0 | 0 | 0 | 0 | 0 | 0 | 0 | 0 | 0 | 0 | 0 | 0 | 0 | 0 | 0 | 0 | 0 | 0 | 0 | 0 | 0 | 0 | 0 | 0 | 0 | 0 | 0 | 0 | 0 | 0 | 0 | 0 | 0 | 0 | 0 | 0 | 0 | 0 | 0 | 0
3.76 |  | 10 | 10.5 | 11 | 11.5 | 12 | 12.5 | 13 | 13.5 | 14 | 14.5 | 15 | 15.5 | 16 | 16.5 | 17 | 17.5 | 18 | 18.5 | 19 | 19.5 | 20 | 20.5 | 21 | 21.5 | 22 | 22.5 | 23 | 23.5 | 24 | 24.5 | 25 | 25.5 | 26 | 26.5 | 27 | 27.5 | 28 | 28.5 | 29 | 29.5 | 30 | 30.5 | 31 | 31.5 | 32 | 32.5 | 33 | 33.5 | 34 | 34.5 | 35 | 35.5 | 36 | 36.5 | 37 | 37.5 | 38 | 38.5 | 0 | 0 | 0 | 0 | 0 | 0 | 0 | 0 | 0 | 0 | 0 | 0 | 0 | 0 | 0 | 0 | 0 | 0 | 0 | 0 | 0 | 0 | 0 | 0 | 0 | 0 | 0 | 0 | 0 | 0 | 0 | 0 | 0 | 0 | 0 | 0 | 0 | 0 | 0 | 0 | 0 | 0 | 0
3.77 |  | 10 | 10.5 | 11 | 11.5 | 12 | 12.5 | 13 | 13.5 | 14 | 14.5 | 15 | 15.5 | 16 | 16.5 | 17 | 17.5 | 18 | 18.5 | 19 | 19.5 | 20 | 20.5 | 21 | 21.5 | 22 | 22.5 | 23 | 23.5 | 24 | 24.5 | 25 | 25.5 | 26 | 26.5 | 27 | 27.5 | 28 | 28.5 | 29 | 29.5 | 30 | 30.5 | 31 | 31.5 | 32 | 32.5 | 33 | 33.5 | 34 | 34.5 | 35 | 35.5 | 36 | 36.5 | 37 | 37.5 | 38 | 38.5 | 0 | 0 | 0 | 0 | 0 | 0 | 0 | 0 | 0 | 0 | 0 | 0 | 0 | 0 | 0 | 0 | 0 | 0 | 0 | 0 | 0 | 0 | 0 | 0 | 0 | 0 | 0 | 0 | 0 | 0 | 0 | 0 | 0 | 0 | 0 | 0 | 0 | 0 | 0 | 0 | 0 | 0 | 0
3.78 |  | 10 | 10.5 | 11 | 11.5 | 12 | 12.5 | 13 | 13.5 | 14 | 14.5 | 15 | 15.5 | 16 | 16.5 | 17 | 17.5 | 18 | 18.5 | 19 | 19.5 | 20 | 20.5 | 21 | 21.5 | 22 | 22.5 | 23 | 23.5 | 24 | 24.5 | 25 | 25.5 | 26 | 26.5 | 27 | 27.5 | 28 | 28.5 | 29 | 29.5 | 30 | 30.5 | 31 | 31.5 | 32 | 32.5 | 33 | 33.5 | 34 | 34.5 | 35 | 35.5 | 36 | 36.5 | 37 | 37.5 | 38 | 38.5 | 0 | 0 | 0 | 0 | 0 | 0 | 0 | 0 | 0 | 0 | 0 | 0 | 0 | 0 | 0 | 0 | 0 | 0 | 0 | 0 | 0 | 0 | 0 | 0 | 0 | 0 | 0 | 0 | 0 | 0 | 0 | 0 | 0 | 0 | 0 | 0 | 0 | 0 | 0 | 0 | 0 | 0 | 0
3.79 |  | 10 | 10.5 | 11 | 11.5 | 12 | 12.5 | 13 | 13.5 | 14 | 14.5 | 15 | 15.5 | 16 | 16.5 | 17 | 17.5 | 18 | 18.5 | 19 | 19.5 | 20 | 20.5 | 21 | 21.5 | 22 | 22.5 | 23 | 23.5 | 24 | 24.5 | 25 | 25.5 | 26 | 26.5 | 27 | 27.5 | 28 | 28.5 | 29 | 29.5 | 30 | 30.5 | 31 | 31.5 | 32 | 32.5 | 33 | 33.5 | 34 | 34.5 | 35 | 35.5 | 36 | 36.5 | 37 | 37.5 | 38 | 38.5 | 0 | 0 | 0 | 0 | 0 | 0 | 0 | 0 | 0 | 0 | 0 | 0 | 0 | 0 | 0 | 0 | 0 | 0 | 0 | 0 | 0 | 0 | 0 | 0 | 0 | 0 | 0 | 0 | 0 | 0 | 0 | 0 | 0 | 0 | 0 | 0 | 0 | 0 | 0 | 0 | 0 | 0 | 0
3.8 |  | 10 | 10.5 | 11 | 11.5 | 12 | 12.5 | 13 | 13.5 | 14 | 14.5 | 15 | 15.5 | 16 | 16.5 | 17 | 17.5 | 18 | 18.5 | 19 | 19.5 | 20 | 20.5 | 21 | 21.5 | 22 | 22.5 | 23 | 23.5 | 24 | 24.5 | 25 | 25.5 | 26 | 26.5 | 27 | 27.5 | 28 | 28.5 | 29 | 29.5 | 30 | 30.5 | 31 | 31.5 | 32 | 32.5 | 33 | 33.5 | 34 | 34.5 | 35 | 35.5 | 36 | 36.5 | 37 | 37.5 | 38 | 38.5 | 0 | 0 | 0 | 0 | 0 | 0 | 0 | 0 | 0 | 0 | 0 | 0 | 0 | 0 | 0 | 0 | 0 | 0 | 0 | 0 | 0 | 0 | 0 | 0 | 0 | 0 | 0 | 0 | 0 | 0 | 0 | 0 | 0 | 0 | 0 | 0 | 0 | 0 | 0 | 0 | 0 | 0 | 0
3.81 |  | 10 | 10.5 | 11 | 11.5 | 12 | 12.5 | 13 | 13.5 | 14 | 14.5 | 15 | 15.5 | 16 | 16.5 | 17 | 17.5 | 18 | 18.5 | 19 | 19.5 | 20 | 20.5 | 21 | 21.5 | 22 | 22.5 | 23 | 23.5 | 24 | 24.5 | 25 | 25.5 | 26 | 26.5 | 27 | 27.5 | 28 | 28.5 | 29 | 29.5 | 30 | 30.5 | 31 | 31.5 | 32 | 32.5 | 33 | 33.5 | 34 | 34.5 | 35 | 35.5 | 36 | 36.5 | 37 | 37.5 | 38 | 38.5 | 0 | 0 | 0 | 0 | 0 | 0 | 0 | 0 | 0 | 0 | 0 | 0 | 0 | 0 | 0 | 0 | 0 | 0 | 0 | 0 | 0 | 0 | 0 | 0 | 0 | 0 | 0 | 0 | 0 | 0 | 0 | 0 | 0 | 0 | 0 | 0 | 0 | 0 | 0 | 0 | 0 | 0 | 0
3.82 |  | 10 | 10.5 | 11 | 11.5 | 12 | 12.5 | 13 | 13.5 | 14 | 14.5 | 15 | 15.5 | 16 | 16.5 | 17 | 17.5 | 18 | 18.5 | 19 | 19.5 | 20 | 20.5 | 21 | 21.5 | 22 | 22.5 | 23 | 23.5 | 24 | 24.5 | 25 | 25.5 | 26 | 26.5 | 27 | 27.5 | 28 | 28.5 | 29 | 29.5 | 30 | 30.5 | 31 | 31.5 | 32 | 32.5 | 33 | 33.5 | 34 | 34.5 | 35 | 35.5 | 36 | 36.5 | 37 | 37.5 | 38 | 38.5 | 0 | 0 | 0 | 0 | 0 | 0 | 0 | 0 | 0 | 0 | 0 | 0 | 0 | 0 | 0 | 0 | 0 | 0 | 0 | 0 | 0 | 0 | 0 | 0 | 0 | 0 | 0 | 0 | 0 | 0 | 0 | 0 | 0 | 0 | 0 | 0 | 0 | 0 | 0 | 0 | 0 | 0 | 0
3.83 |  | 10 | 10.5 | 11 | 11.5 | 12 | 12.5 | 13 | 13.5 | 14 | 14.5 | 15 | 15.5 | 16 | 16.5 | 17 | 17.5 | 18 | 18.5 | 19 | 19.5 | 20 | 20.5 | 21 | 21.5 | 22 | 22.5 | 23 | 23.5 | 24 | 24.5 | 25 | 25.5 | 26 | 26.5 | 27 | 27.5 | 28 | 28.5 | 29 | 29.5 | 30 | 30.5 | 31 | 31.5 | 32 | 32.5 | 33 | 33.5 | 34 | 34.5 | 35 | 35.5 | 36 | 36.5 | 37 | 37.5 | 38 | 38.5 | 0 | 0 | 0 | 0 | 0 | 0 | 0 | 0 | 0 | 0 | 0 | 0 | 0 | 0 | 0 | 0 | 0 | 0 | 0 | 0 | 0 | 0 | 0 | 0 | 0 | 0 | 0 | 0 | 0 | 0 | 0 | 0 | 0 | 0 | 0 | 0 | 0 | 0 | 0 | 0 | 0 | 0 | 0
3.84 |  | 10 | 10.5 | 11 | 11.5 | 12 | 12.5 | 13 | 13.5 | 14 | 14.5 | 15 | 15.5 | 16 | 16.5 | 17 | 17.5 | 18 | 18.5 | 19 | 19.5 | 20 | 20.5 | 21 | 21.5 | 22 | 22.5 | 23 | 23.5 | 24 | 24.5 | 25 | 25.5 | 26 | 26.5 | 27 | 27.5 | 28 | 28.5 | 29 | 29.5 | 30 | 30.5 | 31 | 31.5 | 32 | 32.5 | 33 | 33.5 | 34 | 34.5 | 35 | 35.5 | 36 | 36.5 | 37 | 37.5 | 38 | 38.5 | 0 | 0 | 0 | 0 | 0 | 0 | 0 | 0 | 0 | 0 | 0 | 0 | 0 | 0 | 0 | 0 | 0 | 0 | 0 | 0 | 0 | 0 | 0 | 0 | 0 | 0 | 0 | 0 | 0 | 0 | 0 | 0 | 0 | 0 | 0 | 0 | 0 | 0 | 0 | 0 | 0 | 0 | 0
3.85 |  | 10 | 10.5 | 11 | 11.5 | 12 | 12.5 | 13 | 13.5 | 14 | 14.5 | 15 | 15.5 | 16 | 16.5 | 17 | 17.5 | 18 | 18.5 | 19 | 19.5 | 20 | 20.5 | 21 | 21.5 | 22 | 22.5 | 23 | 23.5 | 24 | 24.5 | 25 | 25.5 | 26 | 26.5 | 27 | 27.5 | 28 | 28.5 | 29 | 29.5 | 30 | 30.5 | 31 | 31.5 | 32 | 32.5 | 33 | 33.5 | 34 | 34.5 | 35 | 35.5 | 36 | 36.5 | 37 | 37.5 | 38 | 38.5 | 0 | 0 | 0 | 0 | 0 | 0 | 0 | 0 | 0 | 0 | 0 | 0 | 0 | 0 | 0 | 0 | 0 | 0 | 0 | 0 | 0 | 0 | 0 | 0 | 0 | 0 | 0 | 0 | 0 | 0 | 0 | 0 | 0 | 0 | 0 | 0 | 0 | 0 | 0 | 0 | 0 | 0 | 0
3.86 |  | 10 | 10.5 | 11 | 11.5 | 12 | 12.5 | 13 | 13.5 | 14 | 14.5 | 15 | 15.5 | 16 | 16.5 | 17 | 17.5 | 18 | 18.5 | 19 | 19.5 | 20 | 20.5 | 21 | 21.5 | 22 | 22.5 | 23 | 23.5 | 24 | 24.5 | 25 | 25.5 | 26 | 26.5 | 27 | 27.5 | 28 | 28.5 | 29 | 29.5 | 30 | 30.5 | 31 | 31.5 | 32 | 32.5 | 33 | 33.5 | 34 | 34.5 | 35 | 35.5 | 36 | 36.5 | 37 | 37.5 | 38 | 38.5 | 0 | 0 | 0 | 0 | 0 | 0 | 0 | 0 | 0 | 0 | 0 | 0 | 0 | 0 | 0 | 0 | 0 | 0 | 0 | 0 | 0 | 0 | 0 | 0 | 0 | 0 | 0 | 0 | 0 | 0 | 0 | 0 | 0 | 0 | 0 | 0 | 0 | 0 | 0 | 0 | 0 | 0 | 0
3.87 |  | 10 | 10.5 | 11 | 11.5 | 12 | 12.5 | 13 | 13.5 | 14 | 14.5 | 15 | 15.5 | 16 | 16.5 | 17 | 17.5 | 18 | 18.5 | 19 | 19.5 | 20 | 20.5 | 21 | 21.5 | 22 | 22.5 | 23 | 23.5 | 24 | 24.5 | 25 | 25.5 | 26 | 26.5 | 27 | 27.5 | 28 | 28.5 | 29 | 29.5 | 30 | 30.5 | 31 | 31.5 | 32 | 32.5 | 33 | 33.5 | 34 | 34.5 | 35 | 35.5 | 36 | 36.5 | 37 | 37.5 | 38 | 38.5 | 0 | 0 | 0 | 0 | 0 | 0 | 0 | 0 | 0 | 0 | 0 | 0 | 0 | 0 | 0 | 0 | 0 | 0 | 0 | 0 | 0 | 0 | 0 | 0 | 0 | 0 | 0 | 0 | 0 | 0 | 0 | 0 | 0 | 0 | 0 | 0 | 0 | 0 | 0 | 0 | 0 | 0 | 0
3.88 |  | 10 | 10.5 | 11 | 11.5 | 12 | 12.5 | 13 | 13.5 | 14 | 14.5 | 15 | 15.5 | 16 | 16.5 | 17 | 17.5 | 18 | 18.5 | 19 | 19.5 | 20 | 20.5 | 21 | 21.5 | 22 | 22.5 | 23 | 23.5 | 24 | 24.5 | 25 | 25.5 | 26 | 26.5 | 27 | 27.5 | 28 | 28.5 | 29 | 29.5 | 30 | 30.5 | 31 | 31.5 | 32 | 32.5 | 33 | 33.5 | 34 | 34.5 | 35 | 35.5 | 36 | 36.5 | 37 | 37.5 | 38 | 38.5 | 0 | 0 | 0 | 0 | 0 | 0 | 0 | 0 | 0 | 0 | 0 | 0 | 0 | 0 | 0 | 0 | 0 | 0 | 0 | 0 | 0 | 0 | 0 | 0 | 0 | 0 | 0 | 0 | 0 | 0 | 0 | 0 | 0 | 0 | 0 | 0 | 0 | 0 | 0 | 0 | 0 | 0 | 0
3.89 |  | 10 | 10.5 | 11 | 11.5 | 12 | 12.5 | 13 | 13.5 | 14 | 14.5 | 15 | 15.5 | 16 | 16.5 | 17 | 17.5 | 18 | 18.5 | 19 | 19.5 | 20 | 20.5 | 21 | 21.5 | 22 | 22.5 | 23 | 23.5 | 24 | 24.5 | 25 | 25.5 | 26 | 26.5 | 27 | 27.5 | 28 | 28.5 | 29 | 29.5 | 30 | 30.5 | 31 | 31.5 | 32 | 32.5 | 33 | 33.5 | 34 | 34.5 | 35 | 35.5 | 36 | 36.5 | 37 | 37.5 | 38 | 38.5 | 0 | 0 | 0 | 0 | 0 | 0 | 0 | 0 | 0 | 0 | 0 | 0 | 0 | 0 | 0 | 0 | 0 | 0 | 0 | 0 | 0 | 0 | 0 | 0 | 0 | 0 | 0 | 0 | 0 | 0 | 0 | 0 | 0 | 0 | 0 | 0 | 0 | 0 | 0 | 0 | 0 | 0 | 0
3.9 |  | 10 | 10.5 | 11 | 11.5 | 12 | 12.5 | 13 | 13.5 | 14 | 14.5 | 15 | 15.5 | 16 | 16.5 | 17 | 17.5 | 18 | 18.5 | 19 | 19.5 | 20 | 20.5 | 21 | 21.5 | 22 | 22.5 | 23 | 23.5 | 24 | 24.5 | 25 | 25.5 | 26 | 26.5 | 27 | 27.5 | 28 | 28.5 | 29 | 29.5 | 30 | 30.5 | 31 | 31.5 | 32 | 32.5 | 33 | 33.5 | 34 | 34.5 | 35 | 35.5 | 36 | 36.5 | 37 | 37.5 | 38 | 38.5 | 0 | 0 | 0 | 0 | 0 | 0 | 0 | 0 | 0 | 0 | 0 | 0 | 0 | 0 | 0 | 0 | 0 | 0 | 0 | 0 | 0 | 0 | 0 | 0 | 0 | 0 | 0 | 0 | 0 | 0 | 0 | 0 | 0 | 0 | 0 | 0 | 0 | 0 | 0 | 0 | 0 | 0 | 0
3.91 |  | 10 | 10.5 | 11 | 11.5 | 12 | 12.5 | 13 | 13.5 | 14 | 14.5 | 15 | 15.5 | 16 | 16.5 | 17 | 17.5 | 18 | 18.5 | 19 | 19.5 | 20 | 20.5 | 21 | 21.5 | 22 | 22.5 | 23 | 23.5 | 24 | 24.5 | 25 | 25.5 | 26 | 26.5 | 27 | 27.5 | 28 | 28.5 | 29 | 29.5 | 30 | 30.5 | 31 | 31.5 | 32 | 32.5 | 33 | 33.5 | 34 | 34.5 | 35 | 35.5 | 36 | 36.5 | 37 | 37.5 | 38 | 38.5 | 0 | 0 | 0 | 0 | 0 | 0 | 0 | 0 | 0 | 0 | 0 | 0 | 0 | 0 | 0 | 0 | 0 | 0 | 0 | 0 | 0 | 0 | 0 | 0 | 0 | 0 | 0 | 0 | 0 | 0 | 0 | 0 | 0 | 0 | 0 | 0 | 0 | 0 | 0 | 0 | 0 | 0 | 0
3.92 |  | 10 | 10.5 | 11 | 11.5 | 12 | 12.5 | 13 | 13.5 | 14 | 14.5 | 15 | 15.5 | 16 | 16.5 | 17 | 17.5 | 18 | 18.5 | 19 | 19.5 | 20 | 20.5 | 21 | 21.5 | 22 | 22.5 | 23 | 23.5 | 24 | 24.5 | 25 | 25.5 | 26 | 26.5 | 27 | 27.5 | 28 | 28.5 | 29 | 29.5 | 30 | 30.5 | 31 | 31.5 | 32 | 32.5 | 33 | 33.5 | 34 | 34.5 | 35 | 35.5 | 36 | 36.5 | 37 | 37.5 | 38 | 38.5 | 0 | 0 | 0 | 0 | 0 | 0 | 0 | 0 | 0 | 0 | 0 | 0 | 0 | 0 | 0 | 0 | 0 | 0 | 0 | 0 | 0 | 0 | 0 | 0 | 0 | 0 | 0 | 0 | 0 | 0 | 0 | 0 | 0 | 0 | 0 | 0 | 0 | 0 | 0 | 0 | 0 | 0 | 0
3.93 |  | 10 | 10.5 | 11 | 11.5 | 12 | 12.5 | 13 | 13.5 | 14 | 14.5 | 15 | 15.5 | 16 | 16.5 | 17 | 17.5 | 18 | 18.5 | 19 | 19.5 | 20 | 20.5 | 21 | 21.5 | 22 | 22.5 | 23 | 23.5 | 24 | 24.5 | 25 | 25.5 | 26 | 26.5 | 27 | 27.5 | 28 | 28.5 | 29 | 29.5 | 30 | 30.5 | 31 | 31.5 | 32 | 32.5 | 33 | 33.5 | 34 | 34.5 | 35 | 35.5 | 36 | 36.5 | 37 | 37.5 | 38 | 38.5 | 0 | 0 | 0 | 0 | 0 | 0 | 0 | 0 | 0 | 0 | 0 | 0 | 0 | 0 | 0 | 0 | 0 | 0 | 0 | 0 | 0 | 0 | 0 | 0 | 0 | 0 | 0 | 0 | 0 | 0 | 0 | 0 | 0 | 0 | 0 | 0 | 0 | 0 | 0 | 0 | 0 | 0 | 0
3.94 |  | 10 | 10.5 | 11 | 11.5 | 12 | 12.5 | 13 | 13.5 | 14 | 14.5 | 15 | 15.5 | 16 | 16.5 | 17 | 17.5 | 18 | 18.5 | 19 | 19.5 | 20 | 20.5 | 21 | 21.5 | 22 | 22.5 | 23 | 23.5 | 24 | 24.5 | 25 | 25.5 | 26 | 26.5 | 27 | 27.5 | 28 | 28.5 | 29 | 29.5 | 30 | 30.5 | 31 | 31.5 | 32 | 32.5 | 33 | 33.5 | 34 | 34.5 | 35 | 35.5 | 36 | 36.5 | 37 | 37.5 | 38 | 38.5 | 0 | 0 | 0 | 0 | 0 | 0 | 0 | 0 | 0 | 0 | 0 | 0 | 0 | 0 | 0 | 0 | 0 | 0 | 0 | 0 | 0 | 0 | 0 | 0 | 0 | 0 | 0 | 0 | 0 | 0 | 0 | 0 | 0 | 0 | 0 | 0 | 0 | 0 | 0 | 0 | 0 | 0 | 0
3.95 |  | 10 | 10.5 | 11 | 11.5 | 12 | 12.5 | 13 | 13.5 | 14 | 14.5 | 15 | 15.5 | 16 | 16.5 | 17 | 17.5 | 18 | 18.5 | 19 | 19.5 | 20 | 20.5 | 21 | 21.5 | 22 | 22.5 | 23 | 23.5 | 24 | 24.5 | 25 | 25.5 | 26 | 26.5 | 27 | 27.5 | 28 | 28.5 | 29 | 29.5 | 30 | 30.5 | 31 | 31.5 | 32 | 32.5 | 33 | 33.5 | 34 | 34.5 | 35 | 35.5 | 36 | 36.5 | 37 | 37.5 | 38 | 38.5 | 0 | 0 | 0 | 0 | 0 | 0 | 0 | 0 | 0 | 0 | 0 | 0 | 0 | 0 | 0 | 0 | 0 | 0 | 0 | 0 | 0 | 0 | 0 | 0 | 0 | 0 | 0 | 0 | 0 | 0 | 0 | 0 | 0 | 0 | 0 | 0 | 0 | 0 | 0 | 0 | 0 | 0 | 0
3.96 |  | 10 | 10.5 | 11 | 11.5 | 12 | 12.5 | 13 | 13.5 | 14 | 14.5 | 15 | 15.5 | 16 | 16.5 | 17 | 17.5 | 18 | 18.5 | 19 | 19.5 | 20 | 20.5 | 21 | 21.5 | 22 | 22.5 | 23 | 23.5 | 24 | 24.5 | 25 | 25.5 | 26 | 26.5 | 27 | 27.5 | 28 | 28.5 | 29 | 29.5 | 30 | 30.5 | 31 | 31.5 | 32 | 32.5 | 33 | 33.5 | 34 | 34.5 | 35 | 35.5 | 36 | 36.5 | 37 | 37.5 | 38 | 38.5 | 0 | 0 | 0 | 0 | 0 | 0 | 0 | 0 | 0 | 0 | 0 | 0 | 0 | 0 | 0 | 0 | 0 | 0 | 0 | 0 | 0 | 0 | 0 | 0 | 0 | 0 | 0 | 0 | 0 | 0 | 0 | 0 | 0 | 0 | 0 | 0 | 0 | 0 | 0 | 0 | 0 | 0 | 0
3.97 |  | 10 | 10.5 | 11 | 11.5 | 12 | 12.5 | 13 | 13.5 | 14 | 14.5 | 15 | 15.5 | 16 | 16.5 | 17 | 17.5 | 18 | 18.5 | 19 | 19.5 | 20 | 20.5 | 21 | 21.5 | 22 | 22.5 | 23 | 23.5 | 24 | 24.5 | 25 | 25.5 | 26 | 26.5 | 27 | 27.5 | 28 | 28.5 | 29 | 29.5 | 30 | 30.5 | 31 | 31.5 | 32 | 32.5 | 33 | 33.5 | 34 | 34.5 | 35 | 35.5 | 36 | 36.5 | 37 | 37.5 | 38 | 38.5 | 0 | 0 | 0 | 0 | 0 | 0 | 0 | 0 | 0 | 0 | 0 | 0 | 0 | 0 | 0 | 0 | 0 | 0 | 0 | 0 | 0 | 0 | 0 | 0 | 0 | 0 | 0 | 0 | 0 | 0 | 0 | 0 | 0 | 0 | 0 | 0 | 0 | 0 | 0 | 0 | 0 | 0 | 0
3.98 |  | 10 | 10.5 | 11 | 11.5 | 12 | 12.5 | 13 | 13.5 | 14 | 14.5 | 15 | 15.5 | 16 | 16.5 | 17 | 17.5 | 18 | 18.5 | 19 | 19.5 | 20 | 20.5 | 21 | 21.5 | 22 | 22.5 | 23 | 23.5 | 24 | 24.5 | 25 | 25.5 | 26 | 26.5 | 27 | 27.5 | 28 | 28.5 | 29 | 29.5 | 30 | 30.5 | 31 | 31.5 | 32 | 32.5 | 33 | 33.5 | 34 | 34.5 | 35 | 35.5 | 36 | 36.5 | 37 | 37.5 | 38 | 38.5 | 0 | 0 | 0 | 0 | 0 | 0 | 0 | 0 | 0 | 0 | 0 | 0 | 0 | 0 | 0 | 0 | 0 | 0 | 0 | 0 | 0 | 0 | 0 | 0 | 0 | 0 | 0 | 0 | 0 | 0 | 0 | 0 | 0 | 0 | 0 | 0 | 0 | 0 | 0 | 0 | 0 | 0 | 0
3.99 |  | 10 | 10.5 | 11 | 11.5 | 12 | 12.5 | 13 | 13.5 | 14 | 14.5 | 15 | 15.5 | 16 | 16.5 | 17 | 17.5 | 18 | 18.5 | 19 | 19.5 | 20 | 20.5 | 21 | 21.5 | 22 | 22.5 | 23 | 23.5 | 24 | 24.5 | 25 | 25.5 | 26 | 26.5 | 27 | 27.5 | 28 | 28.5 | 29 | 29.5 | 30 | 30.5 | 31 | 31.5 | 32 | 32.5 | 33 | 33.5 | 34 | 34.5 | 35 | 35.5 | 36 | 36.5 | 37 | 37.5 | 38 | 38.5 | 0 | 0 | 0 | 0 | 0 | 0 | 0 | 0 | 0 | 0 | 0 | 0 | 0 | 0 | 0 | 0 | 0 | 0 | 0 | 0 | 0 | 0 | 0 | 0 | 0 | 0 | 0 | 0 | 0 | 0 | 0 | 0 | 0 | 0 | 0 | 0 | 0 | 0 | 0 | 0 | 0 | 0 | 0
4 |  | 10 | 10.5 | 11 | 11.5 | 12 | 12.5 | 13 | 13.5 | 14 | 14.5 | 15 | 15.5 | 16 | 16.5 | 17 | 17.5 | 18 | 18.5 | 19 | 19.5 | 20 | 20.5 | 21 | 21.5 | 22 | 22.5 | 23 | 23.5 | 24 | 24.5 | 25 | 25.5 | 26 | 26.5 | 27 | 27.5 | 28 | 28.5 | 29 | 29.5 | 30 | 30.5 | 31 | 31.5 | 32 | 32.5 | 33 | 33.5 | 34 | 34.5 | 35 | 35.5 | 36 | 36.5 | 37 | 37.5 | 38 | 38.5 | 0 | 0 | 0 | 0 | 0 | 0 | 0 | 0 | 0 | 0 | 0 | 0 | 0 | 0 | 0 | 0 | 0 | 0 | 0 | 0 | 0 | 0 | 0 | 0 | 0 | 0 | 0 | 0 | 0 | 0 | 0 | 0 | 0 | 0 | 0 | 0 | 0 | 0 | 0 | 0 | 0 | 0 | 0
4.01 |  | 10 | 10.5 | 11 | 11.5 | 12 | 12.5 | 13 | 13.5 | 14 | 14.5 | 15 | 15.5 | 16 | 16.5 | 17 | 17.5 | 18 | 18.5 | 19 | 19.5 | 20 | 20.5 | 21 | 21.5 | 22 | 22.5 | 23 | 23.5 | 24 | 24.5 | 25 | 25.5 | 26 | 26.5 | 27 | 27.5 | 28 | 28.5 | 29 | 29.5 | 30 | 30.5 | 31 | 31.5 | 32 | 32.5 | 33 | 33.5 | 34 | 34.5 | 35 | 35.5 | 36 | 36.5 | 37 | 37.5 | 38 | 38.5 | 0 | 0 | 0 | 0 | 0 | 0 | 0 | 0 | 0 | 0 | 0 | 0 | 0 | 0 | 0 | 0 | 0 | 0 | 0 | 0 | 0 | 0 | 0 | 0 | 0 | 0 | 0 | 0 | 0 | 0 | 0 | 0 | 0 | 0 | 0 | 0 | 0 | 0 | 0 | 0 | 0 | 0 | 0
4.02 |  | 10 | 10.5 | 11 | 11.5 | 12 | 12.5 | 13 | 13.5 | 14 | 14.5 | 15 | 15.5 | 16 | 16.5 | 17 | 17.5 | 18 | 18.5 | 19 | 19.5 | 20 | 20.5 | 21 | 21.5 | 22 | 22.5 | 23 | 23.5 | 24 | 24.5 | 25 | 25.5 | 26 | 26.5 | 27 | 27.5 | 28 | 28.5 | 29 | 29.5 | 30 | 30.5 | 31 | 31.5 | 32 | 32.5 | 33 | 33.5 | 34 | 34.5 | 35 | 35.5 | 36 | 36.5 | 37 | 37.5 | 38 | 38.5 | 0 | 0 | 0 | 0 | 0 | 0 | 0 | 0 | 0 | 0 | 0 | 0 | 0 | 0 | 0 | 0 | 0 | 0 | 0 | 0 | 0 | 0 | 0 | 0 | 0 | 0 | 0 | 0 | 0 | 0 | 0 | 0 | 0 | 0 | 0 | 0 | 0 | 0 | 0 | 0 | 0 | 0 | 0
4.03 |  | 10 | 10.5 | 11 | 11.5 | 12 | 12.5 | 13 | 13.5 | 14 | 14.5 | 15 | 15.5 | 16 | 16.5 | 17 | 17.5 | 18 | 18.5 | 19 | 19.5 | 20 | 20.5 | 21 | 21.5 | 22 | 22.5 | 23 | 23.5 | 24 | 24.5 | 25 | 25.5 | 26 | 26.5 | 27 | 27.5 | 28 | 28.5 | 29 | 29.5 | 30 | 30.5 | 31 | 31.5 | 32 | 32.5 | 33 | 33.5 | 34 | 34.5 | 35 | 35.5 | 36 | 36.5 | 37 | 37.5 | 38 | 38.5 | 0 | 0 | 0 | 0 | 0 | 0 | 0 | 0 | 0 | 0 | 0 | 0 | 0 | 0 | 0 | 0 | 0 | 0 | 0 | 0 | 0 | 0 | 0 | 0 | 0 | 0 | 0 | 0 | 0 | 0 | 0 | 0 | 0 | 0 | 0 | 0 | 0 | 0 | 0 | 0 | 0 | 0 | 0
4.04 |  | 10 | 10.5 | 11 | 11.5 | 12 | 12.5 | 13 | 13.5 | 14 | 14.5 | 15 | 15.5 | 16 | 16.5 | 17 | 17.5 | 18 | 18.5 | 19 | 19.5 | 20 | 20.5 | 21 | 21.5 | 22 | 22.5 | 23 | 23.5 | 24 | 24.5 | 25 | 25.5 | 26 | 26.5 | 27 | 27.5 | 28 | 28.5 | 29 | 29.5 | 30 | 30.5 | 31 | 31.5 | 32 | 32.5 | 33 | 33.5 | 34 | 34.5 | 35 | 35.5 | 36 | 36.5 | 37 | 37.5 | 38 | 38.5 | 0 | 0 | 0 | 0 | 0 | 0 | 0 | 0 | 0 | 0 | 0 | 0 | 0 | 0 | 0 | 0 | 0 | 0 | 0 | 0 | 0 | 0 | 0 | 0 | 0 | 0 | 0 | 0 | 0 | 0 | 0 | 0 | 0 | 0 | 0 | 0 | 0 | 0 | 0 | 0 | 0 | 0 | 0
4.05 |  | 10 | 10.5 | 11 | 11.5 | 12 | 12.5 | 13 | 13.5 | 14 | 14.5 | 15 | 15.5 | 16 | 16.5 | 17 | 17.5 | 18 | 18.5 | 19 | 19.5 | 20 | 20.5 | 21 | 21.5 | 22 | 22.5 | 23 | 23.5 | 24 | 24.5 | 25 | 25.5 | 26 | 26.5 | 27 | 27.5 | 28 | 28.5 | 29 | 29.5 | 30 | 30.5 | 31 | 31.5 | 32 | 32.5 | 33 | 33.5 | 34 | 34.5 | 35 | 35.5 | 36 | 36.5 | 37 | 37.5 | 38 | 38.5 | 0 | 0 | 0 | 0 | 0 | 0 | 0 | 0 | 0 | 0 | 0 | 0 | 0 | 0 | 0 | 0 | 0 | 0 | 0 | 0 | 0 | 0 | 0 | 0 | 0 | 0 | 0 | 0 | 0 | 0 | 0 | 0 | 0 | 0 | 0 | 0 | 0 | 0 | 0 | 0 | 0 | 0 | 0
4.06 |  | 10 | 10.5 | 11 | 11.5 | 12 | 12.5 | 13 | 13.5 | 14 | 14.5 | 15 | 15.5 | 16 | 16.5 | 17 | 17.5 | 18 | 18.5 | 19 | 19.5 | 20 | 20.5 | 21 | 21.5 | 22 | 22.5 | 23 | 23.5 | 24 | 24.5 | 25 | 25.5 | 26 | 26.5 | 27 | 27.5 | 28 | 28.5 | 29 | 29.5 | 30 | 30.5 | 31 | 31.5 | 32 | 32.5 | 33 | 33.5 | 34 | 34.5 | 35 | 35.5 | 36 | 36.5 | 37 | 37.5 | 38 | 38.5 | 0 | 0 | 0 | 0 | 0 | 0 | 0 | 0 | 0 | 0 | 0 | 0 | 0 | 0 | 0 | 0 | 0 | 0 | 0 | 0 | 0 | 0 | 0 | 0 | 0 | 0 | 0 | 0 | 0 | 0 | 0 | 0 | 0 | 0 | 0 | 0 | 0 | 0 | 0 | 0 | 0 | 0 | 0
4.07 |  | 10 | 10.5 | 11 | 11.5 | 12 | 12.5 | 13 | 13.5 | 14 | 14.5 | 15 | 15.5 | 16 | 16.5 | 17 | 17.5 | 18 | 18.5 | 19 | 19.5 | 20 | 20.5 | 21 | 21.5 | 22 | 22.5 | 23 | 23.5 | 24 | 24.5 | 25 | 25.5 | 26 | 26.5 | 27 | 27.5 | 28 | 28.5 | 29 | 29.5 | 30 | 30.5 | 31 | 31.5 | 32 | 32.5 | 33 | 33.5 | 34 | 34.5 | 35 | 35.5 | 36 | 36.5 | 37 | 37.5 | 38 | 38.5 | 0 | 0 | 0 | 0 | 0 | 0 | 0 | 0 | 0 | 0 | 0 | 0 | 0 | 0 | 0 | 0 | 0 | 0 | 0 | 0 | 0 | 0 | 0 | 0 | 0 | 0 | 0 | 0 | 0 | 0 | 0 | 0 | 0 | 0 | 0 | 0 | 0 | 0 | 0 | 0 | 0 | 0 | 0
4.08 |  | 10 | 10.5 | 11 | 11.5 | 12 | 12.5 | 13 | 13.5 | 14 | 14.5 | 15 | 15.5 | 16 | 16.5 | 17 | 17.5 | 18 | 18.5 | 19 | 19.5 | 20 | 20.5 | 21 | 21.5 | 22 | 22.5 | 23 | 23.5 | 24 | 24.5 | 25 | 25.5 | 26 | 26.5 | 27 | 27.5 | 28 | 28.5 | 29 | 29.5 | 30 | 30.5 | 31 | 31.5 | 32 | 32.5 | 33 | 33.5 | 34 | 34.5 | 35 | 35.5 | 36 | 36.5 | 37 | 37.5 | 38 | 38.5 | 0 | 0 | 0 | 0 | 0 | 0 | 0 | 0 | 0 | 0 | 0 | 0 | 0 | 0 | 0 | 0 | 0 | 0 | 0 | 0 | 0 | 0 | 0 | 0 | 0 | 0 | 0 | 0 | 0 | 0 | 0 | 0 | 0 | 0 | 0 | 0 | 0 | 0 | 0 | 0 | 0 | 0 | 0
4.09 |  | 10 | 10.5 | 11 | 11.5 | 12 | 12.5 | 13 | 13.5 | 14 | 14.5 | 15 | 15.5 | 16 | 16.5 | 17 | 17.5 | 18 | 18.5 | 19 | 19.5 | 20 | 20.5 | 21 | 21.5 | 22 | 22.5 | 23 | 23.5 | 24 | 24.5 | 25 | 25.5 | 26 | 26.5 | 27 | 27.5 | 28 | 28.5 | 29 | 29.5 | 30 | 30.5 | 31 | 31.5 | 32 | 32.5 | 33 | 33.5 | 34 | 34.5 | 35 | 35.5 | 36 | 36.5 | 37 | 37.5 | 38 | 38.5 | 0 | 0 | 0 | 0 | 0 | 0 | 0 | 0 | 0 | 0 | 0 | 0 | 0 | 0 | 0 | 0 | 0 | 0 | 0 | 0 | 0 | 0 | 0 | 0 | 0 | 0 | 0 | 0 | 0 | 0 | 0 | 0 | 0 | 0 | 0 | 0 | 0 | 0 | 0 | 0 | 0 | 0 | 0
4.1 |  | 10 | 10.5 | 11 | 11.5 | 12 | 12.5 | 13 | 13.5 | 14 | 14.5 | 15 | 15.5 | 16 | 16.5 | 17 | 17.5 | 18 | 18.5 | 19 | 19.5 | 20 | 20.5 | 21 | 21.5 | 22 | 22.5 | 23 | 23.5 | 24 | 24.5 | 25 | 25.5 | 26 | 26.5 | 27 | 27.5 | 28 | 28.5 | 29 | 29.5 | 30 | 30.5 | 31 | 31.5 | 32 | 32.5 | 33 | 33.5 | 34 | 34.5 | 35 | 35.5 | 36 | 36.5 | 37 | 37.5 | 38 | 38.5 | 0 | 0 | 0 | 0 | 0 | 0 | 0 | 0 | 0 | 0 | 0 | 0 | 0 | 0 | 0 | 0 | 0 | 0 | 0 | 0 | 0 | 0 | 0 | 0 | 0 | 0 | 0 | 0 | 0 | 0 | 0 | 0 | 0 | 0 | 0 | 0 | 0 | 0 | 0 | 0 | 0 | 0 | 0
4.11 |  | 10 | 10.5 | 11 | 11.5 | 12 | 12.5 | 13 | 13.5 | 14 | 14.5 | 15 | 15.5 | 16 | 16.5 | 17 | 17.5 | 18 | 18.5 | 19 | 19.5 | 20 | 20.5 | 21 | 21.5 | 22 | 22.5 | 23 | 23.5 | 24 | 24.5 | 25 | 25.5 | 26 | 26.5 | 27 | 27.5 | 28 | 28.5 | 29 | 29.5 | 30 | 30.5 | 31 | 31.5 | 32 | 32.5 | 33 | 33.5 | 34 | 34.5 | 35 | 35.5 | 36 | 36.5 | 37 | 37.5 | 38 | 38.5 | 0 | 0 | 0 | 0 | 0 | 0 | 0 | 0 | 0 | 0 | 0 | 0 | 0 | 0 | 0 | 0 | 0 | 0 | 0 | 0 | 0 | 0 | 0 | 0 | 0 | 0 | 0 | 0 | 0 | 0 | 0 | 0 | 0 | 0 | 0 | 0 | 0 | 0 | 0 | 0 | 0 | 0 | 0
4.12 |  | 10 | 10.5 | 11 | 11.5 | 12 | 12.5 | 13 | 13.5 | 14 | 14.5 | 15 | 15.5 | 16 | 16.5 | 17 | 17.5 | 18 | 18.5 | 19 | 19.5 | 20 | 20.5 | 21 | 21.5 | 22 | 22.5 | 23 | 23.5 | 24 | 24.5 | 25 | 25.5 | 26 | 26.5 | 27 | 27.5 | 28 | 28.5 | 29 | 29.5 | 30 | 30.5 | 31 | 31.5 | 32 | 32.5 | 33 | 33.5 | 34 | 34.5 | 35 | 35.5 | 36 | 36.5 | 37 | 37.5 | 38 | 38.5 | 0 | 0 | 0 | 0 | 0 | 0 | 0 | 0 | 0 | 0 | 0 | 0 | 0 | 0 | 0 | 0 | 0 | 0 | 0 | 0 | 0 | 0 | 0 | 0 | 0 | 0 | 0 | 0 | 0 | 0 | 0 | 0 | 0 | 0 | 0 | 0 | 0 | 0 | 0 | 0 | 0 | 0 | 0
4.13 |  | 10 | 10.5 | 11 | 11.5 | 12 | 12.5 | 13 | 13.5 | 14 | 14.5 | 15 | 15.5 | 16 | 16.5 | 17 | 17.5 | 18 | 18.5 | 19 | 19.5 | 20 | 20.5 | 21 | 21.5 | 22 | 22.5 | 23 | 23.5 | 24 | 24.5 | 25 | 25.5 | 26 | 26.5 | 27 | 27.5 | 28 | 28.5 | 29 | 29.5 | 30 | 30.5 | 31 | 31.5 | 32 | 32.5 | 33 | 33.5 | 34 | 34.5 | 35 | 35.5 | 36 | 36.5 | 37 | 37.5 | 38 | 38.5 | 0 | 0 | 0 | 0 | 0 | 0 | 0 | 0 | 0 | 0 | 0 | 0 | 0 | 0 | 0 | 0 | 0 | 0 | 0 | 0 | 0 | 0 | 0 | 0 | 0 | 0 | 0 | 0 | 0 | 0 | 0 | 0 | 0 | 0 | 0 | 0 | 0 | 0 | 0 | 0 | 0 | 0 | 0
4.14 |  | 10 | 10.5 | 11 | 11.5 | 12 | 12.5 | 13 | 13.5 | 14 | 14.5 | 15 | 15.5 | 16 | 16.5 | 17 | 17.5 | 18 | 18.5 | 19 | 19.5 | 20 | 20.5 | 21 | 21.5 | 22 | 22.5 | 23 | 23.5 | 24 | 24.5 | 25 | 25.5 | 26 | 26.5 | 27 | 27.5 | 28 | 28.5 | 29 | 29.5 | 30 | 30.5 | 31 | 31.5 | 32 | 32.5 | 33 | 33.5 | 34 | 34.5 | 35 | 35.5 | 36 | 36.5 | 37 | 37.5 | 38 | 38.5 | 0 | 0 | 0 | 0 | 0 | 0 | 0 | 0 | 0 | 0 | 0 | 0 | 0 | 0 | 0 | 0 | 0 | 0 | 0 | 0 | 0 | 0 | 0 | 0 | 0 | 0 | 0 | 0 | 0 | 0 | 0 | 0 | 0 | 0 | 0 | 0 | 0 | 0 | 0 | 0 | 0 | 0 | 0
4.15 |  | 10 | 10.5 | 11 | 11.5 | 12 | 12.5 | 13 | 13.5 | 14 | 14.5 | 15 | 15.5 | 16 | 16.5 | 17 | 17.5 | 18 | 18.5 | 19 | 19.5 | 20 | 20.5 | 21 | 21.5 | 22 | 22.5 | 23 | 23.5 | 24 | 24.5 | 25 | 25.5 | 26 | 26.5 | 27 | 27.5 | 28 | 28.5 | 29 | 29.5 | 30 | 30.5 | 31 | 31.5 | 32 | 32.5 | 33 | 33.5 | 34 | 34.5 | 35 | 35.5 | 36 | 36.5 | 37 | 37.5 | 38 | 38.5 | 0 | 0 | 0 | 0 | 0 | 0 | 0 | 0 | 0 | 0 | 0 | 0 | 0 | 0 | 0 | 0 | 0 | 0 | 0 | 0 | 0 | 0 | 0 | 0 | 0 | 0 | 0 | 0 | 0 | 0 | 0 | 0 | 0 | 0 | 0 | 0 | 0 | 0 | 0 | 0 | 0 | 0 | 0
4.16 |  | 10 | 10.5 | 11 | 11.5 | 12 | 12.5 | 13 | 13.5 | 14 | 14.5 | 15 | 15.5 | 16 | 16.5 | 17 | 17.5 | 18 | 18.5 | 19 | 19.5 | 20 | 20.5 | 21 | 21.5 | 22 | 22.5 | 23 | 23.5 | 24 | 24.5 | 25 | 25.5 | 26 | 26.5 | 27 | 27.5 | 28 | 28.5 | 29 | 29.5 | 30 | 30.5 | 31 | 31.5 | 32 | 32.5 | 33 | 33.5 | 34 | 34.5 | 35 | 35.5 | 36 | 36.5 | 37 | 37.5 | 38 | 38.5 | 0 | 0 | 0 | 0 | 0 | 0 | 0 | 0 | 0 | 0 | 0 | 0 | 0 | 0 | 0 | 0 | 0 | 0 | 0 | 0 | 0 | 0 | 0 | 0 | 0 | 0 | 0 | 0 | 0 | 0 | 0 | 0 | 0 | 0 | 0 | 0 | 0 | 0 | 0 | 0 | 0 | 0 | 0
4.17 |  | 10 | 10.5 | 11 | 11.5 | 12 | 12.5 | 13 | 13.5 | 14 | 14.5 | 15 | 15.5 | 16 | 16.5 | 17 | 17.5 | 18 | 18.5 | 19 | 19.5 | 20 | 20.5 | 21 | 21.5 | 22 | 22.5 | 23 | 23.5 | 24 | 24.5 | 25 | 25.5 | 26 | 26.5 | 27 | 27.5 | 28 | 28.5 | 29 | 29.5 | 30 | 30.5 | 31 | 31.5 | 32 | 32.5 | 33 | 33.5 | 34 | 34.5 | 35 | 35.5 | 36 | 36.5 | 37 | 37.5 | 38 | 38.5 | 0 | 0 | 0 | 0 | 0 | 0 | 0 | 0 | 0 | 0 | 0 | 0 | 0 | 0 | 0 | 0 | 0 | 0 | 0 | 0 | 0 | 0 | 0 | 0 | 0 | 0 | 0 | 0 | 0 | 0 | 0 | 0 | 0 | 0 | 0 | 0 | 0 | 0 | 0 | 0 | 0 | 0 | 0
4.18 |  | 10 | 10.5 | 11 | 11.5 | 12 | 12.5 | 13 | 13.5 | 14 | 14.5 | 15 | 15.5 | 16 | 16.5 | 17 | 17.5 | 18 | 18.5 | 19 | 19.5 | 20 | 20.5 | 21 | 21.5 | 22 | 22.5 | 23 | 23.5 | 24 | 24.5 | 25 | 25.5 | 26 | 26.5 | 27 | 27.5 | 28 | 28.5 | 29 | 29.5 | 30 | 30.5 | 31 | 31.5 | 32 | 32.5 | 33 | 33.5 | 34 | 34.5 | 35 | 35.5 | 36 | 36.5 | 37 | 37.5 | 38 | 38.5 | 0 | 0 | 0 | 0 | 0 | 0 | 0 | 0 | 0 | 0 | 0 | 0 | 0 | 0 | 0 | 0 | 0 | 0 | 0 | 0 | 0 | 0 | 0 | 0 | 0 | 0 | 0 | 0 | 0 | 0 | 0 | 0 | 0 | 0 | 0 | 0 | 0 | 0 | 0 | 0 | 0 | 0 | 0
4.19 |  | 10 | 10.5 | 11 | 11.5 | 12 | 12.5 | 13 | 13.5 | 14 | 14.5 | 15 | 15.5 | 16 | 16.5 | 17 | 17.5 | 18 | 18.5 | 19 | 19.5 | 20 | 20.5 | 21 | 21.5 | 22 | 22.5 | 23 | 23.5 | 24 | 24.5 | 25 | 25.5 | 26 | 26.5 | 27 | 27.5 | 28 | 28.5 | 29 | 29.5 | 30 | 30.5 | 31 | 31.5 | 32 | 32.5 | 33 | 33.5 | 34 | 34.5 | 35 | 35.5 | 36 | 36.5 | 37 | 37.5 | 38 | 38.5 | 0 | 0 | 0 | 0 | 0 | 0 | 0 | 0 | 0 | 0 | 0 | 0 | 0 | 0 | 0 | 0 | 0 | 0 | 0 | 0 | 0 | 0 | 0 | 0 | 0 | 0 | 0 | 0 | 0 | 0 | 0 | 0 | 0 | 0 | 0 | 0 | 0 | 0 | 0 | 0 | 0 | 0 | 0
4.2 |  | 10 | 10.5 | 11 | 11.5 | 12 | 12.5 | 13 | 13.5 | 14 | 14.5 | 15 | 15.5 | 16 | 16.5 | 17 | 17.5 | 18 | 18.5 | 19 | 19.5 | 20 | 20.5 | 21 | 21.5 | 22 | 22.5 | 23 | 23.5 | 24 | 24.5 | 25 | 25.5 | 26 | 26.5 | 27 | 27.5 | 28 | 28.5 | 29 | 29.5 | 30 | 30.5 | 31 | 31.5 | 32 | 32.5 | 33 | 33.5 | 34 | 34.5 | 35 | 35.5 | 36 | 36.5 | 37 | 37.5 | 38 | 38.5 | 0 | 0 | 0 | 0 | 0 | 0 | 0 | 0 | 0 | 0 | 0 | 0 | 0 | 0 | 0 | 0 | 0 | 0 | 0 | 0 | 0 | 0 | 0 | 0 | 0 | 0 | 0 | 0 | 0 | 0 | 0 | 0 | 0 | 0 | 0 | 0 | 0 | 0 | 0 | 0 | 0 | 0 | 0
4.21 |  | 10 | 10.5 | 11 | 11.5 | 12 | 12.5 | 13 | 13.5 | 14 | 14.5 | 15 | 15.5 | 16 | 16.5 | 17 | 17.5 | 18 | 18.5 | 19 | 19.5 | 20 | 20.5 | 21 | 21.5 | 22 | 22.5 | 23 | 23.5 | 24 | 24.5 | 25 | 25.5 | 26 | 26.5 | 27 | 27.5 | 28 | 28.5 | 29 | 29.5 | 30 | 30.5 | 31 | 31.5 | 32 | 32.5 | 33 | 33.5 | 34 | 34.5 | 35 | 35.5 | 36 | 36.5 | 37 | 37.5 | 38 | 38.5 | 0 | 0 | 0 | 0 | 0 | 0 | 0 | 0 | 0 | 0 | 0 | 0 | 0 | 0 | 0 | 0 | 0 | 0 | 0 | 0 | 0 | 0 | 0 | 0 | 0 | 0 | 0 | 0 | 0 | 0 | 0 | 0 | 0 | 0 | 0 | 0 | 0 | 0 | 0 | 0 | 0 | 0 | 0
4.22 |  | 10 | 10.5 | 11 | 11.5 | 12 | 12.5 | 13 | 13.5 | 14 | 14.5 | 15 | 15.5 | 16 | 16.5 | 17 | 17.5 | 18 | 18.5 | 19 | 19.5 | 20 | 20.5 | 21 | 21.5 | 22 | 22.5 | 23 | 23.5 | 24 | 24.5 | 25 | 25.5 | 26 | 26.5 | 27 | 27.5 | 28 | 28.5 | 29 | 29.5 | 30 | 30.5 | 31 | 31.5 | 32 | 32.5 | 33 | 33.5 | 34 | 34.5 | 35 | 35.5 | 36 | 36.5 | 37 | 37.5 | 38 | 38.5 | 0 | 0 | 0 | 0 | 0 | 0 | 0 | 0 | 0 | 0 | 0 | 0 | 0 | 0 | 0 | 0 | 0 | 0 | 0 | 0 | 0 | 0 | 0 | 0 | 0 | 0 | 0 | 0 | 0 | 0 | 0 | 0 | 0 | 0 | 0 | 0 | 0 | 0 | 0 | 0 | 0 | 0 | 0
4.23 |  | 10 | 10.5 | 11 | 11.5 | 12 | 12.5 | 13 | 13.5 | 14 | 14.5 | 15 | 15.5 | 16 | 16.5 | 17 | 17.5 | 18 | 18.5 | 19 | 19.5 | 20 | 20.5 | 21 | 21.5 | 22 | 22.5 | 23 | 23.5 | 24 | 24.5 | 25 | 25.5 | 26 | 26.5 | 27 | 27.5 | 28 | 28.5 | 29 | 29.5 | 30 | 30.5 | 31 | 31.5 | 32 | 32.5 | 33 | 33.5 | 34 | 34.5 | 35 | 35.5 | 36 | 36.5 | 37 | 37.5 | 38 | 38.5 | 0 | 0 | 0 | 0 | 0 | 0 | 0 | 0 | 0 | 0 | 0 | 0 | 0 | 0 | 0 | 0 | 0 | 0 | 0 | 0 | 0 | 0 | 0 | 0 | 0 | 0 | 0 | 0 | 0 | 0 | 0 | 0 | 0 | 0 | 0 | 0 | 0 | 0 | 0 | 0 | 0 | 0 | 0
4.24 |  | 10 | 10.5 | 11 | 11.5 | 12 | 12.5 | 13 | 13.5 | 14 | 14.5 | 15 | 15.5 | 16 | 16.5 | 17 | 17.5 | 18 | 18.5 | 19 | 19.5 | 20 | 20.5 | 21 | 21.5 | 22 | 22.5 | 23 | 23.5 | 24 | 24.5 | 25 | 25.5 | 26 | 26.5 | 27 | 27.5 | 28 | 28.5 | 29 | 29.5 | 30 | 30.5 | 31 | 31.5 | 32 | 32.5 | 33 | 33.5 | 34 | 34.5 | 35 | 35.5 | 36 | 36.5 | 37 | 37.5 | 38 | 38.5 | 0 | 0 | 0 | 0 | 0 | 0 | 0 | 0 | 0 | 0 | 0 | 0 | 0 | 0 | 0 | 0 | 0 | 0 | 0 | 0 | 0 | 0 | 0 | 0 | 0 | 0 | 0 | 0 | 0 | 0 | 0 | 0 | 0 | 0 | 0 | 0 | 0 | 0 | 0 | 0 | 0 | 0 | 0
4.25 |  | 10 | 10.5 | 11 | 11.5 | 12 | 12.5 | 13 | 13.5 | 14 | 14.5 | 15 | 15.5 | 16 | 16.5 | 17 | 17.5 | 18 | 18.5 | 19 | 19.5 | 20 | 20.5 | 21 | 21.5 | 22 | 22.5 | 23 | 23.5 | 24 | 24.5 | 25 | 25.5 | 26 | 26.5 | 27 | 27.5 | 28 | 28.5 | 29 | 29.5 | 30 | 30.5 | 31 | 31.5 | 32 | 32.5 | 33 | 33.5 | 34 | 34.5 | 35 | 35.5 | 36 | 36.5 | 37 | 37.5 | 38 | 38.5 | 0 | 0 | 0 | 0 | 0 | 0 | 0 | 0 | 0 | 0 | 0 | 0 | 0 | 0 | 0 | 0 | 0 | 0 | 0 | 0 | 0 | 0 | 0 | 0 | 0 | 0 | 0 | 0 | 0 | 0 | 0 | 0 | 0 | 0 | 0 | 0 | 0 | 0 | 0 | 0 | 0 | 0 | 0
4.26 |  | 10 | 10.5 | 11 | 11.5 | 12 | 12.5 | 13 | 13.5 | 14 | 14.5 | 15 | 15.5 | 16 | 16.5 | 17 | 17.5 | 18 | 18.5 | 19 | 19.5 | 20 | 20.5 | 21 | 21.5 | 22 | 22.5 | 23 | 23.5 | 24 | 24.5 | 25 | 25.5 | 26 | 26.5 | 27 | 27.5 | 28 | 28.5 | 29 | 29.5 | 30 | 30.5 | 31 | 31.5 | 32 | 32.5 | 33 | 33.5 | 34 | 34.5 | 35 | 35.5 | 36 | 36.5 | 37 | 37.5 | 38 | 38.5 | 0 | 0 | 0 | 0 | 0 | 0 | 0 | 0 | 0 | 0 | 0 | 0 | 0 | 0 | 0 | 0 | 0 | 0 | 0 | 0 | 0 | 0 | 0 | 0 | 0 | 0 | 0 | 0 | 0 | 0 | 0 | 0 | 0 | 0 | 0 | 0 | 0 | 0 | 0 | 0 | 0 | 0 | 0
4.27 |  | 10 | 10.5 | 11 | 11.5 | 12 | 12.5 | 13 | 13.5 | 14 | 14.5 | 15 | 15.5 | 16 | 16.5 | 17 | 17.5 | 18 | 18.5 | 19 | 19.5 | 20 | 20.5 | 21 | 21.5 | 22 | 22.5 | 23 | 23.5 | 24 | 24.5 | 25 | 25.5 | 26 | 26.5 | 27 | 27.5 | 28 | 28.5 | 29 | 29.5 | 30 | 30.5 | 31 | 31.5 | 32 | 32.5 | 33 | 33.5 | 34 | 34.5 | 35 | 35.5 | 36 | 36.5 | 37 | 37.5 | 38 | 38.5 | 0 | 0 | 0 | 0 | 0 | 0 | 0 | 0 | 0 | 0 | 0 | 0 | 0 | 0 | 0 | 0 | 0 | 0 | 0 | 0 | 0 | 0 | 0 | 0 | 0 | 0 | 0 | 0 | 0 | 0 | 0 | 0 | 0 | 0 | 0 | 0 | 0 | 0 | 0 | 0 | 0 | 0 | 0
4.28 |  | 10 | 10.5 | 11 | 11.5 | 12 | 12.5 | 13 | 13.5 | 14 | 14.5 | 15 | 15.5 | 16 | 16.5 | 17 | 17.5 | 18 | 18.5 | 19 | 19.5 | 20 | 20.5 | 21 | 21.5 | 22 | 22.5 | 23 | 23.5 | 24 | 24.5 | 25 | 25.5 | 26 | 26.5 | 27 | 27.5 | 28 | 28.5 | 29 | 29.5 | 30 | 30.5 | 31 | 31.5 | 32 | 32.5 | 33 | 33.5 | 34 | 34.5 | 35 | 35.5 | 36 | 36.5 | 37 | 37.5 | 38 | 38.5 | 0 | 0 | 0 | 0 | 0 | 0 | 0 | 0 | 0 | 0 | 0 | 0 | 0 | 0 | 0 | 0 | 0 | 0 | 0 | 0 | 0 | 0 | 0 | 0 | 0 | 0 | 0 | 0 | 0 | 0 | 0 | 0 | 0 | 0 | 0 | 0 | 0 | 0 | 0 | 0 | 0 | 0 | 0
4.29 |  | 10 | 10.5 | 11 | 11.5 | 12 | 12.5 | 13 | 13.5 | 14 | 14.5 | 15 | 15.5 | 16 | 16.5 | 17 | 17.5 | 18 | 18.5 | 19 | 19.5 | 20 | 20.5 | 21 | 21.5 | 22 | 22.5 | 23 | 23.5 | 24 | 24.5 | 25 | 25.5 | 26 | 26.5 | 27 | 27.5 | 28 | 28.5 | 29 | 29.5 | 30 | 30.5 | 31 | 31.5 | 32 | 32.5 | 33 | 33.5 | 34 | 34.5 | 35 | 35.5 | 36 | 36.5 | 37 | 37.5 | 38 | 38.5 | 0 | 0 | 0 | 0 | 0 | 0 | 0 | 0 | 0 | 0 | 0 | 0 | 0 | 0 | 0 | 0 | 0 | 0 | 0 | 0 | 0 | 0 | 0 | 0 | 0 | 0 | 0 | 0 | 0 | 0 | 0 | 0 | 0 | 0 | 0 | 0 | 0 | 0 | 0 | 0 | 0 | 0 | 0
4.3 |  | 10 | 10.5 | 11 | 11.5 | 12 | 12.5 | 13 | 13.5 | 14 | 14.5 | 15 | 15.5 | 16 | 16.5 | 17 | 17.5 | 18 | 18.5 | 19 | 19.5 | 20 | 20.5 | 21 | 21.5 | 22 | 22.5 | 23 | 23.5 | 24 | 24.5 | 25 | 25.5 | 26 | 26.5 | 27 | 27.5 | 28 | 28.5 | 29 | 29.5 | 30 | 30.5 | 31 | 31.5 | 32 | 32.5 | 33 | 33.5 | 34 | 34.5 | 35 | 35.5 | 36 | 36.5 | 37 | 37.5 | 38 | 38.5 | 0 | 0 | 0 | 0 | 0 | 0 | 0 | 0 | 0 | 0 | 0 | 0 | 0 | 0 | 0 | 0 | 0 | 0 | 0 | 0 | 0 | 0 | 0 | 0 | 0 | 0 | 0 | 0 | 0 | 0 | 0 | 0 | 0 | 0 | 0 | 0 | 0 | 0 | 0 | 0 | 0 | 0 | 0
4.31 |  | 10 | 10.5 | 11 | 11.5 | 12 | 12.5 | 13 | 13.5 | 14 | 14.5 | 15 | 15.5 | 16 | 16.5 | 17 | 17.5 | 18 | 18.5 | 19 | 19.5 | 20 | 20.5 | 21 | 21.5 | 22 | 22.5 | 23 | 23.5 | 24 | 24.5 | 25 | 25.5 | 26 | 26.5 | 27 | 27.5 | 28 | 28.5 | 29 | 29.5 | 30 | 30.5 | 31 | 31.5 | 32 | 32.5 | 33 | 33.5 | 34 | 34.5 | 35 | 35.5 | 36 | 36.5 | 37 | 37.5 | 38 | 38.5 | 0 | 0 | 0 | 0 | 0 | 0 | 0 | 0 | 0 | 0 | 0 | 0 | 0 | 0 | 0 | 0 | 0 | 0 | 0 | 0 | 0 | 0 | 0 | 0 | 0 | 0 | 0 | 0 | 0 | 0 | 0 | 0 | 0 | 0 | 0 | 0 | 0 | 0 | 0 | 0 | 0 | 0 | 0
4.32 |  | 10 | 10.5 | 11 | 11.5 | 12 | 12.5 | 13 | 13.5 | 14 | 14.5 | 15 | 15.5 | 16 | 16.5 | 17 | 17.5 | 18 | 18.5 | 19 | 19.5 | 20 | 20.5 | 21 | 21.5 | 22 | 22.5 | 23 | 23.5 | 24 | 24.5 | 25 | 25.5 | 26 | 26.5 | 27 | 27.5 | 28 | 28.5 | 29 | 29.5 | 30 | 30.5 | 31 | 31.5 | 32 | 32.5 | 33 | 33.5 | 34 | 34.5 | 35 | 35.5 | 36 | 36.5 | 37 | 37.5 | 38 | 38.5 | 0 | 0 | 0 | 0 | 0 | 0 | 0 | 0 | 0 | 0 | 0 | 0 | 0 | 0 | 0 | 0 | 0 | 0 | 0 | 0 | 0 | 0 | 0 | 0 | 0 | 0 | 0 | 0 | 0 | 0 | 0 | 0 | 0 | 0 | 0 | 0 | 0 | 0 | 0 | 0 | 0 | 0 | 0
4.33 |  | 10 | 10.5 | 11 | 11.5 | 12 | 12.5 | 13 | 13.5 | 14 | 14.5 | 15 | 15.5 | 16 | 16.5 | 17 | 17.5 | 18 | 18.5 | 19 | 19.5 | 20 | 20.5 | 21 | 21.5 | 22 | 22.5 | 23 | 23.5 | 24 | 24.5 | 25 | 25.5 | 26 | 26.5 | 27 | 27.5 | 28 | 28.5 | 29 | 29.5 | 30 | 30.5 | 31 | 31.5 | 32 | 32.5 | 33 | 33.5 | 34 | 34.5 | 35 | 35.5 | 36 | 36.5 | 37 | 37.5 | 38 | 38.5 | 0 | 0 | 0 | 0 | 0 | 0 | 0 | 0 | 0 | 0 | 0 | 0 | 0 | 0 | 0 | 0 | 0 | 0 | 0 | 0 | 0 | 0 | 0 | 0 | 0 | 0 | 0 | 0 | 0 | 0 | 0 | 0 | 0 | 0 | 0 | 0 | 0 | 0 | 0 | 0 | 0 | 0 | 0
4.34 |  | 10 | 10.5 | 11 | 11.5 | 12 | 12.5 | 13 | 13.5 | 14 | 14.5 | 15 | 15.5 | 16 | 16.5 | 17 | 17.5 | 18 | 18.5 | 19 | 19.5 | 20 | 20.5 | 21 | 21.5 | 22 | 22.5 | 23 | 23.5 | 24 | 24.5 | 25 | 25.5 | 26 | 26.5 | 27 | 27.5 | 28 | 28.5 | 29 | 29.5 | 30 | 30.5 | 31 | 31.5 | 32 | 32.5 | 33 | 33.5 | 34 | 34.5 | 35 | 35.5 | 36 | 36.5 | 37 | 37.5 | 38 | 38.5 | 0 | 0 | 0 | 0 | 0 | 0 | 0 | 0 | 0 | 0 | 0 | 0 | 0 | 0 | 0 | 0 | 0 | 0 | 0 | 0 | 0 | 0 | 0 | 0 | 0 | 0 | 0 | 0 | 0 | 0 | 0 | 0 | 0 | 0 | 0 | 0 | 0 | 0 | 0 | 0 | 0 | 0 | 0
4.35 |  | 10 | 10.5 | 11 | 11.5 | 12 | 12.5 | 13 | 13.5 | 14 | 14.5 | 15 | 15.5 | 16 | 16.5 | 17 | 17.5 | 18 | 18.5 | 19 | 19.5 | 20 | 20.5 | 21 | 21.5 | 22 | 22.5 | 23 | 23.5 | 24 | 24.5 | 25 | 25.5 | 26 | 26.5 | 27 | 27.5 | 28 | 28.5 | 29 | 29.5 | 30 | 30.5 | 31 | 31.5 | 32 | 32.5 | 33 | 33.5 | 34 | 34.5 | 35 | 35.5 | 36 | 36.5 | 37 | 37.5 | 38 | 38.5 | 0 | 0 | 0 | 0 | 0 | 0 | 0 | 0 | 0 | 0 | 0 | 0 | 0 | 0 | 0 | 0 | 0 | 0 | 0 | 0 | 0 | 0 | 0 | 0 | 0 | 0 | 0 | 0 | 0 | 0 | 0 | 0 | 0 | 0 | 0 | 0 | 0 | 0 | 0 | 0 | 0 | 0 | 0
4.36 |  | 10 | 10.5 | 11 | 11.5 | 12 | 12.5 | 13 | 13.5 | 14 | 14.5 | 15 | 15.5 | 16 | 16.5 | 17 | 17.5 | 18 | 18.5 | 19 | 19.5 | 20 | 20.5 | 21 | 21.5 | 22 | 22.5 | 23 | 23.5 | 24 | 24.5 | 25 | 25.5 | 26 | 26.5 | 27 | 27.5 | 28 | 28.5 | 29 | 29.5 | 30 | 30.5 | 31 | 31.5 | 32 | 32.5 | 33 | 33.5 | 34 | 34.5 | 35 | 35.5 | 36 | 36.5 | 37 | 37.5 | 38 | 38.5 | 0 | 0 | 0 | 0 | 0 | 0 | 0 | 0 | 0 | 0 | 0 | 0 | 0 | 0 | 0 | 0 | 0 | 0 | 0 | 0 | 0 | 0 | 0 | 0 | 0 | 0 | 0 | 0 | 0 | 0 | 0 | 0 | 0 | 0 | 0 | 0 | 0 | 0 | 0 | 0 | 0 | 0 | 0
4.37 |  | 10 | 10.5 | 11 | 11.5 | 12 | 12.5 | 13 | 13.5 | 14 | 14.5 | 15 | 15.5 | 16 | 16.5 | 17 | 17.5 | 18 | 18.5 | 19 | 19.5 | 20 | 20.5 | 21 | 21.5 | 22 | 22.5 | 23 | 23.5 | 24 | 24.5 | 25 | 25.5 | 26 | 26.5 | 27 | 27.5 | 28 | 28.5 | 29 | 29.5 | 30 | 30.5 | 31 | 31.5 | 32 | 32.5 | 33 | 33.5 | 34 | 34.5 | 35 | 35.5 | 36 | 36.5 | 37 | 37.5 | 38 | 38.5 | 0 | 0 | 0 | 0 | 0 | 0 | 0 | 0 | 0 | 0 | 0 | 0 | 0 | 0 | 0 | 0 | 0 | 0 | 0 | 0 | 0 | 0 | 0 | 0 | 0 | 0 | 0 | 0 | 0 | 0 | 0 | 0 | 0 | 0 | 0 | 0 | 0 | 0 | 0 | 0 | 0 | 0 | 0
4.38 |  | 10 | 10.5 | 11 | 11.5 | 12 | 12.5 | 13 | 13.5 | 14 | 14.5 | 15 | 15.5 | 16 | 16.5 | 17 | 17.5 | 18 | 18.5 | 19 | 19.5 | 20 | 20.5 | 21 | 21.5 | 22 | 22.5 | 23 | 23.5 | 24 | 24.5 | 25 | 25.5 | 26 | 26.5 | 27 | 27.5 | 28 | 28.5 | 29 | 29.5 | 30 | 30.5 | 31 | 31.5 | 32 | 32.5 | 33 | 33.5 | 34 | 34.5 | 35 | 35.5 | 36 | 36.5 | 37 | 37.5 | 38 | 38.5 | 0 | 0 | 0 | 0 | 0 | 0 | 0 | 0 | 0 | 0 | 0 | 0 | 0 | 0 | 0 | 0 | 0 | 0 | 0 | 0 | 0 | 0 | 0 | 0 | 0 | 0 | 0 | 0 | 0 | 0 | 0 | 0 | 0 | 0 | 0 | 0 | 0 | 0 | 0 | 0 | 0 | 0 | 0
4.39 |  | 10 | 10.5 | 11 | 11.5 | 12 | 12.5 | 13 | 13.5 | 14 | 14.5 | 15 | 15.5 | 16 | 16.5 | 17 | 17.5 | 18 | 18.5 | 19 | 19.5 | 20 | 20.5 | 21 | 21.5 | 22 | 22.5 | 23 | 23.5 | 24 | 24.5 | 25 | 25.5 | 26 | 26.5 | 27 | 27.5 | 28 | 28.5 | 29 | 29.5 | 30 | 30.5 | 31 | 31.5 | 32 | 32.5 | 33 | 33.5 | 34 | 34.5 | 35 | 35.5 | 36 | 36.5 | 37 | 37.5 | 38 | 38.5 | 0 | 0 | 0 | 0 | 0 | 0 | 0 | 0 | 0 | 0 | 0 | 0 | 0 | 0 | 0 | 0 | 0 | 0 | 0 | 0 | 0 | 0 | 0 | 0 | 0 | 0 | 0 | 0 | 0 | 0 | 0 | 0 | 0 | 0 | 0 | 0 | 0 | 0 | 0 | 0 | 0 | 0 | 0
4.4 |  | 10 | 10.5 | 11 | 11.5 | 12 | 12.5 | 13 | 13.5 | 14 | 14.5 | 15 | 15.5 | 16 | 16.5 | 17 | 17.5 | 18 | 18.5 | 19 | 19.5 | 20 | 20.5 | 21 | 21.5 | 22 | 22.5 | 23 | 23.5 | 24 | 24.5 | 25 | 25.5 | 26 | 26.5 | 27 | 27.5 | 28 | 28.5 | 29 | 29.5 | 30 | 30.5 | 31 | 31.5 | 32 | 32.5 | 33 | 33.5 | 34 | 34.5 | 35 | 35.5 | 36 | 36.5 | 37 | 37.5 | 38 | 38.5 | 0 | 0 | 0 | 0 | 0 | 0 | 0 | 0 | 0 | 0 | 0 | 0 | 0 | 0 | 0 | 0 | 0 | 0 | 0 | 0 | 0 | 0 | 0 | 0 | 0 | 0 | 0 | 0 | 0 | 0 | 0 | 0 | 0 | 0 | 0 | 0 | 0 | 0 | 0 | 0 | 0 | 0 | 0
4.41 |  | 10 | 10.5 | 11 | 11.5 | 12 | 12.5 | 13 | 13.5 | 14 | 14.5 | 15 | 15.5 | 16 | 16.5 | 17 | 17.5 | 18 | 18.5 | 19 | 19.5 | 20 | 20.5 | 21 | 21.5 | 22 | 22.5 | 23 | 23.5 | 24 | 24.5 | 25 | 25.5 | 26 | 26.5 | 27 | 27.5 | 28 | 28.5 | 29 | 29.5 | 30 | 30.5 | 31 | 31.5 | 32 | 32.5 | 33 | 33.5 | 34 | 34.5 | 35 | 35.5 | 36 | 36.5 | 37 | 37.5 | 38 | 38.5 | 0 | 0 | 0 | 0 | 0 | 0 | 0 | 0 | 0 | 0 | 0 | 0 | 0 | 0 | 0 | 0 | 0 | 0 | 0 | 0 | 0 | 0 | 0 | 0 | 0 | 0 | 0 | 0 | 0 | 0 | 0 | 0 | 0 | 0 | 0 | 0 | 0 | 0 | 0 | 0 | 0 | 0 | 0
4.42 |  | 10 | 10.5 | 11 | 11.5 | 12 | 12.5 | 13 | 13.5 | 14 | 14.5 | 15 | 15.5 | 16 | 16.5 | 17 | 17.5 | 18 | 18.5 | 19 | 19.5 | 20 | 20.5 | 21 | 21.5 | 22 | 22.5 | 23 | 23.5 | 24 | 24.5 | 25 | 25.5 | 26 | 26.5 | 27 | 27.5 | 28 | 28.5 | 29 | 29.5 | 30 | 30.5 | 31 | 31.5 | 32 | 32.5 | 33 | 33.5 | 34 | 34.5 | 35 | 35.5 | 36 | 36.5 | 37 | 37.5 | 38 | 38.5 | 0 | 0 | 0 | 0 | 0 | 0 | 0 | 0 | 0 | 0 | 0 | 0 | 0 | 0 | 0 | 0 | 0 | 0 | 0 | 0 | 0 | 0 | 0 | 0 | 0 | 0 | 0 | 0 | 0 | 0 | 0 | 0 | 0 | 0 | 0 | 0 | 0 | 0 | 0 | 0 | 0 | 0 | 0
4.43 |  | 10 | 10.5 | 11 | 11.5 | 12 | 12.5 | 13 | 13.5 | 14 | 14.5 | 15 | 15.5 | 16 | 16.5 | 17 | 17.5 | 18 | 18.5 | 19 | 19.5 | 20 | 20.5 | 21 | 21.5 | 22 | 22.5 | 23 | 23.5 | 24 | 24.5 | 25 | 25.5 | 26 | 26.5 | 27 | 27.5 | 28 | 28.5 | 29 | 29.5 | 30 | 30.5 | 31 | 31.5 | 32 | 32.5 | 33 | 33.5 | 34 | 34.5 | 35 | 35.5 | 36 | 36.5 | 37 | 37.5 | 38 | 38.5 | 0 | 0 | 0 | 0 | 0 | 0 | 0 | 0 | 0 | 0 | 0 | 0 | 0 | 0 | 0 | 0 | 0 | 0 | 0 | 0 | 0 | 0 | 0 | 0 | 0 | 0 | 0 | 0 | 0 | 0 | 0 | 0 | 0 | 0 | 0 | 0 | 0 | 0 | 0 | 0 | 0 | 0 | 0
4.44 |  | 10 | 10.5 | 11 | 11.5 | 12 | 12.5 | 13 | 13.5 | 14 | 14.5 | 15 | 15.5 | 16 | 16.5 | 17 | 17.5 | 18 | 18.5 | 19 | 19.5 | 20 | 20.5 | 21 | 21.5 | 22 | 22.5 | 23 | 23.5 | 24 | 24.5 | 25 | 25.5 | 26 | 26.5 | 27 | 27.5 | 28 | 28.5 | 29 | 29.5 | 30 | 30.5 | 31 | 31.5 | 32 | 32.5 | 33 | 33.5 | 34 | 34.5 | 35 | 35.5 | 36 | 36.5 | 37 | 37.5 | 38 | 38.5 | 0 | 0 | 0 | 0 | 0 | 0 | 0 | 0 | 0 | 0 | 0 | 0 | 0 | 0 | 0 | 0 | 0 | 0 | 0 | 0 | 0 | 0 | 0 | 0 | 0 | 0 | 0 | 0 | 0 | 0 | 0 | 0 | 0 | 0 | 0 | 0 | 0 | 0 | 0 | 0 | 0 | 0 | 0
4.45 |  | 10 | 10.5 | 11 | 11.5 | 12 | 12.5 | 13 | 13.5 | 14 | 14.5 | 15 | 15.5 | 16 | 16.5 | 17 | 17.5 | 18 | 18.5 | 19 | 19.5 | 20 | 20.5 | 21 | 21.5 | 22 | 22.5 | 23 | 23.5 | 24 | 24.5 | 25 | 25.5 | 26 | 26.5 | 27 | 27.5 | 28 | 28.5 | 29 | 29.5 | 30 | 30.5 | 31 | 31.5 | 32 | 32.5 | 33 | 33.5 | 34 | 34.5 | 35 | 35.5 | 36 | 36.5 | 37 | 37.5 | 38 | 38.5 | 0 | 0 | 0 | 0 | 0 | 0 | 0 | 0 | 0 | 0 | 0 | 0 | 0 | 0 | 0 | 0 | 0 | 0 | 0 | 0 | 0 | 0 | 0 | 0 | 0 | 0 | 0 | 0 | 0 | 0 | 0 | 0 | 0 | 0 | 0 | 0 | 0 | 0 | 0 | 0 | 0 | 0 | 0
4.46 |  | 10 | 10.5 | 11 | 11.5 | 12 | 12.5 | 13 | 13.5 | 14 | 14.5 | 15 | 15.5 | 16 | 16.5 | 17 | 17.5 | 18 | 18.5 | 19 | 19.5 | 20 | 20.5 | 21 | 21.5 | 22 | 22.5 | 23 | 23.5 | 24 | 24.5 | 25 | 25.5 | 26 | 26.5 | 27 | 27.5 | 28 | 28.5 | 29 | 29.5 | 30 | 30.5 | 31 | 31.5 | 32 | 32.5 | 33 | 33.5 | 34 | 34.5 | 35 | 35.5 | 36 | 36.5 | 37 | 37.5 | 38 | 38.5 | 0 | 0 | 0 | 0 | 0 | 0 | 0 | 0 | 0 | 0 | 0 | 0 | 0 | 0 | 0 | 0 | 0 | 0 | 0 | 0 | 0 | 0 | 0 | 0 | 0 | 0 | 0 | 0 | 0 | 0 | 0 | 0 | 0 | 0 | 0 | 0 | 0 | 0 | 0 | 0 | 0 | 0 | 0
4.47 |  | 10 | 10.5 | 11 | 11.5 | 12 | 12.5 | 13 | 13.5 | 14 | 14.5 | 15 | 15.5 | 16 | 16.5 | 17 | 17.5 | 18 | 18.5 | 19 | 19.5 | 20 | 20.5 | 21 | 21.5 | 22 | 22.5 | 23 | 23.5 | 24 | 24.5 | 25 | 25.5 | 26 | 26.5 | 27 | 27.5 | 28 | 28.5 | 29 | 29.5 | 30 | 30.5 | 31 | 31.5 | 32 | 32.5 | 33 | 33.5 | 34 | 34.5 | 35 | 35.5 | 36 | 36.5 | 37 | 37.5 | 38 | 38.5 | 0 | 0 | 0 | 0 | 0 | 0 | 0 | 0 | 0 | 0 | 0 | 0 | 0 | 0 | 0 | 0 | 0 | 0 | 0 | 0 | 0 | 0 | 0 | 0 | 0 | 0 | 0 | 0 | 0 | 0 | 0 | 0 | 0 | 0 | 0 | 0 | 0 | 0 | 0 | 0 | 0 | 0 | 0
4.48 |  | 10 | 10.5 | 11 | 11.5 | 12 | 12.5 | 13 | 13.5 | 14 | 14.5 | 15 | 15.5 | 16 | 16.5 | 17 | 17.5 | 18 | 18.5 | 19 | 19.5 | 20 | 20.5 | 21 | 21.5 | 22 | 22.5 | 23 | 23.5 | 24 | 24.5 | 25 | 25.5 | 26 | 26.5 | 27 | 27.5 | 28 | 28.5 | 29 | 29.5 | 30 | 30.5 | 31 | 31.5 | 32 | 32.5 | 33 | 33.5 | 34 | 34.5 | 35 | 35.5 | 36 | 36.5 | 37 | 37.5 | 38 | 38.5 | 0 | 0 | 0 | 0 | 0 | 0 | 0 | 0 | 0 | 0 | 0 | 0 | 0 | 0 | 0 | 0 | 0 | 0 | 0 | 0 | 0 | 0 | 0 | 0 | 0 | 0 | 0 | 0 | 0 | 0 | 0 | 0 | 0 | 0 | 0 | 0 | 0 | 0 | 0 | 0 | 0 | 0 | 0
4.49 |  | 10 | 10.5 | 11 | 11.5 | 12 | 12.5 | 13 | 13.5 | 14 | 14.5 | 15 | 15.5 | 16 | 16.5 | 17 | 17.5 | 18 | 18.5 | 19 | 19.5 | 20 | 20.5 | 21 | 21.5 | 22 | 22.5 | 23 | 23.5 | 24 | 24.5 | 25 | 25.5 | 26 | 26.5 | 27 | 27.5 | 28 | 28.5 | 29 | 29.5 | 30 | 30.5 | 31 | 31.5 | 32 | 32.5 | 33 | 33.5 | 34 | 34.5 | 35 | 35.5 | 36 | 36.5 | 37 | 37.5 | 38 | 38.5 | 0 | 0 | 0 | 0 | 0 | 0 | 0 | 0 | 0 | 0 | 0 | 0 | 0 | 0 | 0 | 0 | 0 | 0 | 0 | 0 | 0 | 0 | 0 | 0 | 0 | 0 | 0 | 0 | 0 | 0 | 0 | 0 | 0 | 0 | 0 | 0 | 0 | 0 | 0 | 0 | 0 | 0 | 0
4.5 |  | 10 | 10.5 | 11 | 11.5 | 12 | 12.5 | 13 | 13.5 | 14 | 14.5 | 15 | 15.5 | 16 | 16.5 | 17 | 17.5 | 18 | 18.5 | 19 | 19.5 | 20 | 20.5 | 21 | 21.5 | 22 | 22.5 | 23 | 23.5 | 24 | 24.5 | 25 | 25.5 | 26 | 26.5 | 27 | 27.5 | 28 | 28.5 | 29 | 29.5 | 30 | 30.5 | 31 | 31.5 | 32 | 32.5 | 33 | 33.5 | 34 | 34.5 | 35 | 35.5 | 36 | 36.5 | 37 | 37.5 | 38 | 38.5 | 0 | 0 | 0 | 0 | 0 | 0 | 0 | 0 | 0 | 0 | 0 | 0 | 0 | 0 | 0 | 0 | 0 | 0 | 0 | 0 | 0 | 0 | 0 | 0 | 0 | 0 | 0 | 0 | 0 | 0 | 0 | 0 | 0 | 0 | 0 | 0 | 0 | 0 | 0 | 0 | 0 | 0 | 0
4.51 |  | 10 | 10.5 | 11 | 11.5 | 12 | 12.5 | 13 | 13.5 | 14 | 14.5 | 15 | 15.5 | 16 | 16.5 | 17 | 17.5 | 18 | 18.5 | 19 | 19.5 | 20 | 20.5 | 21 | 21.5 | 22 | 22.5 | 23 | 23.5 | 24 | 24.5 | 25 | 25.5 | 26 | 26.5 | 27 | 27.5 | 28 | 28.5 | 29 | 29.5 | 30 | 30.5 | 31 | 31.5 | 32 | 32.5 | 33 | 33.5 | 34 | 34.5 | 35 | 35.5 | 36 | 36.5 | 37 | 37.5 | 38 | 38.5 | 0 | 0 | 0 | 0 | 0 | 0 | 0 | 0 | 0 | 0 | 0 | 0 | 0 | 0 | 0 | 0 | 0 | 0 | 0 | 0 | 0 | 0 | 0 | 0 | 0 | 0 | 0 | 0 | 0 | 0 | 0 | 0 | 0 | 0 | 0 | 0 | 0 | 0 | 0 | 0 | 0 | 0 | 0
4.52 |  | 10 | 10.5 | 11 | 11.5 | 12 | 12.5 | 13 | 13.5 | 14 | 14.5 | 15 | 15.5 | 16 | 16.5 | 17 | 17.5 | 18 | 18.5 | 19 | 19.5 | 20 | 20.5 | 21 | 21.5 | 22 | 22.5 | 23 | 23.5 | 24 | 24.5 | 25 | 25.5 | 26 | 26.5 | 27 | 27.5 | 28 | 28.5 | 29 | 29.5 | 30 | 30.5 | 31 | 31.5 | 32 | 32.5 | 33 | 33.5 | 34 | 34.5 | 35 | 35.5 | 36 | 36.5 | 37 | 37.5 | 38 | 38.5 | 0 | 0 | 0 | 0 | 0 | 0 | 0 | 0 | 0 | 0 | 0 | 0 | 0 | 0 | 0 | 0 | 0 | 0 | 0 | 0 | 0 | 0 | 0 | 0 | 0 | 0 | 0 | 0 | 0 | 0 | 0 | 0 | 0 | 0 | 0 | 0 | 0 | 0 | 0 | 0 | 0 | 0 | 0
4.53 |  | 10 | 10.5 | 11 | 11.5 | 12 | 12.5 | 13 | 13.5 | 14 | 14.5 | 15 | 15.5 | 16 | 16.5 | 17 | 17.5 | 18 | 18.5 | 19 | 19.5 | 20 | 20.5 | 21 | 21.5 | 22 | 22.5 | 23 | 23.5 | 24 | 24.5 | 25 | 25.5 | 26 | 26.5 | 27 | 27.5 | 28 | 28.5 | 29 | 29.5 | 30 | 30.5 | 31 | 31.5 | 32 | 32.5 | 33 | 33.5 | 34 | 34.5 | 35 | 35.5 | 36 | 36.5 | 37 | 37.5 | 38 | 38.5 | 0 | 0 | 0 | 0 | 0 | 0 | 0 | 0 | 0 | 0 | 0 | 0 | 0 | 0 | 0 | 0 | 0 | 0 | 0 | 0 | 0 | 0 | 0 | 0 | 0 | 0 | 0 | 0 | 0 | 0 | 0 | 0 | 0 | 0 | 0 | 0 | 0 | 0 | 0 | 0 | 0 | 0 | 0
4.54 |  | 10 | 10.5 | 11 | 11.5 | 12 | 12.5 | 13 | 13.5 | 14 | 14.5 | 15 | 15.5 | 16 | 16.5 | 17 | 17.5 | 18 | 18.5 | 19 | 19.5 | 20 | 20.5 | 21 | 21.5 | 22 | 22.5 | 23 | 23.5 | 24 | 24.5 | 25 | 25.5 | 26 | 26.5 | 27 | 27.5 | 28 | 28.5 | 29 | 29.5 | 30 | 30.5 | 31 | 31.5 | 32 | 32.5 | 33 | 33.5 | 34 | 34.5 | 35 | 35.5 | 36 | 36.5 | 37 | 37.5 | 38 | 38.5 | 0 | 0 | 0 | 0 | 0 | 0 | 0 | 0 | 0 | 0 | 0 | 0 | 0 | 0 | 0 | 0 | 0 | 0 | 0 | 0 | 0 | 0 | 0 | 0 | 0 | 0 | 0 | 0 | 0 | 0 | 0 | 0 | 0 | 0 | 0 | 0 | 0 | 0 | 0 | 0 | 0 | 0 | 0
4.55 |  | 10 | 10.5 | 11 | 11.5 | 12 | 12.5 | 13 | 13.5 | 14 | 14.5 | 15 | 15.5 | 16 | 16.5 | 17 | 17.5 | 18 | 18.5 | 19 | 19.5 | 20 | 20.5 | 21 | 21.5 | 22 | 22.5 | 23 | 23.5 | 24 | 24.5 | 25 | 25.5 | 26 | 26.5 | 27 | 27.5 | 28 | 28.5 | 29 | 29.5 | 30 | 30.5 | 31 | 31.5 | 32 | 32.5 | 33 | 33.5 | 34 | 34.5 | 35 | 35.5 | 36 | 36.5 | 37 | 37.5 | 38 | 38.5 | 0 | 0 | 0 | 0 | 0 | 0 | 0 | 0 | 0 | 0 | 0 | 0 | 0 | 0 | 0 | 0 | 0 | 0 | 0 | 0 | 0 | 0 | 0 | 0 | 0 | 0 | 0 | 0 | 0 | 0 | 0 | 0 | 0 | 0 | 0 | 0 | 0 | 0 | 0 | 0 | 0 | 0 | 0
4.56 |  | 10 | 10.5 | 11 | 11.5 | 12 | 12.5 | 13 | 13.5 | 14 | 14.5 | 15 | 15.5 | 16 | 16.5 | 17 | 17.5 | 18 | 18.5 | 19 | 19.5 | 20 | 20.5 | 21 | 21.5 | 22 | 22.5 | 23 | 23.5 | 24 | 24.5 | 25 | 25.5 | 26 | 26.5 | 27 | 27.5 | 28 | 28.5 | 29 | 29.5 | 30 | 30.5 | 31 | 31.5 | 32 | 32.5 | 33 | 33.5 | 34 | 34.5 | 35 | 35.5 | 36 | 36.5 | 37 | 37.5 | 38 | 38.5 | 0 | 0 | 0 | 0 | 0 | 0 | 0 | 0 | 0 | 0 | 0 | 0 | 0 | 0 | 0 | 0 | 0 | 0 | 0 | 0 | 0 | 0 | 0 | 0 | 0 | 0 | 0 | 0 | 0 | 0 | 0 | 0 | 0 | 0 | 0 | 0 | 0 | 0 | 0 | 0 | 0 | 0 | 0
4.57 |  | 10 | 10.5 | 11 | 11.5 | 12 | 12.5 | 13 | 13.5 | 14 | 14.5 | 15 | 15.5 | 16 | 16.5 | 17 | 17.5 | 18 | 18.5 | 19 | 19.5 | 20 | 20.5 | 21 | 21.5 | 22 | 22.5 | 23 | 23.5 | 24 | 24.5 | 25 | 25.5 | 26 | 26.5 | 27 | 27.5 | 28 | 28.5 | 29 | 29.5 | 30 | 30.5 | 31 | 31.5 | 32 | 32.5 | 33 | 33.5 | 34 | 34.5 | 35 | 35.5 | 36 | 36.5 | 37 | 37.5 | 38 | 38.5 | 0 | 0 | 0 | 0 | 0 | 0 | 0 | 0 | 0 | 0 | 0 | 0 | 0 | 0 | 0 | 0 | 0 | 0 | 0 | 0 | 0 | 0 | 0 | 0 | 0 | 0 | 0 | 0 | 0 | 0 | 0 | 0 | 0 | 0 | 0 | 0 | 0 | 0 | 0 | 0 | 0 | 0 | 0
4.58 |  | 10 | 10.5 | 11 | 11.5 | 12 | 12.5 | 13 | 13.5 | 14 | 14.5 | 15 | 15.5 | 16 | 16.5 | 17 | 17.5 | 18 | 18.5 | 19 | 19.5 | 20 | 20.5 | 21 | 21.5 | 22 | 22.5 | 23 | 23.5 | 24 | 24.5 | 25 | 25.5 | 26 | 26.5 | 27 | 27.5 | 28 | 28.5 | 29 | 29.5 | 30 | 30.5 | 31 | 31.5 | 32 | 32.5 | 33 | 33.5 | 34 | 34.5 | 35 | 35.5 | 36 | 36.5 | 37 | 37.5 | 38 | 38.5 | 0 | 0 | 0 | 0 | 0 | 0 | 0 | 0 | 0 | 0 | 0 | 0 | 0 | 0 | 0 | 0 | 0 | 0 | 0 | 0 | 0 | 0 | 0 | 0 | 0 | 0 | 0 | 0 | 0 | 0 | 0 | 0 | 0 | 0 | 0 | 0 | 0 | 0 | 0 | 0 | 0 | 0 | 0
4.59 |  | 10 | 10.5 | 11 | 11.5 | 12 | 12.5 | 13 | 13.5 | 14 | 14.5 | 15 | 15.5 | 16 | 16.5 | 17 | 17.5 | 18 | 18.5 | 19 | 19.5 | 20 | 20.5 | 21 | 21.5 | 22 | 22.5 | 23 | 23.5 | 24 | 24.5 | 25 | 25.5 | 26 | 26.5 | 27 | 27.5 | 28 | 28.5 | 29 | 29.5 | 30 | 30.5 | 31 | 31.5 | 32 | 32.5 | 33 | 33.5 | 34 | 34.5 | 35 | 35.5 | 36 | 36.5 | 37 | 37.5 | 38 | 38.5 | 0 | 0 | 0 | 0 | 0 | 0 | 0 | 0 | 0 | 0 | 0 | 0 | 0 | 0 | 0 | 0 | 0 | 0 | 0 | 0 | 0 | 0 | 0 | 0 | 0 | 0 | 0 | 0 | 0 | 0 | 0 | 0 | 0 | 0 | 0 | 0 | 0 | 0 | 0 | 0 | 0 | 0 | 0
4.6 |  | 10 | 10.5 | 11 | 11.5 | 12 | 12.5 | 13 | 13.5 | 14 | 14.5 | 15 | 15.5 | 16 | 16.5 | 17 | 17.5 | 18 | 18.5 | 19 | 19.5 | 20 | 20.5 | 21 | 21.5 | 22 | 22.5 | 23 | 23.5 | 24 | 24.5 | 25 | 25.5 | 26 | 26.5 | 27 | 27.5 | 28 | 28.5 | 29 | 29.5 | 30 | 30.5 | 31 | 31.5 | 32 | 32.5 | 33 | 33.5 | 34 | 34.5 | 35 | 35.5 | 36 | 36.5 | 37 | 37.5 | 38 | 38.5 | 0 | 0 | 0 | 0 | 0 | 0 | 0 | 0 | 0 | 0 | 0 | 0 | 0 | 0 | 0 | 0 | 0 | 0 | 0 | 0 | 0 | 0 | 0 | 0 | 0 | 0 | 0 | 0 | 0 | 0 | 0 | 0 | 0 | 0 | 0 | 0 | 0 | 0 | 0 | 0 | 0 | 0 | 0
4.61 |  | 10 | 10.5 | 11 | 11.5 | 12 | 12.5 | 13 | 13.5 | 14 | 14.5 | 15 | 15.5 | 16 | 16.5 | 17 | 17.5 | 18 | 18.5 | 19 | 19.5 | 20 | 20.5 | 21 | 21.5 | 22 | 22.5 | 23 | 23.5 | 24 | 24.5 | 25 | 25.5 | 26 | 26.5 | 27 | 27.5 | 28 | 28.5 | 29 | 29.5 | 30 | 30.5 | 31 | 31.5 | 32 | 32.5 | 33 | 33.5 | 34 | 34.5 | 35 | 35.5 | 36 | 36.5 | 37 | 37.5 | 38 | 38.5 | 0 | 0 | 0 | 0 | 0 | 0 | 0 | 0 | 0 | 0 | 0 | 0 | 0 | 0 | 0 | 0 | 0 | 0 | 0 | 0 | 0 | 0 | 0 | 0 | 0 | 0 | 0 | 0 | 0 | 0 | 0 | 0 | 0 | 0 | 0 | 0 | 0 | 0 | 0 | 0 | 0 | 0 | 0
4.62 |  | 10 | 10.5 | 11 | 11.5 | 12 | 12.5 | 13 | 13.5 | 14 | 14.5 | 15 | 15.5 | 16 | 16.5 | 17 | 17.5 | 18 | 18.5 | 19 | 19.5 | 20 | 20.5 | 21 | 21.5 | 22 | 22.5 | 23 | 23.5 | 24 | 24.5 | 25 | 25.5 | 26 | 26.5 | 27 | 27.5 | 28 | 28.5 | 29 | 29.5 | 30 | 30.5 | 31 | 31.5 | 32 | 32.5 | 33 | 33.5 | 34 | 34.5 | 35 | 35.5 | 36 | 36.5 | 37 | 37.5 | 38 | 38.5 | 0 | 0 | 0 | 0 | 0 | 0 | 0 | 0 | 0 | 0 | 0 | 0 | 0 | 0 | 0 | 0 | 0 | 0 | 0 | 0 | 0 | 0 | 0 | 0 | 0 | 0 | 0 | 0 | 0 | 0 | 0 | 0 | 0 | 0 | 0 | 0 | 0 | 0 | 0 | 0 | 0 | 0 | 0
4.63 |  | 10 | 10.5 | 11 | 11.5 | 12 | 12.5 | 13 | 13.5 | 14 | 14.5 | 15 | 15.5 | 16 | 16.5 | 17 | 17.5 | 18 | 18.5 | 19 | 19.5 | 20 | 20.5 | 21 | 21.5 | 22 | 22.5 | 23 | 23.5 | 24 | 24.5 | 25 | 25.5 | 26 | 26.5 | 27 | 27.5 | 28 | 28.5 | 29 | 29.5 | 30 | 30.5 | 31 | 31.5 | 32 | 32.5 | 33 | 33.5 | 34 | 34.5 | 35 | 35.5 | 36 | 36.5 | 37 | 37.5 | 38 | 38.5 | 0 | 0 | 0 | 0 | 0 | 0 | 0 | 0 | 0 | 0 | 0 | 0 | 0 | 0 | 0 | 0 | 0 | 0 | 0 | 0 | 0 | 0 | 0 | 0 | 0 | 0 | 0 | 0 | 0 | 0 | 0 | 0 | 0 | 0 | 0 | 0 | 0 | 0 | 0 | 0 | 0 | 0 | 0
4.64 |  | 10 | 10.5 | 11 | 11.5 | 12 | 12.5 | 13 | 13.5 | 14 | 14.5 | 15 | 15.5 | 16 | 16.5 | 17 | 17.5 | 18 | 18.5 | 19 | 19.5 | 20 | 20.5 | 21 | 21.5 | 22 | 22.5 | 23 | 23.5 | 24 | 24.5 | 25 | 25.5 | 26 | 26.5 | 27 | 27.5 | 28 | 28.5 | 29 | 29.5 | 30 | 30.5 | 31 | 31.5 | 32 | 32.5 | 33 | 33.5 | 34 | 34.5 | 35 | 35.5 | 36 | 36.5 | 37 | 37.5 | 38 | 38.5 | 0 | 0 | 0 | 0 | 0 | 0 | 0 | 0 | 0 | 0 | 0 | 0 | 0 | 0 | 0 | 0 | 0 | 0 | 0 | 0 | 0 | 0 | 0 | 0 | 0 | 0 | 0 | 0 | 0 | 0 | 0 | 0 | 0 | 0 | 0 | 0 | 0 | 0 | 0 | 0 | 0 | 0 | 0
4.65 |  | 10 | 10.5 | 11 | 11.5 | 12 | 12.5 | 13 | 13.5 | 14 | 14.5 | 15 | 15.5 | 16 | 16.5 | 17 | 17.5 | 18 | 18.5 | 19 | 19.5 | 20 | 20.5 | 21 | 21.5 | 22 | 22.5 | 23 | 23.5 | 24 | 24.5 | 25 | 25.5 | 26 | 26.5 | 27 | 27.5 | 28 | 28.5 | 29 | 29.5 | 30 | 30.5 | 31 | 31.5 | 32 | 32.5 | 33 | 33.5 | 34 | 34.5 | 35 | 35.5 | 36 | 36.5 | 37 | 37.5 | 38 | 38.5 | 0 | 0 | 0 | 0 | 0 | 0 | 0 | 0 | 0 | 0 | 0 | 0 | 0 | 0 | 0 | 0 | 0 | 0 | 0 | 0 | 0 | 0 | 0 | 0 | 0 | 0 | 0 | 0 | 0 | 0 | 0 | 0 | 0 | 0 | 0 | 0 | 0 | 0 | 0 | 0 | 0 | 0 | 0
4.66 |  | 10 | 10.5 | 11 | 11.5 | 12 | 12.5 | 13 | 13.5 | 14 | 14.5 | 15 | 15.5 | 16 | 16.5 | 17 | 17.5 | 18 | 18.5 | 19 | 19.5 | 20 | 20.5 | 21 | 21.5 | 22 | 22.5 | 23 | 23.5 | 24 | 24.5 | 25 | 25.5 | 26 | 26.5 | 27 | 27.5 | 28 | 28.5 | 29 | 29.5 | 30 | 30.5 | 31 | 31.5 | 32 | 32.5 | 33 | 33.5 | 34 | 34.5 | 35 | 35.5 | 36 | 36.5 | 37 | 37.5 | 38 | 38.5 | 0 | 0 | 0 | 0 | 0 | 0 | 0 | 0 | 0 | 0 | 0 | 0 | 0 | 0 | 0 | 0 | 0 | 0 | 0 | 0 | 0 | 0 | 0 | 0 | 0 | 0 | 0 | 0 | 0 | 0 | 0 | 0 | 0 | 0 | 0 | 0 | 0 | 0 | 0 | 0 | 0 | 0 | 0
4.67 |  | 10 | 10.5 | 11 | 11.5 | 12 | 12.5 | 13 | 13.5 | 14 | 14.5 | 15 | 15.5 | 16 | 16.5 | 17 | 17.5 | 18 | 18.5 | 19 | 19.5 | 20 | 20.5 | 21 | 21.5 | 22 | 22.5 | 23 | 23.5 | 24 | 24.5 | 25 | 25.5 | 26 | 26.5 | 27 | 27.5 | 28 | 28.5 | 29 | 29.5 | 30 | 30.5 | 31 | 31.5 | 32 | 32.5 | 33 | 33.5 | 34 | 34.5 | 35 | 35.5 | 36 | 36.5 | 37 | 37.5 | 38 | 38.5 | 0 | 0 | 0 | 0 | 0 | 0 | 0 | 0 | 0 | 0 | 0 | 0 | 0 | 0 | 0 | 0 | 0 | 0 | 0 | 0 | 0 | 0 | 0 | 0 | 0 | 0 | 0 | 0 | 0 | 0 | 0 | 0 | 0 | 0 | 0 | 0 | 0 | 0 | 0 | 0 | 0 | 0 | 0
4.68 |  | 10 | 10.5 | 11 | 11.5 | 12 | 12.5 | 13 | 13.5 | 14 | 14.5 | 15 | 15.5 | 16 | 16.5 | 17 | 17.5 | 18 | 18.5 | 19 | 19.5 | 20 | 20.5 | 21 | 21.5 | 22 | 22.5 | 23 | 23.5 | 24 | 24.5 | 25 | 25.5 | 26 | 26.5 | 27 | 27.5 | 28 | 28.5 | 29 | 29.5 | 30 | 30.5 | 31 | 31.5 | 32 | 32.5 | 33 | 33.5 | 34 | 34.5 | 35 | 35.5 | 36 | 36.5 | 37 | 37.5 | 38 | 38.5 | 0 | 0 | 0 | 0 | 0 | 0 | 0 | 0 | 0 | 0 | 0 | 0 | 0 | 0 | 0 | 0 | 0 | 0 | 0 | 0 | 0 | 0 | 0 | 0 | 0 | 0 | 0 | 0 | 0 | 0 | 0 | 0 | 0 | 0 | 0 | 0 | 0 | 0 | 0 | 0 | 0 | 0 | 0
4.69 |  | 10 | 10.5 | 11 | 11.5 | 12 | 12.5 | 13 | 13.5 | 14 | 14.5 | 15 | 15.5 | 16 | 16.5 | 17 | 17.5 | 18 | 18.5 | 19 | 19.5 | 20 | 20.5 | 21 | 21.5 | 22 | 22.5 | 23 | 23.5 | 24 | 24.5 | 25 | 25.5 | 26 | 26.5 | 27 | 27.5 | 28 | 28.5 | 29 | 29.5 | 30 | 30.5 | 31 | 31.5 | 32 | 32.5 | 33 | 33.5 | 34 | 34.5 | 35 | 35.5 | 36 | 36.5 | 37 | 37.5 | 38 | 38.5 | 0 | 0 | 0 | 0 | 0 | 0 | 0 | 0 | 0 | 0 | 0 | 0 | 0 | 0 | 0 | 0 | 0 | 0 | 0 | 0 | 0 | 0 | 0 | 0 | 0 | 0 | 0 | 0 | 0 | 0 | 0 | 0 | 0 | 0 | 0 | 0 | 0 | 0 | 0 | 0 | 0 | 0 | 0
4.7 |  | 10 | 10.5 | 11 | 11.5 | 12 | 12.5 | 13 | 13.5 | 14 | 14.5 | 15 | 15.5 | 16 | 16.5 | 17 | 17.5 | 18 | 18.5 | 19 | 19.5 | 20 | 20.5 | 21 | 21.5 | 22 | 22.5 | 23 | 23.5 | 24 | 24.5 | 25 | 25.5 | 26 | 26.5 | 27 | 27.5 | 28 | 28.5 | 29 | 29.5 | 30 | 30.5 | 31 | 31.5 | 32 | 32.5 | 33 | 33.5 | 34 | 34.5 | 35 | 35.5 | 36 | 36.5 | 37 | 37.5 | 38 | 38.5 | 0 | 0 | 0 | 0 | 0 | 0 | 0 | 0 | 0 | 0 | 0 | 0 | 0 | 0 | 0 | 0 | 0 | 0 | 0 | 0 | 0 | 0 | 0 | 0 | 0 | 0 | 0 | 0 | 0 | 0 | 0 | 0 | 0 | 0 | 0 | 0 | 0 | 0 | 0 | 0 | 0 | 0 | 0
4.71 |  | 10 | 10.5 | 11 | 11.5 | 12 | 12.5 | 13 | 13.5 | 14 | 14.5 | 15 | 15.5 | 16 | 16.5 | 17 | 17.5 | 18 | 18.5 | 19 | 19.5 | 20 | 20.5 | 21 | 21.5 | 22 | 22.5 | 23 | 23.5 | 24 | 24.5 | 25 | 25.5 | 26 | 26.5 | 27 | 27.5 | 28 | 28.5 | 29 | 29.5 | 30 | 30.5 | 31 | 31.5 | 32 | 32.5 | 33 | 33.5 | 34 | 34.5 | 35 | 35.5 | 36 | 36.5 | 37 | 37.5 | 38 | 38.5 | 0 | 0 | 0 | 0 | 0 | 0 | 0 | 0 | 0 | 0 | 0 | 0 | 0 | 0 | 0 | 0 | 0 | 0 | 0 | 0 | 0 | 0 | 0 | 0 | 0 | 0 | 0 | 0 | 0 | 0 | 0 | 0 | 0 | 0 | 0 | 0 | 0 | 0 | 0 | 0 | 0 | 0 | 0
4.72 |  | 10 | 10.5 | 11 | 11.5 | 12 | 12.5 | 13 | 13.5 | 14 | 14.5 | 15 | 15.5 | 16 | 16.5 | 17 | 17.5 | 18 | 18.5 | 19 | 19.5 | 20 | 20.5 | 21 | 21.5 | 22 | 22.5 | 23 | 23.5 | 24 | 24.5 | 25 | 25.5 | 26 | 26.5 | 27 | 27.5 | 28 | 28.5 | 29 | 29.5 | 30 | 30.5 | 31 | 31.5 | 32 | 32.5 | 33 | 33.5 | 34 | 34.5 | 35 | 35.5 | 36 | 36.5 | 37 | 37.5 | 38 | 38.5 | 0 | 0 | 0 | 0 | 0 | 0 | 0 | 0 | 0 | 0 | 0 | 0 | 0 | 0 | 0 | 0 | 0 | 0 | 0 | 0 | 0 | 0 | 0 | 0 | 0 | 0 | 0 | 0 | 0 | 0 | 0 | 0 | 0 | 0 | 0 | 0 | 0 | 0 | 0 | 0 | 0 | 0 | 0
4.73 |  | 10 | 10.5 | 11 | 11.5 | 12 | 12.5 | 13 | 13.5 | 14 | 14.5 | 15 | 15.5 | 16 | 16.5 | 17 | 17.5 | 18 | 18.5 | 19 | 19.5 | 20 | 20.5 | 21 | 21.5 | 22 | 22.5 | 23 | 23.5 | 24 | 24.5 | 25 | 25.5 | 26 | 26.5 | 27 | 27.5 | 28 | 28.5 | 29 | 29.5 | 30 | 30.5 | 31 | 31.5 | 32 | 32.5 | 33 | 33.5 | 34 | 34.5 | 35 | 35.5 | 36 | 36.5 | 37 | 37.5 | 38 | 38.5 | 0 | 0 | 0 | 0 | 0 | 0 | 0 | 0 | 0 | 0 | 0 | 0 | 0 | 0 | 0 | 0 | 0 | 0 | 0 | 0 | 0 | 0 | 0 | 0 | 0 | 0 | 0 | 0 | 0 | 0 | 0 | 0 | 0 | 0 | 0 | 0 | 0 | 0 | 0 | 0 | 0 | 0 | 0
4.74 |  | 10 | 10.5 | 11 | 11.5 | 12 | 12.5 | 13 | 13.5 | 14 | 14.5 | 15 | 15.5 | 16 | 16.5 | 17 | 17.5 | 18 | 18.5 | 19 | 19.5 | 20 | 20.5 | 21 | 21.5 | 22 | 22.5 | 23 | 23.5 | 24 | 24.5 | 25 | 25.5 | 26 | 26.5 | 27 | 27.5 | 28 | 28.5 | 29 | 29.5 | 30 | 30.5 | 31 | 31.5 | 32 | 32.5 | 33 | 33.5 | 34 | 34.5 | 35 | 35.5 | 36 | 36.5 | 37 | 37.5 | 38 | 38.5 | 0 | 0 | 0 | 0 | 0 | 0 | 0 | 0 | 0 | 0 | 0 | 0 | 0 | 0 | 0 | 0 | 0 | 0 | 0 | 0 | 0 | 0 | 0 | 0 | 0 | 0 | 0 | 0 | 0 | 0 | 0 | 0 | 0 | 0 | 0 | 0 | 0 | 0 | 0 | 0 | 0 | 0 | 0
4.75 |  | 10 | 10.5 | 11 | 11.5 | 12 | 12.5 | 13 | 13.5 | 14 | 14.5 | 15 | 15.5 | 16 | 16.5 | 17 | 17.5 | 18 | 18.5 | 19 | 19.5 | 20 | 20.5 | 21 | 21.5 | 22 | 22.5 | 23 | 23.5 | 24 | 24.5 | 25 | 25.5 | 26 | 26.5 | 27 | 27.5 | 28 | 28.5 | 29 | 29.5 | 30 | 30.5 | 31 | 31.5 | 32 | 32.5 | 33 | 33.5 | 34 | 34.5 | 35 | 35.5 | 36 | 36.5 | 37 | 37.5 | 38 | 38.5 | 0 | 0 | 0 | 0 | 0 | 0 | 0 | 0 | 0 | 0 | 0 | 0 | 0 | 0 | 0 | 0 | 0 | 0 | 0 | 0 | 0 | 0 | 0 | 0 | 0 | 0 | 0 | 0 | 0 | 0 | 0 | 0 | 0 | 0 | 0 | 0 | 0 | 0 | 0 | 0 | 0 | 0 | 0
4.76 |  | 10 | 10.5 | 11 | 11.5 | 12 | 12.5 | 13 | 13.5 | 14 | 14.5 | 15 | 15.5 | 16 | 16.5 | 17 | 17.5 | 18 | 18.5 | 19 | 19.5 | 20 | 20.5 | 21 | 21.5 | 22 | 22.5 | 23 | 23.5 | 24 | 24.5 | 25 | 25.5 | 26 | 26.5 | 27 | 27.5 | 28 | 28.5 | 29 | 29.5 | 30 | 30.5 | 31 | 31.5 | 32 | 32.5 | 33 | 33.5 | 34 | 34.5 | 35 | 35.5 | 36 | 36.5 | 37 | 37.5 | 38 | 38.5 | 0 | 0 | 0 | 0 | 0 | 0 | 0 | 0 | 0 | 0 | 0 | 0 | 0 | 0 | 0 | 0 | 0 | 0 | 0 | 0 | 0 | 0 | 0 | 0 | 0 | 0 | 0 | 0 | 0 | 0 | 0 | 0 | 0 | 0 | 0 | 0 | 0 | 0 | 0 | 0 | 0 | 0 | 0
4.77 |  | 10 | 10.5 | 11 | 11.5 | 12 | 12.5 | 13 | 13.5 | 14 | 14.5 | 15 | 15.5 | 16 | 16.5 | 17 | 17.5 | 18 | 18.5 | 19 | 19.5 | 20 | 20.5 | 21 | 21.5 | 22 | 22.5 | 23 | 23.5 | 24 | 24.5 | 25 | 25.5 | 26 | 26.5 | 27 | 27.5 | 28 | 28.5 | 29 | 29.5 | 30 | 30.5 | 31 | 31.5 | 32 | 32.5 | 33 | 33.5 | 34 | 34.5 | 35 | 35.5 | 36 | 36.5 | 37 | 37.5 | 38 | 38.5 | 0 | 0 | 0 | 0 | 0 | 0 | 0 | 0 | 0 | 0 | 0 | 0 | 0 | 0 | 0 | 0 | 0 | 0 | 0 | 0 | 0 | 0 | 0 | 0 | 0 | 0 | 0 | 0 | 0 | 0 | 0 | 0 | 0 | 0 | 0 | 0 | 0 | 0 | 0 | 0 | 0 | 0 | 0
4.78 |  | 10 | 10.5 | 11 | 11.5 | 12 | 12.5 | 13 | 13.5 | 14 | 14.5 | 15 | 15.5 | 16 | 16.5 | 17 | 17.5 | 18 | 18.5 | 19 | 19.5 | 20 | 20.5 | 21 | 21.5 | 22 | 22.5 | 23 | 23.5 | 24 | 24.5 | 25 | 25.5 | 26 | 26.5 | 27 | 27.5 | 28 | 28.5 | 29 | 29.5 | 30 | 30.5 | 31 | 31.5 | 32 | 32.5 | 33 | 33.5 | 34 | 34.5 | 35 | 35.5 | 36 | 36.5 | 37 | 37.5 | 38 | 38.5 | 0 | 0 | 0 | 0 | 0 | 0 | 0 | 0 | 0 | 0 | 0 | 0 | 0 | 0 | 0 | 0 | 0 | 0 | 0 | 0 | 0 | 0 | 0 | 0 | 0 | 0 | 0 | 0 | 0 | 0 | 0 | 0 | 0 | 0 | 0 | 0 | 0 | 0 | 0 | 0 | 0 | 0 | 0
4.79 |  | 10 | 10.5 | 11 | 11.5 | 12 | 12.5 | 13 | 13.5 | 14 | 14.5 | 15 | 15.5 | 16 | 16.5 | 17 | 17.5 | 18 | 18.5 | 19 | 19.5 | 20 | 20.5 | 21 | 21.5 | 22 | 22.5 | 23 | 23.5 | 24 | 24.5 | 25 | 25.5 | 26 | 26.5 | 27 | 27.5 | 28 | 28.5 | 29 | 29.5 | 30 | 30.5 | 31 | 31.5 | 32 | 32.5 | 33 | 33.5 | 34 | 34.5 | 35 | 35.5 | 36 | 36.5 | 37 | 37.5 | 38 | 38.5 | 0 | 0 | 0 | 0 | 0 | 0 | 0 | 0 | 0 | 0 | 0 | 0 | 0 | 0 | 0 | 0 | 0 | 0 | 0 | 0 | 0 | 0 | 0 | 0 | 0 | 0 | 0 | 0 | 0 | 0 | 0 | 0 | 0 | 0 | 0 | 0 | 0 | 0 | 0 | 0 | 0 | 0 | 0
4.8 |  | 10 | 10.5 | 11 | 11.5 | 12 | 12.5 | 13 | 13.5 | 14 | 14.5 | 15 | 15.5 | 16 | 16.5 | 17 | 17.5 | 18 | 18.5 | 19 | 19.5 | 20 | 20.5 | 21 | 21.5 | 22 | 22.5 | 23 | 23.5 | 24 | 24.5 | 25 | 25.5 | 26 | 26.5 | 27 | 27.5 | 28 | 28.5 | 29 | 29.5 | 30 | 30.5 | 31 | 31.5 | 32 | 32.5 | 33 | 33.5 | 34 | 34.5 | 35 | 35.5 | 36 | 36.5 | 37 | 37.5 | 38 | 38.5 | 0 | 0 | 0 | 0 | 0 | 0 | 0 | 0 | 0 | 0 | 0 | 0 | 0 | 0 | 0 | 0 | 0 | 0 | 0 | 0 | 0 | 0 | 0 | 0 | 0 | 0 | 0 | 0 | 0 | 0 | 0 | 0 | 0 | 0 | 0 | 0 | 0 | 0 | 0 | 0 | 0 | 0 | 0
4.81 |  | 10 | 10.5 | 11 | 11.5 | 12 | 12.5 | 13 | 13.5 | 14 | 14.5 | 15 | 15.5 | 16 | 16.5 | 17 | 17.5 | 18 | 18.5 | 19 | 19.5 | 20 | 20.5 | 21 | 21.5 | 22 | 22.5 | 23 | 23.5 | 24 | 24.5 | 25 | 25.5 | 26 | 26.5 | 27 | 27.5 | 28 | 28.5 | 29 | 29.5 | 30 | 30.5 | 31 | 31.5 | 32 | 32.5 | 33 | 33.5 | 34 | 34.5 | 35 | 35.5 | 36 | 36.5 | 37 | 37.5 | 38 | 38.5 | 0 | 0 | 0 | 0 | 0 | 0 | 0 | 0 | 0 | 0 | 0 | 0 | 0 | 0 | 0 | 0 | 0 | 0 | 0 | 0 | 0 | 0 | 0 | 0 | 0 | 0 | 0 | 0 | 0 | 0 | 0 | 0 | 0 | 0 | 0 | 0 | 0 | 0 | 0 | 0 | 0 | 0 | 0
4.82 |  | 10 | 10.5 | 11 | 11.5 | 12 | 12.5 | 13 | 13.5 | 14 | 14.5 | 15 | 15.5 | 16 | 16.5 | 17 | 17.5 | 18 | 18.5 | 19 | 19.5 | 20 | 20.5 | 21 | 21.5 | 22 | 22.5 | 23 | 23.5 | 24 | 24.5 | 25 | 25.5 | 26 | 26.5 | 27 | 27.5 | 28 | 28.5 | 29 | 29.5 | 30 | 30.5 | 31 | 31.5 | 32 | 32.5 | 33 | 33.5 | 34 | 34.5 | 35 | 35.5 | 36 | 36.5 | 37 | 37.5 | 38 | 38.5 | 0 | 0 | 0 | 0 | 0 | 0 | 0 | 0 | 0 | 0 | 0 | 0 | 0 | 0 | 0 | 0 | 0 | 0 | 0 | 0 | 0 | 0 | 0 | 0 | 0 | 0 | 0 | 0 | 0 | 0 | 0 | 0 | 0 | 0 | 0 | 0 | 0 | 0 | 0 | 0 | 0 | 0 | 0
4.83 |  | 10 | 10.5 | 11 | 11.5 | 12 | 12.5 | 13 | 13.5 | 14 | 14.5 | 15 | 15.5 | 16 | 16.5 | 17 | 17.5 | 18 | 18.5 | 19 | 19.5 | 20 | 20.5 | 21 | 21.5 | 22 | 22.5 | 23 | 23.5 | 24 | 24.5 | 25 | 25.5 | 26 | 26.5 | 27 | 27.5 | 28 | 28.5 | 29 | 29.5 | 30 | 30.5 | 31 | 31.5 | 32 | 32.5 | 33 | 33.5 | 34 | 34.5 | 35 | 35.5 | 36 | 36.5 | 37 | 37.5 | 38 | 38.5 | 0 | 0 | 0 | 0 | 0 | 0 | 0 | 0 | 0 | 0 | 0 | 0 | 0 | 0 | 0 | 0 | 0 | 0 | 0 | 0 | 0 | 0 | 0 | 0 | 0 | 0 | 0 | 0 | 0 | 0 | 0 | 0 | 0 | 0 | 0 | 0 | 0 | 0 | 0 | 0 | 0 | 0 | 0
4.84 |  | 10 | 10.5 | 11 | 11.5 | 12 | 12.5 | 13 | 13.5 | 14 | 14.5 | 15 | 15.5 | 16 | 16.5 | 17 | 17.5 | 18 | 18.5 | 19 | 19.5 | 20 | 20.5 | 21 | 21.5 | 22 | 22.5 | 23 | 23.5 | 24 | 24.5 | 25 | 25.5 | 26 | 26.5 | 27 | 27.5 | 28 | 28.5 | 29 | 29.5 | 30 | 30.5 | 31 | 31.5 | 32 | 32.5 | 33 | 33.5 | 34 | 34.5 | 35 | 35.5 | 36 | 36.5 | 37 | 37.5 | 38 | 38.5 | 0 | 0 | 0 | 0 | 0 | 0 | 0 | 0 | 0 | 0 | 0 | 0 | 0 | 0 | 0 | 0 | 0 | 0 | 0 | 0 | 0 | 0 | 0 | 0 | 0 | 0 | 0 | 0 | 0 | 0 | 0 | 0 | 0 | 0 | 0 | 0 | 0 | 0 | 0 | 0 | 0 | 0 | 0
4.85 |  | 10 | 10.5 | 11 | 11.5 | 12 | 12.5 | 13 | 13.5 | 14 | 14.5 | 15 | 15.5 | 16 | 16.5 | 17 | 17.5 | 18 | 18.5 | 19 | 19.5 | 20 | 20.5 | 21 | 21.5 | 22 | 22.5 | 23 | 23.5 | 24 | 24.5 | 25 | 25.5 | 26 | 26.5 | 27 | 27.5 | 28 | 28.5 | 29 | 29.5 | 30 | 30.5 | 31 | 31.5 | 32 | 32.5 | 33 | 33.5 | 34 | 34.5 | 35 | 35.5 | 36 | 36.5 | 37 | 37.5 | 38 | 38.5 | 0 | 0 | 0 | 0 | 0 | 0 | 0 | 0 | 0 | 0 | 0 | 0 | 0 | 0 | 0 | 0 | 0 | 0 | 0 | 0 | 0 | 0 | 0 | 0 | 0 | 0 | 0 | 0 | 0 | 0 | 0 | 0 | 0 | 0 | 0 | 0 | 0 | 0 | 0 | 0 | 0 | 0 | 0
4.86 |  | 10 | 10.5 | 11 | 11.5 | 12 | 12.5 | 13 | 13.5 | 14 | 14.5 | 15 | 15.5 | 16 | 16.5 | 17 | 17.5 | 18 | 18.5 | 19 | 19.5 | 20 | 20.5 | 21 | 21.5 | 22 | 22.5 | 23 | 23.5 | 24 | 24.5 | 25 | 25.5 | 26 | 26.5 | 27 | 27.5 | 28 | 28.5 | 29 | 29.5 | 30 | 30.5 | 31 | 31.5 | 32 | 32.5 | 33 | 33.5 | 34 | 34.5 | 35 | 35.5 | 36 | 36.5 | 37 | 37.5 | 38 | 38.5 | 0 | 0 | 0 | 0 | 0 | 0 | 0 | 0 | 0 | 0 | 0 | 0 | 0 | 0 | 0 | 0 | 0 | 0 | 0 | 0 | 0 | 0 | 0 | 0 | 0 | 0 | 0 | 0 | 0 | 0 | 0 | 0 | 0 | 0 | 0 | 0 | 0 | 0 | 0 | 0 | 0 | 0 | 0
4.87 |  | 10 | 10.5 | 11 | 11.5 | 12 | 12.5 | 13 | 13.5 | 14 | 14.5 | 15 | 15.5 | 16 | 16.5 | 17 | 17.5 | 18 | 18.5 | 19 | 19.5 | 20 | 20.5 | 21 | 21.5 | 22 | 22.5 | 23 | 23.5 | 24 | 24.5 | 25 | 25.5 | 26 | 26.5 | 27 | 27.5 | 28 | 28.5 | 29 | 29.5 | 30 | 30.5 | 31 | 31.5 | 32 | 32.5 | 33 | 33.5 | 34 | 34.5 | 35 | 35.5 | 36 | 36.5 | 37 | 37.5 | 38 | 38.5 | 0 | 0 | 0 | 0 | 0 | 0 | 0 | 0 | 0 | 0 | 0 | 0 | 0 | 0 | 0 | 0 | 0 | 0 | 0 | 0 | 0 | 0 | 0 | 0 | 0 | 0 | 0 | 0 | 0 | 0 | 0 | 0 | 0 | 0 | 0 | 0 | 0 | 0 | 0 | 0 | 0 | 0 | 0
4.88 |  | 10 | 10.5 | 11 | 11.5 | 12 | 12.5 | 13 | 13.5 | 14 | 14.5 | 15 | 15.5 | 16 | 16.5 | 17 | 17.5 | 18 | 18.5 | 19 | 19.5 | 20 | 20.5 | 21 | 21.5 | 22 | 22.5 | 23 | 23.5 | 24 | 24.5 | 25 | 25.5 | 26 | 26.5 | 27 | 27.5 | 28 | 28.5 | 29 | 29.5 | 30 | 30.5 | 31 | 31.5 | 32 | 32.5 | 33 | 33.5 | 34 | 34.5 | 35 | 35.5 | 36 | 36.5 | 37 | 37.5 | 38 | 38.5 | 0 | 0 | 0 | 0 | 0 | 0 | 0 | 0 | 0 | 0 | 0 | 0 | 0 | 0 | 0 | 0 | 0 | 0 | 0 | 0 | 0 | 0 | 0 | 0 | 0 | 0 | 0 | 0 | 0 | 0 | 0 | 0 | 0 | 0 | 0 | 0 | 0 | 0 | 0 | 0 | 0 | 0 | 0
4.89 |  | 10 | 10.5 | 11 | 11.5 | 12 | 12.5 | 13 | 13.5 | 14 | 14.5 | 15 | 15.5 | 16 | 16.5 | 17 | 17.5 | 18 | 18.5 | 19 | 19.5 | 20 | 20.5 | 21 | 21.5 | 22 | 22.5 | 23 | 23.5 | 24 | 24.5 | 25 | 25.5 | 26 | 26.5 | 27 | 27.5 | 28 | 28.5 | 29 | 29.5 | 30 | 30.5 | 31 | 31.5 | 32 | 32.5 | 33 | 33.5 | 34 | 34.5 | 35 | 35.5 | 36 | 36.5 | 37 | 37.5 | 38 | 38.5 | 0 | 0 | 0 | 0 | 0 | 0 | 0 | 0 | 0 | 0 | 0 | 0 | 0 | 0 | 0 | 0 | 0 | 0 | 0 | 0 | 0 | 0 | 0 | 0 | 0 | 0 | 0 | 0 | 0 | 0 | 0 | 0 | 0 | 0 | 0 | 0 | 0 | 0 | 0 | 0 | 0 | 0 | 0
4.9 |  | 10 | 10.5 | 11 | 11.5 | 12 | 12.5 | 13 | 13.5 | 14 | 14.5 | 15 | 15.5 | 16 | 16.5 | 17 | 17.5 | 18 | 18.5 | 19 | 19.5 | 20 | 20.5 | 21 | 21.5 | 22 | 22.5 | 23 | 23.5 | 24 | 24.5 | 25 | 25.5 | 26 | 26.5 | 27 | 27.5 | 28 | 28.5 | 29 | 29.5 | 30 | 30.5 | 31 | 31.5 | 32 | 32.5 | 33 | 33.5 | 34 | 34.5 | 35 | 35.5 | 36 | 36.5 | 37 | 37.5 | 38 | 38.5 | 0 | 0 | 0 | 0 | 0 | 0 | 0 | 0 | 0 | 0 | 0 | 0 | 0 | 0 | 0 | 0 | 0 | 0 | 0 | 0 | 0 | 0 | 0 | 0 | 0 | 0 | 0 | 0 | 0 | 0 | 0 | 0 | 0 | 0 | 0 | 0 | 0 | 0 | 0 | 0 | 0 | 0 | 0
4.91 |  | 10 | 10.5 | 11 | 11.5 | 12 | 12.5 | 13 | 13.5 | 14 | 14.5 | 15 | 15.5 | 16 | 16.5 | 17 | 17.5 | 18 | 18.5 | 19 | 19.5 | 20 | 20.5 | 21 | 21.5 | 22 | 22.5 | 23 | 23.5 | 24 | 24.5 | 25 | 25.5 | 26 | 26.5 | 27 | 27.5 | 28 | 28.5 | 29 | 29.5 | 30 | 30.5 | 31 | 31.5 | 32 | 32.5 | 33 | 33.5 | 34 | 34.5 | 35 | 35.5 | 36 | 36.5 | 37 | 37.5 | 38 | 38.5 | 0 | 0 | 0 | 0 | 0 | 0 | 0 | 0 | 0 | 0 | 0 | 0 | 0 | 0 | 0 | 0 | 0 | 0 | 0 | 0 | 0 | 0 | 0 | 0 | 0 | 0 | 0 | 0 | 0 | 0 | 0 | 0 | 0 | 0 | 0 | 0 | 0 | 0 | 0 | 0 | 0 | 0 | 0
4.92 |  | 10 | 10.5 | 11 | 11.5 | 12 | 12.5 | 13 | 13.5 | 14 | 14.5 | 15 | 15.5 | 16 | 16.5 | 17 | 17.5 | 18 | 18.5 | 19 | 19.5 | 20 | 20.5 | 21 | 21.5 | 22 | 22.5 | 23 | 23.5 | 24 | 24.5 | 25 | 25.5 | 26 | 26.5 | 27 | 27.5 | 28 | 28.5 | 29 | 29.5 | 30 | 30.5 | 31 | 31.5 | 32 | 32.5 | 33 | 33.5 | 34 | 34.5 | 35 | 35.5 | 36 | 36.5 | 37 | 37.5 | 38 | 38.5 | 0 | 0 | 0 | 0 | 0 | 0 | 0 | 0 | 0 | 0 | 0 | 0 | 0 | 0 | 0 | 0 | 0 | 0 | 0 | 0 | 0 | 0 | 0 | 0 | 0 | 0 | 0 | 0 | 0 | 0 | 0 | 0 | 0 | 0 | 0 | 0 | 0 | 0 | 0 | 0 | 0 | 0 | 0
4.93 |  | 10 | 10.5 | 11 | 11.5 | 12 | 12.5 | 13 | 13.5 | 14 | 14.5 | 15 | 15.5 | 16 | 16.5 | 17 | 17.5 | 18 | 18.5 | 19 | 19.5 | 20 | 20.5 | 21 | 21.5 | 22 | 22.5 | 23 | 23.5 | 24 | 24.5 | 25 | 25.5 | 26 | 26.5 | 27 | 27.5 | 28 | 28.5 | 29 | 29.5 | 30 | 30.5 | 31 | 31.5 | 32 | 32.5 | 33 | 33.5 | 34 | 34.5 | 35 | 35.5 | 36 | 36.5 | 37 | 37.5 | 38 | 38.5 | 0 | 0 | 0 | 0 | 0 | 0 | 0 | 0 | 0 | 0 | 0 | 0 | 0 | 0 | 0 | 0 | 0 | 0 | 0 | 0 | 0 | 0 | 0 | 0 | 0 | 0 | 0 | 0 | 0 | 0 | 0 | 0 | 0 | 0 | 0 | 0 | 0 | 0 | 0 | 0 | 0 | 0 | 0
4.94 |  | 10 | 10.5 | 11 | 11.5 | 12 | 12.5 | 13 | 13.5 | 14 | 14.5 | 15 | 15.5 | 16 | 16.5 | 17 | 17.5 | 18 | 18.5 | 19 | 19.5 | 20 | 20.5 | 21 | 21.5 | 22 | 22.5 | 23 | 23.5 | 24 | 24.5 | 25 | 25.5 | 26 | 26.5 | 27 | 27.5 | 28 | 28.5 | 29 | 29.5 | 30 | 30.5 | 31 | 31.5 | 32 | 32.5 | 33 | 33.5 | 34 | 34.5 | 35 | 35.5 | 36 | 36.5 | 37 | 37.5 | 38 | 38.5 | 0 | 0 | 0 | 0 | 0 | 0 | 0 | 0 | 0 | 0 | 0 | 0 | 0 | 0 | 0 | 0 | 0 | 0 | 0 | 0 | 0 | 0 | 0 | 0 | 0 | 0 | 0 | 0 | 0 | 0 | 0 | 0 | 0 | 0 | 0 | 0 | 0 | 0 | 0 | 0 | 0 | 0 | 0
4.95 |  | 10 | 10.5 | 11 | 11.5 | 12 | 12.5 | 13 | 13.5 | 14 | 14.5 | 15 | 15.5 | 16 | 16.5 | 17 | 17.5 | 18 | 18.5 | 19 | 19.5 | 20 | 20.5 | 21 | 21.5 | 22 | 22.5 | 23 | 23.5 | 24 | 24.5 | 25 | 25.5 | 26 | 26.5 | 27 | 27.5 | 28 | 28.5 | 29 | 29.5 | 30 | 30.5 | 31 | 31.5 | 32 | 32.5 | 33 | 33.5 | 34 | 34.5 | 35 | 35.5 | 36 | 36.5 | 37 | 37.5 | 38 | 38.5 | 0 | 0 | 0 | 0 | 0 | 0 | 0 | 0 | 0 | 0 | 0 | 0 | 0 | 0 | 0 | 0 | 0 | 0 | 0 | 0 | 0 | 0 | 0 | 0 | 0 | 0 | 0 | 0 | 0 | 0 | 0 | 0 | 0 | 0 | 0 | 0 | 0 | 0 | 0 | 0 | 0 | 0 | 0
4.96 |  | 10 | 10.5 | 11 | 11.5 | 12 | 12.5 | 13 | 13.5 | 14 | 14.5 | 15 | 15.5 | 16 | 16.5 | 17 | 17.5 | 18 | 18.5 | 19 | 19.5 | 20 | 20.5 | 21 | 21.5 | 22 | 22.5 | 23 | 23.5 | 24 | 24.5 | 25 | 25.5 | 26 | 26.5 | 27 | 27.5 | 28 | 28.5 | 29 | 29.5 | 30 | 30.5 | 31 | 31.5 | 32 | 32.5 | 33 | 33.5 | 34 | 34.5 | 35 | 35.5 | 36 | 36.5 | 37 | 37.5 | 38 | 38.5 | 0 | 0 | 0 | 0 | 0 | 0 | 0 | 0 | 0 | 0 | 0 | 0 | 0 | 0 | 0 | 0 | 0 | 0 | 0 | 0 | 0 | 0 | 0 | 0 | 0 | 0 | 0 | 0 | 0 | 0 | 0 | 0 | 0 | 0 | 0 | 0 | 0 | 0 | 0 | 0 | 0 | 0 | 0
4.97 |  | 10 | 10.5 | 11 | 11.5 | 12 | 12.5 | 13 | 13.5 | 14 | 14.5 | 15 | 15.5 | 16 | 16.5 | 17 | 17.5 | 18 | 18.5 | 19 | 19.5 | 20 | 20.5 | 21 | 21.5 | 22 | 22.5 | 23 | 23.5 | 24 | 24.5 | 25 | 25.5 | 26 | 26.5 | 27 | 27.5 | 28 | 28.5 | 29 | 29.5 | 30 | 30.5 | 31 | 31.5 | 32 | 32.5 | 33 | 33.5 | 34 | 34.5 | 35 | 35.5 | 36 | 36.5 | 37 | 37.5 | 38 | 38.5 | 0 | 0 | 0 | 0 | 0 | 0 | 0 | 0 | 0 | 0 | 0 | 0 | 0 | 0 | 0 | 0 | 0 | 0 | 0 | 0 | 0 | 0 | 0 | 0 | 0 | 0 | 0 | 0 | 0 | 0 | 0 | 0 | 0 | 0 | 0 | 0 | 0 | 0 | 0 | 0 | 0 | 0 | 0
4.98 |  | 10 | 10.5 | 11 | 11.5 | 12 | 12.5 | 13 | 13.5 | 14 | 14.5 | 15 | 15.5 | 16 | 16.5 | 17 | 17.5 | 18 | 18.5 | 19 | 19.5 | 20 | 20.5 | 21 | 21.5 | 22 | 22.5 | 23 | 23.5 | 24 | 24.5 | 25 | 25.5 | 26 | 26.5 | 27 | 27.5 | 28 | 28.5 | 29 | 29.5 | 30 | 30.5 | 31 | 31.5 | 32 | 32.5 | 33 | 33.5 | 34 | 34.5 | 35 | 35.5 | 36 | 36.5 | 37 | 37.5 | 38 | 38.5 | 0 | 0 | 0 | 0 | 0 | 0 | 0 | 0 | 0 | 0 | 0 | 0 | 0 | 0 | 0 | 0 | 0 | 0 | 0 | 0 | 0 | 0 | 0 | 0 | 0 | 0 | 0 | 0 | 0 | 0 | 0 | 0 | 0 | 0 | 0 | 0 | 0 | 0 | 0 | 0 | 0 | 0 | 0
4.99 |  | 10 | 10.5 | 11 | 11.5 | 12 | 12.5 | 13 | 13.5 | 14 | 14.5 | 15 | 15.5 | 16 | 16.5 | 17 | 17.5 | 18 | 18.5 | 19 | 19.5 | 20 | 20.5 | 21 | 21.5 | 22 | 22.5 | 23 | 23.5 | 24 | 24.5 | 25 | 25.5 | 26 | 26.5 | 27 | 27.5 | 28 | 28.5 | 29 | 29.5 | 30 | 30.5 | 31 | 31.5 | 32 | 32.5 | 33 | 33.5 | 34 | 34.5 | 35 | 35.5 | 36 | 36.5 | 37 | 37.5 | 38 | 38.5 | 0 | 0 | 0 | 0 | 0 | 0 | 0 | 0 | 0 | 0 | 0 | 0 | 0 | 0 | 0 | 0 | 0 | 0 | 0 | 0 | 0 | 0 | 0 | 0 | 0 | 0 | 0 | 0 | 0 | 0 | 0 | 0 | 0 | 0 | 0 | 0 | 0 | 0 | 0 | 0 | 0 | 0 | 0
5 |  | 10 | 10.5 | 11 | 11.5 | 12 | 12.5 | 13 | 13.5 | 14 | 14.5 | 15 | 15.5 | 16 | 16.5 | 17 | 17.5 | 18 | 18.5 | 19 | 19.5 | 20 | 20.5 | 21 | 21.5 | 22 | 22.5 | 23 | 23.5 | 24 | 24.5 | 25 | 25.5 | 26 | 26.5 | 27 | 27.5 | 28 | 28.5 | 29 | 29.5 | 30 | 30.5 | 31 | 31.5 | 32 | 32.5 | 33 | 33.5 | 34 | 34.5 | 35 | 35.5 | 36 | 36.5 | 37 | 37.5 | 38 | 38.5 | 0 | 0 | 0 | 0 | 0 | 0 | 0 | 0 | 0 | 0 | 0 | 0 | 0 | 0 | 0 | 0 | 0 | 0 | 0 | 0 | 0 | 0 | 0 | 0 | 0 | 0 | 0 | 0 | 0 | 0 | 0 | 0 | 0 | 0 | 0 | 0 | 0 | 0 | 0 | 0 | 0 | 0 | 0
5.01 |  | 10 | 10.5 | 11 | 11.5 | 12 | 12.5 | 13 | 13.5 | 14 | 14.5 | 15 | 15.5 | 16 | 16.5 | 17 | 17.5 | 18 | 18.5 | 19 | 19.5 | 20 | 20.5 | 21 | 21.5 | 22 | 22.5 | 23 | 23.5 | 24 | 24.5 | 25 | 25.5 | 26 | 26.5 | 27 | 27.5 | 28 | 28.5 | 29 | 29.5 | 30 | 30.5 | 31 | 31.5 | 32 | 32.5 | 33 | 33.5 | 34 | 34.5 | 35 | 35.5 | 36 | 36.5 | 37 | 37.5 | 38 | 38.5 | 0 | 0 | 0 | 0 | 0 | 0 | 0 | 0 | 0 | 0 | 0 | 0 | 0 | 0 | 0 | 0 | 0 | 0 | 0 | 0 | 0 | 0 | 0 | 0 | 0 | 0 | 0 | 0 | 0 | 0 | 0 | 0 | 0 | 0 | 0 | 0 | 0 | 0 | 0 | 0 | 0 | 0 | 0
5.02 |  | 10 | 10.5 | 11 | 11.5 | 12 | 12.5 | 13 | 13.5 | 14 | 14.5 | 15 | 15.5 | 16 | 16.5 | 17 | 17.5 | 18 | 18.5 | 19 | 19.5 | 20 | 20.5 | 21 | 21.5 | 22 | 22.5 | 23 | 23.5 | 24 | 24.5 | 25 | 25.5 | 26 | 26.5 | 27 | 27.5 | 28 | 28.5 | 29 | 29.5 | 30 | 30.5 | 31 | 31.5 | 32 | 32.5 | 33 | 33.5 | 34 | 34.5 | 35 | 35.5 | 36 | 36.5 | 37 | 37.5 | 38 | 38.5 | 0 | 0 | 0 | 0 | 0 | 0 | 0 | 0 | 0 | 0 | 0 | 0 | 0 | 0 | 0 | 0 | 0 | 0 | 0 | 0 | 0 | 0 | 0 | 0 | 0 | 0 | 0 | 0 | 0 | 0 | 0 | 0 | 0 | 0 | 0 | 0 | 0 | 0 | 0 | 0 | 0 | 0 | 0
5.03 |  | 10 | 10.5 | 11 | 11.5 | 12 | 12.5 | 13 | 13.5 | 14 | 14.5 | 15 | 15.5 | 16 | 16.5 | 17 | 17.5 | 18 | 18.5 | 19 | 19.5 | 20 | 20.5 | 21 | 21.5 | 22 | 22.5 | 23 | 23.5 | 24 | 24.5 | 25 | 25.5 | 26 | 26.5 | 27 | 27.5 | 28 | 28.5 | 29 | 29.5 | 30 | 30.5 | 31 | 31.5 | 32 | 32.5 | 33 | 33.5 | 34 | 34.5 | 35 | 35.5 | 36 | 36.5 | 37 | 37.5 | 38 | 38.5 | 0 | 0 | 0 | 0 | 0 | 0 | 0 | 0 | 0 | 0 | 0 | 0 | 0 | 0 | 0 | 0 | 0 | 0 | 0 | 0 | 0 | 0 | 0 | 0 | 0 | 0 | 0 | 0 | 0 | 0 | 0 | 0 | 0 | 0 | 0 | 0 | 0 | 0 | 0 | 0 | 0 | 0 | 0
5.04 |  | 10 | 10.5 | 11 | 11.5 | 12 | 12.5 | 13 | 13.5 | 14 | 14.5 | 15 | 15.5 | 16 | 16.5 | 17 | 17.5 | 18 | 18.5 | 19 | 19.5 | 20 | 20.5 | 21 | 21.5 | 22 | 22.5 | 23 | 23.5 | 24 | 24.5 | 25 | 25.5 | 26 | 26.5 | 27 | 27.5 | 28 | 28.5 | 29 | 29.5 | 30 | 30.5 | 31 | 31.5 | 32 | 32.5 | 33 | 33.5 | 34 | 34.5 | 35 | 35.5 | 36 | 36.5 | 37 | 37.5 | 38 | 38.5 | 0 | 0 | 0 | 0 | 0 | 0 | 0 | 0 | 0 | 0 | 0 | 0 | 0 | 0 | 0 | 0 | 0 | 0 | 0 | 0 | 0 | 0 | 0 | 0 | 0 | 0 | 0 | 0 | 0 | 0 | 0 | 0 | 0 | 0 | 0 | 0 | 0 | 0 | 0 | 0 | 0 | 0 | 0
5.05 |  | 10 | 10.5 | 11 | 11.5 | 12 | 12.5 | 13 | 13.5 | 14 | 14.5 | 15 | 15.5 | 16 | 16.5 | 17 | 17.5 | 18 | 18.5 | 19 | 19.5 | 20 | 20.5 | 21 | 21.5 | 22 | 22.5 | 23 | 23.5 | 24 | 24.5 | 25 | 25.5 | 26 | 26.5 | 27 | 27.5 | 28 | 28.5 | 29 | 29.5 | 30 | 30.5 | 31 | 31.5 | 32 | 32.5 | 33 | 33.5 | 34 | 34.5 | 35 | 35.5 | 36 | 36.5 | 37 | 37.5 | 38 | 38.5 | 0 | 0 | 0 | 0 | 0 | 0 | 0 | 0 | 0 | 0 | 0 | 0 | 0 | 0 | 0 | 0 | 0 | 0 | 0 | 0 | 0 | 0 | 0 | 0 | 0 | 0 | 0 | 0 | 0 | 0 | 0 | 0 | 0 | 0 | 0 | 0 | 0 | 0 | 0 | 0 | 0 | 0 | 0
5.06 |  | 10 | 10.5 | 11 | 11.5 | 12 | 12.5 | 13 | 13.5 | 14 | 14.5 | 15 | 15.5 | 16 | 16.5 | 17 | 17.5 | 18 | 18.5 | 19 | 19.5 | 20 | 20.5 | 21 | 21.5 | 22 | 22.5 | 23 | 23.5 | 24 | 24.5 | 25 | 25.5 | 26 | 26.5 | 27 | 27.5 | 28 | 28.5 | 29 | 29.5 | 30 | 30.5 | 31 | 31.5 | 32 | 32.5 | 33 | 33.5 | 34 | 34.5 | 35 | 35.5 | 36 | 36.5 | 37 | 37.5 | 38 | 38.5 | 0 | 0 | 0 | 0 | 0 | 0 | 0 | 0 | 0 | 0 | 0 | 0 | 0 | 0 | 0 | 0 | 0 | 0 | 0 | 0 | 0 | 0 | 0 | 0 | 0 | 0 | 0 | 0 | 0 | 0 | 0 | 0 | 0 | 0 | 0 | 0 | 0 | 0 | 0 | 0 | 0 | 0 | 0
5.07 |  | 10 | 10.5 | 11 | 11.5 | 12 | 12.5 | 13 | 13.5 | 14 | 14.5 | 15 | 15.5 | 16 | 16.5 | 17 | 17.5 | 18 | 18.5 | 19 | 19.5 | 20 | 20.5 | 21 | 21.5 | 22 | 22.5 | 23 | 23.5 | 24 | 24.5 | 25 | 25.5 | 26 | 26.5 | 27 | 27.5 | 28 | 28.5 | 29 | 29.5 | 30 | 30.5 | 31 | 31.5 | 32 | 32.5 | 33 | 33.5 | 34 | 34.5 | 35 | 35.5 | 36 | 36.5 | 37 | 37.5 | 38 | 38.5 | 0 | 0 | 0 | 0 | 0 | 0 | 0 | 0 | 0 | 0 | 0 | 0 | 0 | 0 | 0 | 0 | 0 | 0 | 0 | 0 | 0 | 0 | 0 | 0 | 0 | 0 | 0 | 0 | 0 | 0 | 0 | 0 | 0 | 0 | 0 | 0 | 0 | 0 | 0 | 0 | 0 | 0 | 0
5.08 |  | 10 | 10.5 | 11 | 11.5 | 12 | 12.5 | 13 | 13.5 | 14 | 14.5 | 15 | 15.5 | 16 | 16.5 | 17 | 17.5 | 18 | 18.5 | 19 | 19.5 | 20 | 20.5 | 21 | 21.5 | 22 | 22.5 | 23 | 23.5 | 24 | 24.5 | 25 | 25.5 | 26 | 26.5 | 27 | 27.5 | 28 | 28.5 | 29 | 29.5 | 30 | 30.5 | 31 | 31.5 | 32 | 32.5 | 33 | 33.5 | 34 | 34.5 | 35 | 35.5 | 36 | 36.5 | 37 | 37.5 | 38 | 38.5 | 0 | 0 | 0 | 0 | 0 | 0 | 0 | 0 | 0 | 0 | 0 | 0 | 0 | 0 | 0 | 0 | 0 | 0 | 0 | 0 | 0 | 0 | 0 | 0 | 0 | 0 | 0 | 0 | 0 | 0 | 0 | 0 | 0 | 0 | 0 | 0 | 0 | 0 | 0 | 0 | 0 | 0 | 0
5.09 |  | 10 | 10.5 | 11 | 11.5 | 12 | 12.5 | 13 | 13.5 | 14 | 14.5 | 15 | 15.5 | 16 | 16.5 | 17 | 17.5 | 18 | 18.5 | 19 | 19.5 | 20 | 20.5 | 21 | 21.5 | 22 | 22.5 | 23 | 23.5 | 24 | 24.5 | 25 | 25.5 | 26 | 26.5 | 27 | 27.5 | 28 | 28.5 | 29 | 29.5 | 30 | 30.5 | 31 | 31.5 | 32 | 32.5 | 33 | 33.5 | 34 | 34.5 | 35 | 35.5 | 36 | 36.5 | 37 | 37.5 | 38 | 38.5 | 0 | 0 | 0 | 0 | 0 | 0 | 0 | 0 | 0 | 0 | 0 | 0 | 0 | 0 | 0 | 0 | 0 | 0 | 0 | 0 | 0 | 0 | 0 | 0 | 0 | 0 | 0 | 0 | 0 | 0 | 0 | 0 | 0 | 0 | 0 | 0 | 0 | 0 | 0 | 0 | 0 | 0 | 0
5.1 |  | 10 | 10.5 | 11 | 11.5 | 12 | 12.5 | 13 | 13.5 | 14 | 14.5 | 15 | 15.5 | 16 | 16.5 | 17 | 17.5 | 18 | 18.5 | 19 | 19.5 | 20 | 20.5 | 21 | 21.5 | 22 | 22.5 | 23 | 23.5 | 24 | 24.5 | 25 | 25.5 | 26 | 26.5 | 27 | 27.5 | 28 | 28.5 | 29 | 29.5 | 30 | 30.5 | 31 | 31.5 | 32 | 32.5 | 33 | 33.5 | 34 | 34.5 | 35 | 35.5 | 36 | 36.5 | 37 | 37.5 | 38 | 38.5 | 0 | 0 | 0 | 0 | 0 | 0 | 0 | 0 | 0 | 0 | 0 | 0 | 0 | 0 | 0 | 0 | 0 | 0 | 0 | 0 | 0 | 0 | 0 | 0 | 0 | 0 | 0 | 0 | 0 | 0 | 0 | 0 | 0 | 0 | 0 | 0 | 0 | 0 | 0 | 0 | 0 | 0 | 0
5.11 |  | 10 | 10.5 | 11 | 11.5 | 12 | 12.5 | 13 | 13.5 | 14 | 14.5 | 15 | 15.5 | 16 | 16.5 | 17 | 17.5 | 18 | 18.5 | 19 | 19.5 | 20 | 20.5 | 21 | 21.5 | 22 | 22.5 | 23 | 23.5 | 24 | 24.5 | 25 | 25.5 | 26 | 26.5 | 27 | 27.5 | 28 | 28.5 | 29 | 29.5 | 30 | 30.5 | 31 | 31.5 | 32 | 32.5 | 33 | 33.5 | 34 | 34.5 | 35 | 35.5 | 36 | 36.5 | 37 | 37.5 | 38 | 38.5 | 0 | 0 | 0 | 0 | 0 | 0 | 0 | 0 | 0 | 0 | 0 | 0 | 0 | 0 | 0 | 0 | 0 | 0 | 0 | 0 | 0 | 0 | 0 | 0 | 0 | 0 | 0 | 0 | 0 | 0 | 0 | 0 | 0 | 0 | 0 | 0 | 0 | 0 | 0 | 0 | 0 | 0 | 0
5.12 |  | 10 | 10.5 | 11 | 11.5 | 12 | 12.5 | 13 | 13.5 | 14 | 14.5 | 15 | 15.5 | 16 | 16.5 | 17 | 17.5 | 18 | 18.5 | 19 | 19.5 | 20 | 20.5 | 21 | 21.5 | 22 | 22.5 | 23 | 23.5 | 24 | 24.5 | 25 | 25.5 | 26 | 26.5 | 27 | 27.5 | 28 | 28.5 | 29 | 29.5 | 30 | 30.5 | 31 | 31.5 | 32 | 32.5 | 33 | 33.5 | 34 | 34.5 | 35 | 35.5 | 36 | 36.5 | 37 | 37.5 | 38 | 38.5 | 0 | 0 | 0 | 0 | 0 | 0 | 0 | 0 | 0 | 0 | 0 | 0 | 0 | 0 | 0 | 0 | 0 | 0 | 0 | 0 | 0 | 0 | 0 | 0 | 0 | 0 | 0 | 0 | 0 | 0 | 0 | 0 | 0 | 0 | 0 | 0 | 0 | 0 | 0 | 0 | 0 | 0 | 0
5.13 |  | 10 | 10.5 | 11 | 11.5 | 12 | 12.5 | 13 | 13.5 | 14 | 14.5 | 15 | 15.5 | 16 | 16.5 | 17 | 17.5 | 18 | 18.5 | 19 | 19.5 | 20 | 20.5 | 21 | 21.5 | 22 | 22.5 | 23 | 23.5 | 24 | 24.5 | 25 | 25.5 | 26 | 26.5 | 27 | 27.5 | 28 | 28.5 | 29 | 29.5 | 30 | 30.5 | 31 | 31.5 | 32 | 32.5 | 33 | 33.5 | 34 | 34.5 | 35 | 35.5 | 36 | 36.5 | 37 | 37.5 | 38 | 38.5 | 0 | 0 | 0 | 0 | 0 | 0 | 0 | 0 | 0 | 0 | 0 | 0 | 0 | 0 | 0 | 0 | 0 | 0 | 0 | 0 | 0 | 0 | 0 | 0 | 0 | 0 | 0 | 0 | 0 | 0 | 0 | 0 | 0 | 0 | 0 | 0 | 0 | 0 | 0 | 0 | 0 | 0 | 0
5.14 |  | 10 | 10.5 | 11 | 11.5 | 12 | 12.5 | 13 | 13.5 | 14 | 14.5 | 15 | 15.5 | 16 | 16.5 | 17 | 17.5 | 18 | 18.5 | 19 | 19.5 | 20 | 20.5 | 21 | 21.5 | 22 | 22.5 | 23 | 23.5 | 24 | 24.5 | 25 | 25.5 | 26 | 26.5 | 27 | 27.5 | 28 | 28.5 | 29 | 29.5 | 30 | 30.5 | 31 | 31.5 | 32 | 32.5 | 33 | 33.5 | 34 | 34.5 | 35 | 35.5 | 36 | 36.5 | 37 | 37.5 | 38 | 38.5 | 0 | 0 | 0 | 0 | 0 | 0 | 0 | 0 | 0 | 0 | 0 | 0 | 0 | 0 | 0 | 0 | 0 | 0 | 0 | 0 | 0 | 0 | 0 | 0 | 0 | 0 | 0 | 0 | 0 | 0 | 0 | 0 | 0 | 0 | 0 | 0 | 0 | 0 | 0 | 0 | 0 | 0 | 0
5.15 |  | 10 | 10.5 | 11 | 11.5 | 12 | 12.5 | 13 | 13.5 | 14 | 14.5 | 15 | 15.5 | 16 | 16.5 | 17 | 17.5 | 18 | 18.5 | 19 | 19.5 | 20 | 20.5 | 21 | 21.5 | 22 | 22.5 | 23 | 23.5 | 24 | 24.5 | 25 | 25.5 | 26 | 26.5 | 27 | 27.5 | 28 | 28.5 | 29 | 29.5 | 30 | 30.5 | 31 | 31.5 | 32 | 32.5 | 33 | 33.5 | 34 | 34.5 | 35 | 35.5 | 36 | 36.5 | 37 | 37.5 | 38 | 38.5 | 0 | 0 | 0 | 0 | 0 | 0 | 0 | 0 | 0 | 0 | 0 | 0 | 0 | 0 | 0 | 0 | 0 | 0 | 0 | 0 | 0 | 0 | 0 | 0 | 0 | 0 | 0 | 0 | 0 | 0 | 0 | 0 | 0 | 0 | 0 | 0 | 0 | 0 | 0 | 0 | 0 | 0 | 0
5.16 |  | 10 | 10.5 | 11 | 11.5 | 12 | 12.5 | 13 | 13.5 | 14 | 14.5 | 15 | 15.5 | 16 | 16.5 | 17 | 17.5 | 18 | 18.5 | 19 | 19.5 | 20 | 20.5 | 21 | 21.5 | 22 | 22.5 | 23 | 23.5 | 24 | 24.5 | 25 | 25.5 | 26 | 26.5 | 27 | 27.5 | 28 | 28.5 | 29 | 29.5 | 30 | 30.5 | 31 | 31.5 | 32 | 32.5 | 33 | 33.5 | 34 | 34.5 | 35 | 35.5 | 36 | 36.5 | 37 | 37.5 | 38 | 38.5 | 0 | 0 | 0 | 0 | 0 | 0 | 0 | 0 | 0 | 0 | 0 | 0 | 0 | 0 | 0 | 0 | 0 | 0 | 0 | 0 | 0 | 0 | 0 | 0 | 0 | 0 | 0 | 0 | 0 | 0 | 0 | 0 | 0 | 0 | 0 | 0 | 0 | 0 | 0 | 0 | 0 | 0 | 0
5.17 |  | 10 | 10.5 | 11 | 11.5 | 12 | 12.5 | 13 | 13.5 | 14 | 14.5 | 15 | 15.5 | 16 | 16.5 | 17 | 17.5 | 18 | 18.5 | 19 | 19.5 | 20 | 20.5 | 21 | 21.5 | 22 | 22.5 | 23 | 23.5 | 24 | 24.5 | 25 | 25.5 | 26 | 26.5 | 27 | 27.5 | 28 | 28.5 | 29 | 29.5 | 30 | 30.5 | 31 | 31.5 | 32 | 32.5 | 33 | 33.5 | 34 | 34.5 | 35 | 35.5 | 36 | 36.5 | 37 | 37.5 | 38 | 38.5 | 0 | 0 | 0 | 0 | 0 | 0 | 0 | 0 | 0 | 0 | 0 | 0 | 0 | 0 | 0 | 0 | 0 | 0 | 0 | 0 | 0 | 0 | 0 | 0 | 0 | 0 | 0 | 0 | 0 | 0 | 0 | 0 | 0 | 0 | 0 | 0 | 0 | 0 | 0 | 0 | 0 | 0 | 0
5.18 |  | 10 | 10.5 | 11 | 11.5 | 12 | 12.5 | 13 | 13.5 | 14 | 14.5 | 15 | 15.5 | 16 | 16.5 | 17 | 17.5 | 18 | 18.5 | 19 | 19.5 | 20 | 20.5 | 21 | 21.5 | 22 | 22.5 | 23 | 23.5 | 24 | 24.5 | 25 | 25.5 | 26 | 26.5 | 27 | 27.5 | 28 | 28.5 | 29 | 29.5 | 30 | 30.5 | 31 | 31.5 | 32 | 32.5 | 33 | 33.5 | 34 | 34.5 | 35 | 35.5 | 36 | 36.5 | 37 | 37.5 | 38 | 38.5 | 0 | 0 | 0 | 0 | 0 | 0 | 0 | 0 | 0 | 0 | 0 | 0 | 0 | 0 | 0 | 0 | 0 | 0 | 0 | 0 | 0 | 0 | 0 | 0 | 0 | 0 | 0 | 0 | 0 | 0 | 0 | 0 | 0 | 0 | 0 | 0 | 0 | 0 | 0 | 0 | 0 | 0 | 0
5.19 |  | 10 | 10.5 | 11 | 11.5 | 12 | 12.5 | 13 | 13.5 | 14 | 14.5 | 15 | 15.5 | 16 | 16.5 | 17 | 17.5 | 18 | 18.5 | 19 | 19.5 | 20 | 20.5 | 21 | 21.5 | 22 | 22.5 | 23 | 23.5 | 24 | 24.5 | 25 | 25.5 | 26 | 26.5 | 27 | 27.5 | 28 | 28.5 | 29 | 29.5 | 30 | 30.5 | 31 | 31.5 | 32 | 32.5 | 33 | 33.5 | 34 | 34.5 | 35 | 35.5 | 36 | 36.5 | 37 | 37.5 | 38 | 38.5 | 0 | 0 | 0 | 0 | 0 | 0 | 0 | 0 | 0 | 0 | 0 | 0 | 0 | 0 | 0 | 0 | 0 | 0 | 0 | 0 | 0 | 0 | 0 | 0 | 0 | 0 | 0 | 0 | 0 | 0 | 0 | 0 | 0 | 0 | 0 | 0 | 0 | 0 | 0 | 0 | 0 | 0 | 0
5.2 |  | 10 | 10.5 | 11 | 11.5 | 12 | 12.5 | 13 | 13.5 | 14 | 14.5 | 15 | 15.5 | 16 | 16.5 | 17 | 17.5 | 18 | 18.5 | 19 | 19.5 | 20 | 20.5 | 21 | 21.5 | 22 | 22.5 | 23 | 23.5 | 24 | 24.5 | 25 | 25.5 | 26 | 26.5 | 27 | 27.5 | 28 | 28.5 | 29 | 29.5 | 30 | 30.5 | 31 | 31.5 | 32 | 32.5 | 33 | 33.5 | 34 | 34.5 | 35 | 35.5 | 36 | 36.5 | 37 | 37.5 | 38 | 38.5 | 0 | 0 | 0 | 0 | 0 | 0 | 0 | 0 | 0 | 0 | 0 | 0 | 0 | 0 | 0 | 0 | 0 | 0 | 0 | 0 | 0 | 0 | 0 | 0 | 0 | 0 | 0 | 0 | 0 | 0 | 0 | 0 | 0 | 0 | 0 | 0 | 0 | 0 | 0 | 0 | 0 | 0 | 0
5.21 |  | 10 | 10.5 | 11 | 11.5 | 12 | 12.5 | 13 | 13.5 | 14 | 14.5 | 15 | 15.5 | 16 | 16.5 | 17 | 17.5 | 18 | 18.5 | 19 | 19.5 | 20 | 20.5 | 21 | 21.5 | 22 | 22.5 | 23 | 23.5 | 24 | 24.5 | 25 | 25.5 | 26 | 26.5 | 27 | 27.5 | 28 | 28.5 | 29 | 29.5 | 30 | 30.5 | 31 | 31.5 | 32 | 32.5 | 33 | 33.5 | 34 | 34.5 | 35 | 35.5 | 36 | 36.5 | 37 | 37.5 | 38 | 38.5 | 0 | 0 | 0 | 0 | 0 | 0 | 0 | 0 | 0 | 0 | 0 | 0 | 0 | 0 | 0 | 0 | 0 | 0 | 0 | 0 | 0 | 0 | 0 | 0 | 0 | 0 | 0 | 0 | 0 | 0 | 0 | 0 | 0 | 0 | 0 | 0 | 0 | 0 | 0 | 0 | 0 | 0 | 0
5.22 |  | 10 | 10.5 | 11 | 11.5 | 12 | 12.5 | 13 | 13.5 | 14 | 14.5 | 15 | 15.5 | 16 | 16.5 | 17 | 17.5 | 18 | 18.5 | 19 | 19.5 | 20 | 20.5 | 21 | 21.5 | 22 | 22.5 | 23 | 23.5 | 24 | 24.5 | 25 | 25.5 | 26 | 26.5 | 27 | 27.5 | 28 | 28.5 | 29 | 29.5 | 30 | 30.5 | 31 | 31.5 | 32 | 32.5 | 33 | 33.5 | 34 | 34.5 | 35 | 35.5 | 36 | 36.5 | 37 | 37.5 | 38 | 38.5 | 0 | 0 | 0 | 0 | 0 | 0 | 0 | 0 | 0 | 0 | 0 | 0 | 0 | 0 | 0 | 0 | 0 | 0 | 0 | 0 | 0 | 0 | 0 | 0 | 0 | 0 | 0 | 0 | 0 | 0 | 0 | 0 | 0 | 0 | 0 | 0 | 0 | 0 | 0 | 0 | 0 | 0 | 0
5.23 |  | 10 | 10.5 | 11 | 11.5 | 12 | 12.5 | 13 | 13.5 | 14 | 14.5 | 15 | 15.5 | 16 | 16.5 | 17 | 17.5 | 18 | 18.5 | 19 | 19.5 | 20 | 20.5 | 21 | 21.5 | 22 | 22.5 | 23 | 23.5 | 24 | 24.5 | 25 | 25.5 | 26 | 26.5 | 27 | 27.5 | 28 | 28.5 | 29 | 29.5 | 30 | 30.5 | 31 | 31.5 | 32 | 32.5 | 33 | 33.5 | 34 | 34.5 | 35 | 35.5 | 36 | 36.5 | 37 | 37.5 | 38 | 38.5 | 0 | 0 | 0 | 0 | 0 | 0 | 0 | 0 | 0 | 0 | 0 | 0 | 0 | 0 | 0 | 0 | 0 | 0 | 0 | 0 | 0 | 0 | 0 | 0 | 0 | 0 | 0 | 0 | 0 | 0 | 0 | 0 | 0 | 0 | 0 | 0 | 0 | 0 | 0 | 0 | 0 | 0 | 0
5.24 |  | 10 | 10.5 | 11 | 11.5 | 12 | 12.5 | 13 | 13.5 | 14 | 14.5 | 15 | 15.5 | 16 | 16.5 | 17 | 17.5 | 18 | 18.5 | 19 | 19.5 | 20 | 20.5 | 21 | 21.5 | 22 | 22.5 | 23 | 23.5 | 24 | 24.5 | 25 | 25.5 | 26 | 26.5 | 27 | 27.5 | 28 | 28.5 | 29 | 29.5 | 30 | 30.5 | 31 | 31.5 | 32 | 32.5 | 33 | 33.5 | 34 | 34.5 | 35 | 35.5 | 36 | 36.5 | 37 | 37.5 | 38 | 38.5 | 0 | 0 | 0 | 0 | 0 | 0 | 0 | 0 | 0 | 0 | 0 | 0 | 0 | 0 | 0 | 0 | 0 | 0 | 0 | 0 | 0 | 0 | 0 | 0 | 0 | 0 | 0 | 0 | 0 | 0 | 0 | 0 | 0 | 0 | 0 | 0 | 0 | 0 | 0 | 0 | 0 | 0 | 0
5.25 |  | 10 | 10.5 | 11 | 11.5 | 12 | 12.5 | 13 | 13.5 | 14 | 14.5 | 15 | 15.5 | 16 | 16.5 | 17 | 17.5 | 18 | 18.5 | 19 | 19.5 | 20 | 20.5 | 21 | 21.5 | 22 | 22.5 | 23 | 23.5 | 24 | 24.5 | 25 | 25.5 | 26 | 26.5 | 27 | 27.5 | 28 | 28.5 | 29 | 29.5 | 30 | 30.5 | 31 | 31.5 | 32 | 32.5 | 33 | 33.5 | 34 | 34.5 | 35 | 35.5 | 36 | 36.5 | 37 | 37.5 | 38 | 38.5 | 0 | 0 | 0 | 0 | 0 | 0 | 0 | 0 | 0 | 0 | 0 | 0 | 0 | 0 | 0 | 0 | 0 | 0 | 0 | 0 | 0 | 0 | 0 | 0 | 0 | 0 | 0 | 0 | 0 | 0 | 0 | 0 | 0 | 0 | 0 | 0 | 0 | 0 | 0 | 0 | 0 | 0 | 0
5.26 |  | 10 | 10.5 | 11 | 11.5 | 12 | 12.5 | 13 | 13.5 | 14 | 14.5 | 15 | 15.5 | 16 | 16.5 | 17 | 17.5 | 18 | 18.5 | 19 | 19.5 | 20 | 20.5 | 21 | 21.5 | 22 | 22.5 | 23 | 23.5 | 24 | 24.5 | 25 | 25.5 | 26 | 26.5 | 27 | 27.5 | 28 | 28.5 | 29 | 29.5 | 30 | 30.5 | 31 | 31.5 | 32 | 32.5 | 33 | 33.5 | 34 | 34.5 | 35 | 35.5 | 36 | 36.5 | 37 | 37.5 | 38 | 38.5 | 0 | 0 | 0 | 0 | 0 | 0 | 0 | 0 | 0 | 0 | 0 | 0 | 0 | 0 | 0 | 0 | 0 | 0 | 0 | 0 | 0 | 0 | 0 | 0 | 0 | 0 | 0 | 0 | 0 | 0 | 0 | 0 | 0 | 0 | 0 | 0 | 0 | 0 | 0 | 0 | 0 | 0 | 0
5.27 |  | 10 | 10.5 | 11 | 11.5 | 12 | 12.5 | 13 | 13.5 | 14 | 14.5 | 15 | 15.5 | 16 | 16.5 | 17 | 17.5 | 18 | 18.5 | 19 | 19.5 | 20 | 20.5 | 21 | 21.5 | 22 | 22.5 | 23 | 23.5 | 24 | 24.5 | 25 | 25.5 | 26 | 26.5 | 27 | 27.5 | 28 | 28.5 | 29 | 29.5 | 30 | 30.5 | 31 | 31.5 | 32 | 32.5 | 33 | 33.5 | 34 | 34.5 | 35 | 35.5 | 36 | 36.5 | 37 | 37.5 | 38 | 38.5 | 0 | 0 | 0 | 0 | 0 | 0 | 0 | 0 | 0 | 0 | 0 | 0 | 0 | 0 | 0 | 0 | 0 | 0 | 0 | 0 | 0 | 0 | 0 | 0 | 0 | 0 | 0 | 0 | 0 | 0 | 0 | 0 | 0 | 0 | 0 | 0 | 0 | 0 | 0 | 0 | 0 | 0 | 0
5.28 |  | 10 | 10.5 | 11 | 11.5 | 12 | 12.5 | 13 | 13.5 | 14 | 14.5 | 15 | 15.5 | 16 | 16.5 | 17 | 17.5 | 18 | 18.5 | 19 | 19.5 | 20 | 20.5 | 21 | 21.5 | 22 | 22.5 | 23 | 23.5 | 24 | 24.5 | 25 | 25.5 | 26 | 26.5 | 27 | 27.5 | 28 | 28.5 | 29 | 29.5 | 30 | 30.5 | 31 | 31.5 | 32 | 32.5 | 33 | 33.5 | 34 | 34.5 | 35 | 35.5 | 36 | 36.5 | 37 | 37.5 | 38 | 38.5 | 0 | 0 | 0 | 0 | 0 | 0 | 0 | 0 | 0 | 0 | 0 | 0 | 0 | 0 | 0 | 0 | 0 | 0 | 0 | 0 | 0 | 0 | 0 | 0 | 0 | 0 | 0 | 0 | 0 | 0 | 0 | 0 | 0 | 0 | 0 | 0 | 0 | 0 | 0 | 0 | 0 | 0 | 0
5.29 |  | 10 | 10.5 | 11 | 11.5 | 12 | 12.5 | 13 | 13.5 | 14 | 14.5 | 15 | 15.5 | 16 | 16.5 | 17 | 17.5 | 18 | 18.5 | 19 | 19.5 | 20 | 20.5 | 21 | 21.5 | 22 | 22.5 | 23 | 23.5 | 24 | 24.5 | 25 | 25.5 | 26 | 26.5 | 27 | 27.5 | 28 | 28.5 | 29 | 29.5 | 30 | 30.5 | 31 | 31.5 | 32 | 32.5 | 33 | 33.5 | 34 | 34.5 | 35 | 35.5 | 36 | 36.5 | 37 | 37.5 | 38 | 38.5 | 0 | 0 | 0 | 0 | 0 | 0 | 0 | 0 | 0 | 0 | 0 | 0 | 0 | 0 | 0 | 0 | 0 | 0 | 0 | 0 | 0 | 0 | 0 | 0 | 0 | 0 | 0 | 0 | 0 | 0 | 0 | 0 | 0 | 0 | 0 | 0 | 0 | 0 | 0 | 0 | 0 | 0 | 0
5.3 |  | 10 | 10.5 | 11 | 11.5 | 12 | 12.5 | 13 | 13.5 | 14 | 14.5 | 15 | 15.5 | 16 | 16.5 | 17 | 17.5 | 18 | 18.5 | 19 | 19.5 | 20 | 20.5 | 21 | 21.5 | 22 | 22.5 | 23 | 23.5 | 24 | 24.5 | 25 | 25.5 | 26 | 26.5 | 27 | 27.5 | 28 | 28.5 | 29 | 29.5 | 30 | 30.5 | 31 | 31.5 | 32 | 32.5 | 33 | 33.5 | 34 | 34.5 | 35 | 35.5 | 36 | 36.5 | 37 | 37.5 | 38 | 38.5 | 0 | 0 | 0 | 0 | 0 | 0 | 0 | 0 | 0 | 0 | 0 | 0 | 0 | 0 | 0 | 0 | 0 | 0 | 0 | 0 | 0 | 0 | 0 | 0 | 0 | 0 | 0 | 0 | 0 | 0 | 0 | 0 | 0 | 0 | 0 | 0 | 0 | 0 | 0 | 0 | 0 | 0 | 0
5.31 |  | 10 | 10.5 | 11 | 11.5 | 12 | 12.5 | 13 | 13.5 | 14 | 14.5 | 15 | 15.5 | 16 | 16.5 | 17 | 17.5 | 18 | 18.5 | 19 | 19.5 | 20 | 20.5 | 21 | 21.5 | 22 | 22.5 | 23 | 23.5 | 24 | 24.5 | 25 | 25.5 | 26 | 26.5 | 27 | 27.5 | 28 | 28.5 | 29 | 29.5 | 30 | 30.5 | 31 | 31.5 | 32 | 32.5 | 33 | 33.5 | 34 | 34.5 | 35 | 35.5 | 36 | 36.5 | 37 | 37.5 | 38 | 38.5 | 0 | 0 | 0 | 0 | 0 | 0 | 0 | 0 | 0 | 0 | 0 | 0 | 0 | 0 | 0 | 0 | 0 | 0 | 0 | 0 | 0 | 0 | 0 | 0 | 0 | 0 | 0 | 0 | 0 | 0 | 0 | 0 | 0 | 0 | 0 | 0 | 0 | 0 | 0 | 0 | 0 | 0 | 0
5.32 |  | 10 | 10.5 | 11 | 11.5 | 12 | 12.5 | 13 | 13.5 | 14 | 14.5 | 15 | 15.5 | 16 | 16.5 | 17 | 17.5 | 18 | 18.5 | 19 | 19.5 | 20 | 20.5 | 21 | 21.5 | 22 | 22.5 | 23 | 23.5 | 24 | 24.5 | 25 | 25.5 | 26 | 26.5 | 27 | 27.5 | 28 | 28.5 | 29 | 29.5 | 30 | 30.5 | 31 | 31.5 | 32 | 32.5 | 33 | 33.5 | 34 | 34.5 | 35 | 35.5 | 36 | 36.5 | 37 | 37.5 | 38 | 38.5 | 0 | 0 | 0 | 0 | 0 | 0 | 0 | 0 | 0 | 0 | 0 | 0 | 0 | 0 | 0 | 0 | 0 | 0 | 0 | 0 | 0 | 0 | 0 | 0 | 0 | 0 | 0 | 0 | 0 | 0 | 0 | 0 | 0 | 0 | 0 | 0 | 0 | 0 | 0 | 0 | 0 | 0 | 0
5.33 |  | 10 | 10.5 | 11 | 11.5 | 12 | 12.5 | 13 | 13.5 | 14 | 14.5 | 15 | 15.5 | 16 | 16.5 | 17 | 17.5 | 18 | 18.5 | 19 | 19.5 | 20 | 20.5 | 21 | 21.5 | 22 | 22.5 | 23 | 23.5 | 24 | 24.5 | 25 | 25.5 | 26 | 26.5 | 27 | 27.5 | 28 | 28.5 | 29 | 29.5 | 30 | 30.5 | 31 | 31.5 | 32 | 32.5 | 33 | 33.5 | 34 | 34.5 | 35 | 35.5 | 36 | 36.5 | 37 | 37.5 | 38 | 38.5 | 0 | 0 | 0 | 0 | 0 | 0 | 0 | 0 | 0 | 0 | 0 | 0 | 0 | 0 | 0 | 0 | 0 | 0 | 0 | 0 | 0 | 0 | 0 | 0 | 0 | 0 | 0 | 0 | 0 | 0 | 0 | 0 | 0 | 0 | 0 | 0 | 0 | 0 | 0 | 0 | 0 | 0 | 0
5.34 |  | 10 | 10.5 | 11 | 11.5 | 12 | 12.5 | 13 | 13.5 | 14 | 14.5 | 15 | 15.5 | 16 | 16.5 | 17 | 17.5 | 18 | 18.5 | 19 | 19.5 | 20 | 20.5 | 21 | 21.5 | 22 | 22.5 | 23 | 23.5 | 24 | 24.5 | 25 | 25.5 | 26 | 26.5 | 27 | 27.5 | 28 | 28.5 | 29 | 29.5 | 30 | 30.5 | 31 | 31.5 | 32 | 32.5 | 33 | 33.5 | 34 | 34.5 | 35 | 35.5 | 36 | 36.5 | 37 | 37.5 | 38 | 38.5 | 0 | 0 | 0 | 0 | 0 | 0 | 0 | 0 | 0 | 0 | 0 | 0 | 0 | 0 | 0 | 0 | 0 | 0 | 0 | 0 | 0 | 0 | 0 | 0 | 0 | 0 | 0 | 0 | 0 | 0 | 0 | 0 | 0 | 0 | 0 | 0 | 0 | 0 | 0 | 0 | 0 | 0 | 0
5.35 |  | 10 | 10.5 | 11 | 11.5 | 12 | 12.5 | 13 | 13.5 | 14 | 14.5 | 15 | 15.5 | 16 | 16.5 | 17 | 17.5 | 18 | 18.5 | 19 | 19.5 | 20 | 20.5 | 21 | 21.5 | 22 | 22.5 | 23 | 23.5 | 24 | 24.5 | 25 | 25.5 | 26 | 26.5 | 27 | 27.5 | 28 | 28.5 | 29 | 29.5 | 30 | 30.5 | 31 | 31.5 | 32 | 32.5 | 33 | 33.5 | 34 | 34.5 | 35 | 35.5 | 36 | 36.5 | 37 | 37.5 | 38 | 38.5 | 0 | 0 | 0 | 0 | 0 | 0 | 0 | 0 | 0 | 0 | 0 | 0 | 0 | 0 | 0 | 0 | 0 | 0 | 0 | 0 | 0 | 0 | 0 | 0 | 0 | 0 | 0 | 0 | 0 | 0 | 0 | 0 | 0 | 0 | 0 | 0 | 0 | 0 | 0 | 0 | 0 | 0 | 0
5.36 |  | 10 | 10.5 | 11 | 11.5 | 12 | 12.5 | 13 | 13.5 | 14 | 14.5 | 15 | 15.5 | 16 | 16.5 | 17 | 17.5 | 18 | 18.5 | 19 | 19.5 | 20 | 20.5 | 21 | 21.5 | 22 | 22.5 | 23 | 23.5 | 24 | 24.5 | 25 | 25.5 | 26 | 26.5 | 27 | 27.5 | 28 | 28.5 | 29 | 29.5 | 30 | 30.5 | 31 | 31.5 | 32 | 32.5 | 33 | 33.5 | 34 | 34.5 | 35 | 35.5 | 36 | 36.5 | 37 | 37.5 | 38 | 38.5 | 0 | 0 | 0 | 0 | 0 | 0 | 0 | 0 | 0 | 0 | 0 | 0 | 0 | 0 | 0 | 0 | 0 | 0 | 0 | 0 | 0 | 0 | 0 | 0 | 0 | 0 | 0 | 0 | 0 | 0 | 0 | 0 | 0 | 0 | 0 | 0 | 0 | 0 | 0 | 0 | 0 | 0 | 0
5.37 |  | 10 | 10.5 | 11 | 11.5 | 12 | 12.5 | 13 | 13.5 | 14 | 14.5 | 15 | 15.5 | 16 | 16.5 | 17 | 17.5 | 18 | 18.5 | 19 | 19.5 | 20 | 20.5 | 21 | 21.5 | 22 | 22.5 | 23 | 23.5 | 24 | 24.5 | 25 | 25.5 | 26 | 26.5 | 27 | 27.5 | 28 | 28.5 | 29 | 29.5 | 30 | 30.5 | 31 | 31.5 | 32 | 32.5 | 33 | 33.5 | 34 | 34.5 | 35 | 35.5 | 36 | 36.5 | 37 | 37.5 | 38 | 38.5 | 0 | 0 | 0 | 0 | 0 | 0 | 0 | 0 | 0 | 0 | 0 | 0 | 0 | 0 | 0 | 0 | 0 | 0 | 0 | 0 | 0 | 0 | 0 | 0 | 0 | 0 | 0 | 0 | 0 | 0 | 0 | 0 | 0 | 0 | 0 | 0 | 0 | 0 | 0 | 0 | 0 | 0 | 0
5.38 |  | 10 | 10.5 | 11 | 11.5 | 12 | 12.5 | 13 | 13.5 | 14 | 14.5 | 15 | 15.5 | 16 | 16.5 | 17 | 17.5 | 18 | 18.5 | 19 | 19.5 | 20 | 20.5 | 21 | 21.5 | 22 | 22.5 | 23 | 23.5 | 24 | 24.5 | 25 | 25.5 | 26 | 26.5 | 27 | 27.5 | 28 | 28.5 | 29 | 29.5 | 30 | 30.5 | 31 | 31.5 | 32 | 32.5 | 33 | 33.5 | 34 | 34.5 | 35 | 35.5 | 36 | 36.5 | 37 | 37.5 | 38 | 38.5 | 0 | 0 | 0 | 0 | 0 | 0 | 0 | 0 | 0 | 0 | 0 | 0 | 0 | 0 | 0 | 0 | 0 | 0 | 0 | 0 | 0 | 0 | 0 | 0 | 0 | 0 | 0 | 0 | 0 | 0 | 0 | 0 | 0 | 0 | 0 | 0 | 0 | 0 | 0 | 0 | 0 | 0 | 0
5.39 |  | 10 | 10.5 | 11 | 11.5 | 12 | 12.5 | 13 | 13.5 | 14 | 14.5 | 15 | 15.5 | 16 | 16.5 | 17 | 17.5 | 18 | 18.5 | 19 | 19.5 | 20 | 20.5 | 21 | 21.5 | 22 | 22.5 | 23 | 23.5 | 24 | 24.5 | 25 | 25.5 | 26 | 26.5 | 27 | 27.5 | 28 | 28.5 | 29 | 29.5 | 30 | 30.5 | 31 | 31.5 | 32 | 32.5 | 33 | 33.5 | 34 | 34.5 | 35 | 35.5 | 36 | 36.5 | 37 | 37.5 | 38 | 38.5 | 0 | 0 | 0 | 0 | 0 | 0 | 0 | 0 | 0 | 0 | 0 | 0 | 0 | 0 | 0 | 0 | 0 | 0 | 0 | 0 | 0 | 0 | 0 | 0 | 0 | 0 | 0 | 0 | 0 | 0 | 0 | 0 | 0 | 0 | 0 | 0 | 0 | 0 | 0 | 0 | 0 | 0 | 0
5.4 |  | 10 | 10.5 | 11 | 11.5 | 12 | 12.5 | 13 | 13.5 | 14 | 14.5 | 15 | 15.5 | 16 | 16.5 | 17 | 17.5 | 18 | 18.5 | 19 | 19.5 | 20 | 20.5 | 21 | 21.5 | 22 | 22.5 | 23 | 23.5 | 24 | 24.5 | 25 | 25.5 | 26 | 26.5 | 27 | 27.5 | 28 | 28.5 | 29 | 29.5 | 30 | 30.5 | 31 | 31.5 | 32 | 32.5 | 33 | 33.5 | 34 | 34.5 | 35 | 35.5 | 36 | 36.5 | 37 | 37.5 | 38 | 38.5 | 0 | 0 | 0 | 0 | 0 | 0 | 0 | 0 | 0 | 0 | 0 | 0 | 0 | 0 | 0 | 0 | 0 | 0 | 0 | 0 | 0 | 0 | 0 | 0 | 0 | 0 | 0 | 0 | 0 | 0 | 0 | 0 | 0 | 0 | 0 | 0 | 0 | 0 | 0 | 0 | 0 | 0 | 0
5.41 |  | 10 | 10.5 | 11 | 11.5 | 12 | 12.5 | 13 | 13.5 | 14 | 14.5 | 15 | 15.5 | 16 | 16.5 | 17 | 17.5 | 18 | 18.5 | 19 | 19.5 | 20 | 20.5 | 21 | 21.5 | 22 | 22.5 | 23 | 23.5 | 24 | 24.5 | 25 | 25.5 | 26 | 26.5 | 27 | 27.5 | 28 | 28.5 | 29 | 29.5 | 30 | 30.5 | 31 | 31.5 | 32 | 32.5 | 33 | 33.5 | 34 | 34.5 | 35 | 35.5 | 36 | 36.5 | 37 | 37.5 | 38 | 38.5 | 0 | 0 | 0 | 0 | 0 | 0 | 0 | 0 | 0 | 0 | 0 | 0 | 0 | 0 | 0 | 0 | 0 | 0 | 0 | 0 | 0 | 0 | 0 | 0 | 0 | 0 | 0 | 0 | 0 | 0 | 0 | 0 | 0 | 0 | 0 | 0 | 0 | 0 | 0 | 0 | 0 | 0 | 0
5.42 |  | 10 | 10.5 | 11 | 11.5 | 12 | 12.5 | 13 | 13.5 | 14 | 14.5 | 15 | 15.5 | 16 | 16.5 | 17 | 17.5 | 18 | 18.5 | 19 | 19.5 | 20 | 20.5 | 21 | 21.5 | 22 | 22.5 | 23 | 23.5 | 24 | 24.5 | 25 | 25.5 | 26 | 26.5 | 27 | 27.5 | 28 | 28.5 | 29 | 29.5 | 30 | 30.5 | 31 | 31.5 | 32 | 32.5 | 33 | 33.5 | 34 | 34.5 | 35 | 35.5 | 36 | 36.5 | 37 | 37.5 | 38 | 38.5 | 0 | 0 | 0 | 0 | 0 | 0 | 0 | 0 | 0 | 0 | 0 | 0 | 0 | 0 | 0 | 0 | 0 | 0 | 0 | 0 | 0 | 0 | 0 | 0 | 0 | 0 | 0 | 0 | 0 | 0 | 0 | 0 | 0 | 0 | 0 | 0 | 0 | 0 | 0 | 0 | 0 | 0 | 0
5.43 |  | 10 | 10.5 | 11 | 11.5 | 12 | 12.5 | 13 | 13.5 | 14 | 14.5 | 15 | 15.5 | 16 | 16.5 | 17 | 17.5 | 18 | 18.5 | 19 | 19.5 | 20 | 20.5 | 21 | 21.5 | 22 | 22.5 | 23 | 23.5 | 24 | 24.5 | 25 | 25.5 | 26 | 26.5 | 27 | 27.5 | 28 | 28.5 | 29 | 29.5 | 30 | 30.5 | 31 | 31.5 | 32 | 32.5 | 33 | 33.5 | 34 | 34.5 | 35 | 35.5 | 36 | 36.5 | 37 | 37.5 | 38 | 38.5 | 0 | 0 | 0 | 0 | 0 | 0 | 0 | 0 | 0 | 0 | 0 | 0 | 0 | 0 | 0 | 0 | 0 | 0 | 0 | 0 | 0 | 0 | 0 | 0 | 0 | 0 | 0 | 0 | 0 | 0 | 0 | 0 | 0 | 0 | 0 | 0 | 0 | 0 | 0 | 0 | 0 | 0 | 0
5.44 |  | 10 | 10.5 | 11 | 11.5 | 12 | 12.5 | 13 | 13.5 | 14 | 14.5 | 15 | 15.5 | 16 | 16.5 | 17 | 17.5 | 18 | 18.5 | 19 | 19.5 | 20 | 20.5 | 21 | 21.5 | 22 | 22.5 | 23 | 23.5 | 24 | 24.5 | 25 | 25.5 | 26 | 26.5 | 27 | 27.5 | 28 | 28.5 | 29 | 29.5 | 30 | 30.5 | 31 | 31.5 | 32 | 32.5 | 33 | 33.5 | 34 | 34.5 | 35 | 35.5 | 36 | 36.5 | 37 | 37.5 | 38 | 38.5 | 0 | 0 | 0 | 0 | 0 | 0 | 0 | 0 | 0 | 0 | 0 | 0 | 0 | 0 | 0 | 0 | 0 | 0 | 0 | 0 | 0 | 0 | 0 | 0 | 0 | 0 | 0 | 0 | 0 | 0 | 0 | 0 | 0 | 0 | 0 | 0 | 0 | 0 | 0 | 0 | 0 | 0 | 0
5.45 |  | 10 | 10.5 | 11 | 11.5 | 12 | 12.5 | 13 | 13.5 | 14 | 14.5 | 15 | 15.5 | 16 | 16.5 | 17 | 17.5 | 18 | 18.5 | 19 | 19.5 | 20 | 20.5 | 21 | 21.5 | 22 | 22.5 | 23 | 23.5 | 24 | 24.5 | 25 | 25.5 | 26 | 26.5 | 27 | 27.5 | 28 | 28.5 | 29 | 29.5 | 30 | 30.5 | 31 | 31.5 | 32 | 32.5 | 33 | 33.5 | 34 | 34.5 | 35 | 35.5 | 36 | 36.5 | 37 | 37.5 | 38 | 38.5 | 0 | 0 | 0 | 0 | 0 | 0 | 0 | 0 | 0 | 0 | 0 | 0 | 0 | 0 | 0 | 0 | 0 | 0 | 0 | 0 | 0 | 0 | 0 | 0 | 0 | 0 | 0 | 0 | 0 | 0 | 0 | 0 | 0 | 0 | 0 | 0 | 0 | 0 | 0 | 0 | 0 | 0 | 0
5.46 |  | 10 | 10.5 | 11 | 11.5 | 12 | 12.5 | 13 | 13.5 | 14 | 14.5 | 15 | 15.5 | 16 | 16.5 | 17 | 17.5 | 18 | 18.5 | 19 | 19.5 | 20 | 20.5 | 21 | 21.5 | 22 | 22.5 | 23 | 23.5 | 24 | 24.5 | 25 | 25.5 | 26 | 26.5 | 27 | 27.5 | 28 | 28.5 | 29 | 29.5 | 30 | 30.5 | 31 | 31.5 | 32 | 32.5 | 33 | 33.5 | 34 | 34.5 | 35 | 35.5 | 36 | 36.5 | 37 | 37.5 | 38 | 38.5 | 0 | 0 | 0 | 0 | 0 | 0 | 0 | 0 | 0 | 0 | 0 | 0 | 0 | 0 | 0 | 0 | 0 | 0 | 0 | 0 | 0 | 0 | 0 | 0 | 0 | 0 | 0 | 0 | 0 | 0 | 0 | 0 | 0 | 0 | 0 | 0 | 0 | 0 | 0 | 0 | 0 | 0 | 0
5.47 |  | 10 | 10.5 | 11 | 11.5 | 12 | 12.5 | 13 | 13.5 | 14 | 14.5 | 15 | 15.5 | 16 | 16.5 | 17 | 17.5 | 18 | 18.5 | 19 | 19.5 | 20 | 20.5 | 21 | 21.5 | 22 | 22.5 | 23 | 23.5 | 24 | 24.5 | 25 | 25.5 | 26 | 26.5 | 27 | 27.5 | 28 | 28.5 | 29 | 29.5 | 30 | 30.5 | 31 | 31.5 | 32 | 32.5 | 33 | 33.5 | 34 | 34.5 | 35 | 35.5 | 36 | 36.5 | 37 | 37.5 | 38 | 38.5 | 0 | 0 | 0 | 0 | 0 | 0 | 0 | 0 | 0 | 0 | 0 | 0 | 0 | 0 | 0 | 0 | 0 | 0 | 0 | 0 | 0 | 0 | 0 | 0 | 0 | 0 | 0 | 0 | 0 | 0 | 0 | 0 | 0 | 0 | 0 | 0 | 0 | 0 | 0 | 0 | 0 | 0 | 0
5.48 |  | 10 | 10.5 | 11 | 11.5 | 12 | 12.5 | 13 | 13.5 | 14 | 14.5 | 15 | 15.5 | 16 | 16.5 | 17 | 17.5 | 18 | 18.5 | 19 | 19.5 | 20 | 20.5 | 21 | 21.5 | 22 | 22.5 | 23 | 23.5 | 24 | 24.5 | 25 | 25.5 | 26 | 26.5 | 27 | 27.5 | 28 | 28.5 | 29 | 29.5 | 30 | 30.5 | 31 | 31.5 | 32 | 32.5 | 33 | 33.5 | 34 | 34.5 | 35 | 35.5 | 36 | 36.5 | 37 | 37.5 | 38 | 38.5 | 0 | 0 | 0 | 0 | 0 | 0 | 0 | 0 | 0 | 0 | 0 | 0 | 0 | 0 | 0 | 0 | 0 | 0 | 0 | 0 | 0 | 0 | 0 | 0 | 0 | 0 | 0 | 0 | 0 | 0 | 0 | 0 | 0 | 0 | 0 | 0 | 0 | 0 | 0 | 0 | 0 | 0 | 0
5.49 |  | 10 | 10.5 | 11 | 11.5 | 12 | 12.5 | 13 | 13.5 | 14 | 14.5 | 15 | 15.5 | 16 | 16.5 | 17 | 17.5 | 18 | 18.5 | 19 | 19.5 | 20 | 20.5 | 21 | 21.5 | 22 | 22.5 | 23 | 23.5 | 24 | 24.5 | 25 | 25.5 | 26 | 26.5 | 27 | 27.5 | 28 | 28.5 | 29 | 29.5 | 30 | 30.5 | 31 | 31.5 | 32 | 32.5 | 33 | 33.5 | 34 | 34.5 | 35 | 35.5 | 36 | 36.5 | 37 | 37.5 | 38 | 38.5 | 0 | 0 | 0 | 0 | 0 | 0 | 0 | 0 | 0 | 0 | 0 | 0 | 0 | 0 | 0 | 0 | 0 | 0 | 0 | 0 | 0 | 0 | 0 | 0 | 0 | 0 | 0 | 0 | 0 | 0 | 0 | 0 | 0 | 0 | 0 | 0 | 0 | 0 | 0 | 0 | 0 | 0 | 0
5.5 |  | 10 | 10.5 | 11 | 11.5 | 12 | 12.5 | 13 | 13.5 | 14 | 14.5 | 15 | 15.5 | 16 | 16.5 | 17 | 17.5 | 18 | 18.5 | 19 | 19.5 | 20 | 20.5 | 21 | 21.5 | 22 | 22.5 | 23 | 23.5 | 24 | 24.5 | 25 | 25.5 | 26 | 26.5 | 27 | 27.5 | 28 | 28.5 | 29 | 29.5 | 30 | 30.5 | 31 | 31.5 | 32 | 32.5 | 33 | 33.5 | 34 | 34.5 | 35 | 35.5 | 36 | 36.5 | 37 | 37.5 | 38 | 38.5 | 0 | 0 | 0 | 0 | 0 | 0 | 0 | 0 | 0 | 0 | 0 | 0 | 0 | 0 | 0 | 0 | 0 | 0 | 0 | 0 | 0 | 0 | 0 | 0 | 0 | 0 | 0 | 0 | 0 | 0 | 0 | 0 | 0 | 0 | 0 | 0 | 0 | 0 | 0 | 0 | 0 | 0 | 0
5.51 |  | 10 | 10.5 | 11 | 11.5 | 12 | 12.5 | 13 | 13.5 | 14 | 14.5 | 15 | 15.5 | 16 | 16.5 | 17 | 17.5 | 18 | 18.5 | 19 | 19.5 | 20 | 20.5 | 21 | 21.5 | 22 | 22.5 | 23 | 23.5 | 24 | 24.5 | 25 | 25.5 | 26 | 26.5 | 27 | 27.5 | 28 | 28.5 | 29 | 29.5 | 30 | 30.5 | 31 | 31.5 | 32 | 32.5 | 33 | 33.5 | 34 | 34.5 | 35 | 35.5 | 36 | 36.5 | 37 | 37.5 | 38 | 38.5 | 0 | 0 | 0 | 0 | 0 | 0 | 0 | 0 | 0 | 0 | 0 | 0 | 0 | 0 | 0 | 0 | 0 | 0 | 0 | 0 | 0 | 0 | 0 | 0 | 0 | 0 | 0 | 0 | 0 | 0 | 0 | 0 | 0 | 0 | 0 | 0 | 0 | 0 | 0 | 0 | 0 | 0 | 0
5.52 |  | 10 | 10.5 | 11 | 11.5 | 12 | 12.5 | 13 | 13.5 | 14 | 14.5 | 15 | 15.5 | 16 | 16.5 | 17 | 17.5 | 18 | 18.5 | 19 | 19.5 | 20 | 20.5 | 21 | 21.5 | 22 | 22.5 | 23 | 23.5 | 24 | 24.5 | 25 | 25.5 | 26 | 26.5 | 27 | 27.5 | 28 | 28.5 | 29 | 29.5 | 30 | 30.5 | 31 | 31.5 | 32 | 32.5 | 33 | 33.5 | 34 | 34.5 | 35 | 35.5 | 36 | 36.5 | 37 | 37.5 | 38 | 38.5 | 0 | 0 | 0 | 0 | 0 | 0 | 0 | 0 | 0 | 0 | 0 | 0 | 0 | 0 | 0 | 0 | 0 | 0 | 0 | 0 | 0 | 0 | 0 | 0 | 0 | 0 | 0 | 0 | 0 | 0 | 0 | 0 | 0 | 0 | 0 | 0 | 0 | 0 | 0 | 0 | 0 | 0 | 0
5.53 |  | 10 | 10.5 | 11 | 11.5 | 12 | 12.5 | 13 | 13.5 | 14 | 14.5 | 15 | 15.5 | 16 | 16.5 | 17 | 17.5 | 18 | 18.5 | 19 | 19.5 | 20 | 20.5 | 21 | 21.5 | 22 | 22.5 | 23 | 23.5 | 24 | 24.5 | 25 | 25.5 | 26 | 26.5 | 27 | 27.5 | 28 | 28.5 | 29 | 29.5 | 30 | 30.5 | 31 | 31.5 | 32 | 32.5 | 33 | 33.5 | 34 | 34.5 | 35 | 35.5 | 36 | 36.5 | 37 | 37.5 | 38 | 38.5 | 0 | 0 | 0 | 0 | 0 | 0 | 0 | 0 | 0 | 0 | 0 | 0 | 0 | 0 | 0 | 0 | 0 | 0 | 0 | 0 | 0 | 0 | 0 | 0 | 0 | 0 | 0 | 0 | 0 | 0 | 0 | 0 | 0 | 0 | 0 | 0 | 0 | 0 | 0 | 0 | 0 | 0 | 0
5.54 |  | 10 | 10.5 | 11 | 11.5 | 12 | 12.5 | 13 | 13.5 | 14 | 14.5 | 15 | 15.5 | 16 | 16.5 | 17 | 17.5 | 18 | 18.5 | 19 | 19.5 | 20 | 20.5 | 21 | 21.5 | 22 | 22.5 | 23 | 23.5 | 24 | 24.5 | 25 | 25.5 | 26 | 26.5 | 27 | 27.5 | 28 | 28.5 | 29 | 29.5 | 30 | 30.5 | 31 | 31.5 | 32 | 32.5 | 33 | 33.5 | 34 | 34.5 | 35 | 35.5 | 36 | 36.5 | 37 | 37.5 | 38 | 38.5 | 0 | 0 | 0 | 0 | 0 | 0 | 0 | 0 | 0 | 0 | 0 | 0 | 0 | 0 | 0 | 0 | 0 | 0 | 0 | 0 | 0 | 0 | 0 | 0 | 0 | 0 | 0 | 0 | 0 | 0 | 0 | 0 | 0 | 0 | 0 | 0 | 0 | 0 | 0 | 0 | 0 | 0 | 0
5.55 |  | 10 | 10.5 | 11 | 11.5 | 12 | 12.5 | 13 | 13.5 | 14 | 14.5 | 15 | 15.5 | 16 | 16.5 | 17 | 17.5 | 18 | 18.5 | 19 | 19.5 | 20 | 20.5 | 21 | 21.5 | 22 | 22.5 | 23 | 23.5 | 24 | 24.5 | 25 | 25.5 | 26 | 26.5 | 27 | 27.5 | 28 | 28.5 | 29 | 29.5 | 30 | 30.5 | 31 | 31.5 | 32 | 32.5 | 33 | 33.5 | 34 | 34.5 | 35 | 35.5 | 36 | 36.5 | 37 | 37.5 | 38 | 38.5 | 0 | 0 | 0 | 0 | 0 | 0 | 0 | 0 | 0 | 0 | 0 | 0 | 0 | 0 | 0 | 0 | 0 | 0 | 0 | 0 | 0 | 0 | 0 | 0 | 0 | 0 | 0 | 0 | 0 | 0 | 0 | 0 | 0 | 0 | 0 | 0 | 0 | 0 | 0 | 0 | 0 | 0 | 0
5.56 |  | 10 | 10.5 | 11 | 11.5 | 12 | 12.5 | 13 | 13.5 | 14 | 14.5 | 15 | 15.5 | 16 | 16.5 | 17 | 17.5 | 18 | 18.5 | 19 | 19.5 | 20 | 20.5 | 21 | 21.5 | 22 | 22.5 | 23 | 23.5 | 24 | 24.5 | 25 | 25.5 | 26 | 26.5 | 27 | 27.5 | 28 | 28.5 | 29 | 29.5 | 30 | 30.5 | 31 | 31.5 | 32 | 32.5 | 33 | 33.5 | 34 | 34.5 | 35 | 35.5 | 36 | 36.5 | 37 | 37.5 | 38 | 38.5 | 0 | 0 | 0 | 0 | 0 | 0 | 0 | 0 | 0 | 0 | 0 | 0 | 0 | 0 | 0 | 0 | 0 | 0 | 0 | 0 | 0 | 0 | 0 | 0 | 0 | 0 | 0 | 0 | 0 | 0 | 0 | 0 | 0 | 0 | 0 | 0 | 0 | 0 | 0 | 0 | 0 | 0 | 0
5.57 |  | 10 | 10.5 | 11 | 11.5 | 12 | 12.5 | 13 | 13.5 | 14 | 14.5 | 15 | 15.5 | 16 | 16.5 | 17 | 17.5 | 18 | 18.5 | 19 | 19.5 | 20 | 20.5 | 21 | 21.5 | 22 | 22.5 | 23 | 23.5 | 24 | 24.5 | 25 | 25.5 | 26 | 26.5 | 27 | 27.5 | 28 | 28.5 | 29 | 29.5 | 30 | 30.5 | 31 | 31.5 | 32 | 32.5 | 33 | 33.5 | 34 | 34.5 | 35 | 35.5 | 36 | 36.5 | 37 | 37.5 | 38 | 38.5 | 0 | 0 | 0 | 0 | 0 | 0 | 0 | 0 | 0 | 0 | 0 | 0 | 0 | 0 | 0 | 0 | 0 | 0 | 0 | 0 | 0 | 0 | 0 | 0 | 0 | 0 | 0 | 0 | 0 | 0 | 0 | 0 | 0 | 0 | 0 | 0 | 0 | 0 | 0 | 0 | 0 | 0 | 0
5.58 |  | 10 | 10.5 | 11 | 11.5 | 12 | 12.5 | 13 | 13.5 | 14 | 14.5 | 15 | 15.5 | 16 | 16.5 | 17 | 17.5 | 18 | 18.5 | 19 | 19.5 | 20 | 20.5 | 21 | 21.5 | 22 | 22.5 | 23 | 23.5 | 24 | 24.5 | 25 | 25.5 | 26 | 26.5 | 27 | 27.5 | 28 | 28.5 | 29 | 29.5 | 30 | 30.5 | 31 | 31.5 | 32 | 32.5 | 33 | 33.5 | 34 | 34.5 | 35 | 35.5 | 36 | 36.5 | 37 | 37.5 | 38 | 38.5 | 0 | 0 | 0 | 0 | 0 | 0 | 0 | 0 | 0 | 0 | 0 | 0 | 0 | 0 | 0 | 0 | 0 | 0 | 0 | 0 | 0 | 0 | 0 | 0 | 0 | 0 | 0 | 0 | 0 | 0 | 0 | 0 | 0 | 0 | 0 | 0 | 0 | 0 | 0 | 0 | 0 | 0 | 0
5.59 |  | 10 | 10.5 | 11 | 11.5 | 12 | 12.5 | 13 | 13.5 | 14 | 14.5 | 15 | 15.5 | 16 | 16.5 | 17 | 17.5 | 18 | 18.5 | 19 | 19.5 | 20 | 20.5 | 21 | 21.5 | 22 | 22.5 | 23 | 23.5 | 24 | 24.5 | 25 | 25.5 | 26 | 26.5 | 27 | 27.5 | 28 | 28.5 | 29 | 29.5 | 30 | 30.5 | 31 | 31.5 | 32 | 32.5 | 33 | 33.5 | 34 | 34.5 | 35 | 35.5 | 36 | 36.5 | 37 | 37.5 | 38 | 38.5 | 0 | 0 | 0 | 0 | 0 | 0 | 0 | 0 | 0 | 0 | 0 | 0 | 0 | 0 | 0 | 0 | 0 | 0 | 0 | 0 | 0 | 0 | 0 | 0 | 0 | 0 | 0 | 0 | 0 | 0 | 0 | 0 | 0 | 0 | 0 | 0 | 0 | 0 | 0 | 0 | 0 | 0 | 0
5.6 |  | 10 | 10.5 | 11 | 11.5 | 12 | 12.5 | 13 | 13.5 | 14 | 14.5 | 15 | 15.5 | 16 | 16.5 | 17 | 17.5 | 18 | 18.5 | 19 | 19.5 | 20 | 20.5 | 21 | 21.5 | 22 | 22.5 | 23 | 23.5 | 24 | 24.5 | 25 | 25.5 | 26 | 26.5 | 27 | 27.5 | 28 | 28.5 | 29 | 29.5 | 30 | 30.5 | 31 | 31.5 | 32 | 32.5 | 33 | 33.5 | 34 | 34.5 | 35 | 35.5 | 36 | 36.5 | 37 | 37.5 | 38 | 38.5 | 0 | 0 | 0 | 0 | 0 | 0 | 0 | 0 | 0 | 0 | 0 | 0 | 0 | 0 | 0 | 0 | 0 | 0 | 0 | 0 | 0 | 0 | 0 | 0 | 0 | 0 | 0 | 0 | 0 | 0 | 0 | 0 | 0 | 0 | 0 | 0 | 0 | 0 | 0 | 0 | 0 | 0 | 0
5.61 |  | 10 | 10.5 | 11 | 11.5 | 12 | 12.5 | 13 | 13.5 | 14 | 14.5 | 15 | 15.5 | 16 | 16.5 | 17 | 17.5 | 18 | 18.5 | 19 | 19.5 | 20 | 20.5 | 21 | 21.5 | 22 | 22.5 | 23 | 23.5 | 24 | 24.5 | 25 | 25.5 | 26 | 26.5 | 27 | 27.5 | 28 | 28.5 | 29 | 29.5 | 30 | 30.5 | 31 | 31.5 | 32 | 32.5 | 33 | 33.5 | 34 | 34.5 | 35 | 35.5 | 36 | 36.5 | 37 | 37.5 | 38 | 38.5 | 0 | 0 | 0 | 0 | 0 | 0 | 0 | 0 | 0 | 0 | 0 | 0 | 0 | 0 | 0 | 0 | 0 | 0 | 0 | 0 | 0 | 0 | 0 | 0 | 0 | 0 | 0 | 0 | 0 | 0 | 0 | 0 | 0 | 0 | 0 | 0 | 0 | 0 | 0 | 0 | 0 | 0 | 0
5.62 |  | 10 | 10.5 | 11 | 11.5 | 12 | 12.5 | 13 | 13.5 | 14 | 14.5 | 15 | 15.5 | 16 | 16.5 | 17 | 17.5 | 18 | 18.5 | 19 | 19.5 | 20 | 20.5 | 21 | 21.5 | 22 | 22.5 | 23 | 23.5 | 24 | 24.5 | 25 | 25.5 | 26 | 26.5 | 27 | 27.5 | 28 | 28.5 | 29 | 29.5 | 30 | 30.5 | 31 | 31.5 | 32 | 32.5 | 33 | 33.5 | 34 | 34.5 | 35 | 35.5 | 36 | 36.5 | 37 | 37.5 | 38 | 38.5 | 0 | 0 | 0 | 0 | 0 | 0 | 0 | 0 | 0 | 0 | 0 | 0 | 0 | 0 | 0 | 0 | 0 | 0 | 0 | 0 | 0 | 0 | 0 | 0 | 0 | 0 | 0 | 0 | 0 | 0 | 0 | 0 | 0 | 0 | 0 | 0 | 0 | 0 | 0 | 0 | 0 | 0 | 0
5.63 |  | 10 | 10.5 | 11 | 11.5 | 12 | 12.5 | 13 | 13.5 | 14 | 14.5 | 15 | 15.5 | 16 | 16.5 | 17 | 17.5 | 18 | 18.5 | 19 | 19.5 | 20 | 20.5 | 21 | 21.5 | 22 | 22.5 | 23 | 23.5 | 24 | 24.5 | 25 | 25.5 | 26 | 26.5 | 27 | 27.5 | 28 | 28.5 | 29 | 29.5 | 30 | 30.5 | 31 | 31.5 | 32 | 32.5 | 33 | 33.5 | 34 | 34.5 | 35 | 35.5 | 36 | 36.5 | 37 | 37.5 | 38 | 38.5 | 0 | 0 | 0 | 0 | 0 | 0 | 0 | 0 | 0 | 0 | 0 | 0 | 0 | 0 | 0 | 0 | 0 | 0 | 0 | 0 | 0 | 0 | 0 | 0 | 0 | 0 | 0 | 0 | 0 | 0 | 0 | 0 | 0 | 0 | 0 | 0 | 0 | 0 | 0 | 0 | 0 | 0 | 0
5.64 |  | 10 | 10.5 | 11 | 11.5 | 12 | 12.5 | 13 | 13.5 | 14 | 14.5 | 15 | 15.5 | 16 | 16.5 | 17 | 17.5 | 18 | 18.5 | 19 | 19.5 | 20 | 20.5 | 21 | 21.5 | 22 | 22.5 | 23 | 23.5 | 24 | 24.5 | 25 | 25.5 | 26 | 26.5 | 27 | 27.5 | 28 | 28.5 | 29 | 29.5 | 30 | 30.5 | 31 | 31.5 | 32 | 32.5 | 33 | 33.5 | 34 | 34.5 | 35 | 35.5 | 36 | 36.5 | 37 | 37.5 | 38 | 38.5 | 0 | 0 | 0 | 0 | 0 | 0 | 0 | 0 | 0 | 0 | 0 | 0 | 0 | 0 | 0 | 0 | 0 | 0 | 0 | 0 | 0 | 0 | 0 | 0 | 0 | 0 | 0 | 0 | 0 | 0 | 0 | 0 | 0 | 0 | 0 | 0 | 0 | 0 | 0 | 0 | 0 | 0 | 0
5.65 |  | 10 | 10.5 | 11 | 11.5 | 12 | 12.5 | 13 | 13.5 | 14 | 14.5 | 15 | 15.5 | 16 | 16.5 | 17 | 17.5 | 18 | 18.5 | 19 | 19.5 | 20 | 20.5 | 21 | 21.5 | 22 | 22.5 | 23 | 23.5 | 24 | 24.5 | 25 | 25.5 | 26 | 26.5 | 27 | 27.5 | 28 | 28.5 | 29 | 29.5 | 30 | 30.5 | 31 | 31.5 | 32 | 32.5 | 33 | 33.5 | 34 | 34.5 | 35 | 35.5 | 36 | 36.5 | 37 | 37.5 | 38 | 38.5 | 0 | 0 | 0 | 0 | 0 | 0 | 0 | 0 | 0 | 0 | 0 | 0 | 0 | 0 | 0 | 0 | 0 | 0 | 0 | 0 | 0 | 0 | 0 | 0 | 0 | 0 | 0 | 0 | 0 | 0 | 0 | 0 | 0 | 0 | 0 | 0 | 0 | 0 | 0 | 0 | 0 | 0 | 0
5.66 |  | 10 | 10.5 | 11 | 11.5 | 12 | 12.5 | 13 | 13.5 | 14 | 14.5 | 15 | 15.5 | 16 | 16.5 | 17 | 17.5 | 18 | 18.5 | 19 | 19.5 | 20 | 20.5 | 21 | 21.5 | 22 | 22.5 | 23 | 23.5 | 24 | 24.5 | 25 | 25.5 | 26 | 26.5 | 27 | 27.5 | 28 | 28.5 | 29 | 29.5 | 30 | 30.5 | 31 | 31.5 | 32 | 32.5 | 33 | 33.5 | 34 | 34.5 | 35 | 35.5 | 36 | 36.5 | 37 | 37.5 | 38 | 38.5 | 0 | 0 | 0 | 0 | 0 | 0 | 0 | 0 | 0 | 0 | 0 | 0 | 0 | 0 | 0 | 0 | 0 | 0 | 0 | 0 | 0 | 0 | 0 | 0 | 0 | 0 | 0 | 0 | 0 | 0 | 0 | 0 | 0 | 0 | 0 | 0 | 0 | 0 | 0 | 0 | 0 | 0 | 0
5.67 |  | 10 | 10.5 | 11 | 11.5 | 12 | 12.5 | 13 | 13.5 | 14 | 14.5 | 15 | 15.5 | 16 | 16.5 | 17 | 17.5 | 18 | 18.5 | 19 | 19.5 | 20 | 20.5 | 21 | 21.5 | 22 | 22.5 | 23 | 23.5 | 24 | 24.5 | 25 | 25.5 | 26 | 26.5 | 27 | 27.5 | 28 | 28.5 | 29 | 29.5 | 30 | 30.5 | 31 | 31.5 | 32 | 32.5 | 33 | 33.5 | 34 | 34.5 | 35 | 35.5 | 36 | 36.5 | 37 | 37.5 | 38 | 38.5 | 0 | 0 | 0 | 0 | 0 | 0 | 0 | 0 | 0 | 0 | 0 | 0 | 0 | 0 | 0 | 0 | 0 | 0 | 0 | 0 | 0 | 0 | 0 | 0 | 0 | 0 | 0 | 0 | 0 | 0 | 0 | 0 | 0 | 0 | 0 | 0 | 0 | 0 | 0 | 0 | 0 | 0 | 0
5.68 |  | 10 | 10.5 | 11 | 11.5 | 12 | 12.5 | 13 | 13.5 | 14 | 14.5 | 15 | 15.5 | 16 | 16.5 | 17 | 17.5 | 18 | 18.5 | 19 | 19.5 | 20 | 20.5 | 21 | 21.5 | 22 | 22.5 | 23 | 23.5 | 24 | 24.5 | 25 | 25.5 | 26 | 26.5 | 27 | 27.5 | 28 | 28.5 | 29 | 29.5 | 30 | 30.5 | 31 | 31.5 | 32 | 32.5 | 33 | 33.5 | 34 | 34.5 | 35 | 35.5 | 36 | 36.5 | 37 | 37.5 | 38 | 38.5 | 0 | 0 | 0 | 0 | 0 | 0 | 0 | 0 | 0 | 0 | 0 | 0 | 0 | 0 | 0 | 0 | 0 | 0 | 0 | 0 | 0 | 0 | 0 | 0 | 0 | 0 | 0 | 0 | 0 | 0 | 0 | 0 | 0 | 0 | 0 | 0 | 0 | 0 | 0 | 0 | 0 | 0 | 0
5.69 |  | 10 | 10.5 | 11 | 11.5 | 12 | 12.5 | 13 | 13.5 | 14 | 14.5 | 15 | 15.5 | 16 | 16.5 | 17 | 17.5 | 18 | 18.5 | 19 | 19.5 | 20 | 20.5 | 21 | 21.5 | 22 | 22.5 | 23 | 23.5 | 24 | 24.5 | 25 | 25.5 | 26 | 26.5 | 27 | 27.5 | 28 | 28.5 | 29 | 29.5 | 30 | 30.5 | 31 | 31.5 | 32 | 32.5 | 33 | 33.5 | 34 | 34.5 | 35 | 35.5 | 36 | 36.5 | 37 | 37.5 | 38 | 38.5 | 0 | 0 | 0 | 0 | 0 | 0 | 0 | 0 | 0 | 0 | 0 | 0 | 0 | 0 | 0 | 0 | 0 | 0 | 0 | 0 | 0 | 0 | 0 | 0 | 0 | 0 | 0 | 0 | 0 | 0 | 0 | 0 | 0 | 0 | 0 | 0 | 0 | 0 | 0 | 0 | 0 | 0 | 0
5.7 |  | 10 | 10.5 | 11 | 11.5 | 12 | 12.5 | 13 | 13.5 | 14 | 14.5 | 15 | 15.5 | 16 | 16.5 | 17 | 17.5 | 18 | 18.5 | 19 | 19.5 | 20 | 20.5 | 21 | 21.5 | 22 | 22.5 | 23 | 23.5 | 24 | 24.5 | 25 | 25.5 | 26 | 26.5 | 27 | 27.5 | 28 | 28.5 | 29 | 29.5 | 30 | 30.5 | 31 | 31.5 | 32 | 32.5 | 33 | 33.5 | 34 | 34.5 | 35 | 35.5 | 36 | 36.5 | 37 | 37.5 | 38 | 38.5 | 0 | 0 | 0 | 0 | 0 | 0 | 0 | 0 | 0 | 0 | 0 | 0 | 0 | 0 | 0 | 0 | 0 | 0 | 0 | 0 | 0 | 0 | 0 | 0 | 0 | 0 | 0 | 0 | 0 | 0 | 0 | 0 | 0 | 0 | 0 | 0 | 0 | 0 | 0 | 0 | 0 | 0 | 0
5.71 |  | 10 | 10.5 | 11 | 11.5 | 12 | 12.5 | 13 | 13.5 | 14 | 14.5 | 15 | 15.5 | 16 | 16.5 | 17 | 17.5 | 18 | 18.5 | 19 | 19.5 | 20 | 20.5 | 21 | 21.5 | 22 | 22.5 | 23 | 23.5 | 24 | 24.5 | 25 | 25.5 | 26 | 26.5 | 27 | 27.5 | 28 | 28.5 | 29 | 29.5 | 30 | 30.5 | 31 | 31.5 | 32 | 32.5 | 33 | 33.5 | 34 | 34.5 | 35 | 35.5 | 36 | 36.5 | 37 | 37.5 | 38 | 38.5 | 0 | 0 | 0 | 0 | 0 | 0 | 0 | 0 | 0 | 0 | 0 | 0 | 0 | 0 | 0 | 0 | 0 | 0 | 0 | 0 | 0 | 0 | 0 | 0 | 0 | 0 | 0 | 0 | 0 | 0 | 0 | 0 | 0 | 0 | 0 | 0 | 0 | 0 | 0 | 0 | 0 | 0 | 0
5.72 |  | 10 | 10.5 | 11 | 11.5 | 12 | 12.5 | 13 | 13.5 | 14 | 14.5 | 15 | 15.5 | 16 | 16.5 | 17 | 17.5 | 18 | 18.5 | 19 | 19.5 | 20 | 20.5 | 21 | 21.5 | 22 | 22.5 | 23 | 23.5 | 24 | 24.5 | 25 | 25.5 | 26 | 26.5 | 27 | 27.5 | 28 | 28.5 | 29 | 29.5 | 30 | 30.5 | 31 | 31.5 | 32 | 32.5 | 33 | 33.5 | 34 | 34.5 | 35 | 35.5 | 36 | 36.5 | 37 | 37.5 | 38 | 38.5 | 0 | 0 | 0 | 0 | 0 | 0 | 0 | 0 | 0 | 0 | 0 | 0 | 0 | 0 | 0 | 0 | 0 | 0 | 0 | 0 | 0 | 0 | 0 | 0 | 0 | 0 | 0 | 0 | 0 | 0 | 0 | 0 | 0 | 0 | 0 | 0 | 0 | 0 | 0 | 0 | 0 | 0 | 0
5.73 |  | 10 | 10.5 | 11 | 11.5 | 12 | 12.5 | 13 | 13.5 | 14 | 14.5 | 15 | 15.5 | 16 | 16.5 | 17 | 17.5 | 18 | 18.5 | 19 | 19.5 | 20 | 20.5 | 21 | 21.5 | 22 | 22.5 | 23 | 23.5 | 24 | 24.5 | 25 | 25.5 | 26 | 26.5 | 27 | 27.5 | 28 | 28.5 | 29 | 29.5 | 30 | 30.5 | 31 | 31.5 | 32 | 32.5 | 33 | 33.5 | 34 | 34.5 | 35 | 35.5 | 36 | 36.5 | 37 | 37.5 | 38 | 38.5 | 0 | 0 | 0 | 0 | 0 | 0 | 0 | 0 | 0 | 0 | 0 | 0 | 0 | 0 | 0 | 0 | 0 | 0 | 0 | 0 | 0 | 0 | 0 | 0 | 0 | 0 | 0 | 0 | 0 | 0 | 0 | 0 | 0 | 0 | 0 | 0 | 0 | 0 | 0 | 0 | 0 | 0 | 0
5.74 |  | 10 | 10.5 | 11 | 11.5 | 12 | 12.5 | 13 | 13.5 | 14 | 14.5 | 15 | 15.5 | 16 | 16.5 | 17 | 17.5 | 18 | 18.5 | 19 | 19.5 | 20 | 20.5 | 21 | 21.5 | 22 | 22.5 | 23 | 23.5 | 24 | 24.5 | 25 | 25.5 | 26 | 26.5 | 27 | 27.5 | 28 | 28.5 | 29 | 29.5 | 30 | 30.5 | 31 | 31.5 | 32 | 32.5 | 33 | 33.5 | 34 | 34.5 | 35 | 35.5 | 36 | 36.5 | 37 | 37.5 | 38 | 38.5 | 0 | 0 | 0 | 0 | 0 | 0 | 0 | 0 | 0 | 0 | 0 | 0 | 0 | 0 | 0 | 0 | 0 | 0 | 0 | 0 | 0 | 0 | 0 | 0 | 0 | 0 | 0 | 0 | 0 | 0 | 0 | 0 | 0 | 0 | 0 | 0 | 0 | 0 | 0 | 0 | 0 | 0 | 0
5.75 |  | 10 | 10.5 | 11 | 11.5 | 12 | 12.5 | 13 | 13.5 | 14 | 14.5 | 15 | 15.5 | 16 | 16.5 | 17 | 17.5 | 18 | 18.5 | 19 | 19.5 | 20 | 20.5 | 21 | 21.5 | 22 | 22.5 | 23 | 23.5 | 24 | 24.5 | 25 | 25.5 | 26 | 26.5 | 27 | 27.5 | 28 | 28.5 | 29 | 29.5 | 30 | 30.5 | 31 | 31.5 | 32 | 32.5 | 33 | 33.5 | 34 | 34.5 | 35 | 35.5 | 36 | 36.5 | 37 | 37.5 | 38 | 38.5 | 0 | 0 | 0 | 0 | 0 | 0 | 0 | 0 | 0 | 0 | 0 | 0 | 0 | 0 | 0 | 0 | 0 | 0 | 0 | 0 | 0 | 0 | 0 | 0 | 0 | 0 | 0 | 0 | 0 | 0 | 0 | 0 | 0 | 0 | 0 | 0 | 0 | 0 | 0 | 0 | 0 | 0 | 0
5.76 |  | 10 | 10.5 | 11 | 11.5 | 12 | 12.5 | 13 | 13.5 | 14 | 14.5 | 15 | 15.5 | 16 | 16.5 | 17 | 17.5 | 18 | 18.5 | 19 | 19.5 | 20 | 20.5 | 21 | 21.5 | 22 | 22.5 | 23 | 23.5 | 24 | 24.5 | 25 | 25.5 | 26 | 26.5 | 27 | 27.5 | 28 | 28.5 | 29 | 29.5 | 30 | 30.5 | 31 | 31.5 | 32 | 32.5 | 33 | 33.5 | 34 | 34.5 | 35 | 35.5 | 36 | 36.5 | 37 | 37.5 | 38 | 38.5 | 0 | 0 | 0 | 0 | 0 | 0 | 0 | 0 | 0 | 0 | 0 | 0 | 0 | 0 | 0 | 0 | 0 | 0 | 0 | 0 | 0 | 0 | 0 | 0 | 0 | 0 | 0 | 0 | 0 | 0 | 0 | 0 | 0 | 0 | 0 | 0 | 0 | 0 | 0 | 0 | 0 | 0 | 0
5.77 |  | 10 | 10.5 | 11 | 11.5 | 12 | 12.5 | 13 | 13.5 | 14 | 14.5 | 15 | 15.5 | 16 | 16.5 | 17 | 17.5 | 18 | 18.5 | 19 | 19.5 | 20 | 20.5 | 21 | 21.5 | 22 | 22.5 | 23 | 23.5 | 24 | 24.5 | 25 | 25.5 | 26 | 26.5 | 27 | 27.5 | 28 | 28.5 | 29 | 29.5 | 30 | 30.5 | 31 | 31.5 | 32 | 32.5 | 33 | 33.5 | 34 | 34.5 | 35 | 35.5 | 36 | 36.5 | 37 | 37.5 | 38 | 38.5 | 0 | 0 | 0 | 0 | 0 | 0 | 0 | 0 | 0 | 0 | 0 | 0 | 0 | 0 | 0 | 0 | 0 | 0 | 0 | 0 | 0 | 0 | 0 | 0 | 0 | 0 | 0 | 0 | 0 | 0 | 0 | 0 | 0 | 0 | 0 | 0 | 0 | 0 | 0 | 0 | 0 | 0 | 0
5.78 |  | 10 | 10.5 | 11 | 11.5 | 12 | 12.5 | 13 | 13.5 | 14 | 14.5 | 15 | 15.5 | 16 | 16.5 | 17 | 17.5 | 18 | 18.5 | 19 | 19.5 | 20 | 20.5 | 21 | 21.5 | 22 | 22.5 | 23 | 23.5 | 24 | 24.5 | 25 | 25.5 | 26 | 26.5 | 27 | 27.5 | 28 | 28.5 | 29 | 29.5 | 30 | 30.5 | 31 | 31.5 | 32 | 32.5 | 33 | 33.5 | 34 | 34.5 | 35 | 35.5 | 36 | 36.5 | 37 | 37.5 | 38 | 38.5 | 0 | 0 | 0 | 0 | 0 | 0 | 0 | 0 | 0 | 0 | 0 | 0 | 0 | 0 | 0 | 0 | 0 | 0 | 0 | 0 | 0 | 0 | 0 | 0 | 0 | 0 | 0 | 0 | 0 | 0 | 0 | 0 | 0 | 0 | 0 | 0 | 0 | 0 | 0 | 0 | 0 | 0 | 0
5.79 |  | 10 | 10.5 | 11 | 11.5 | 12 | 12.5 | 13 | 13.5 | 14 | 14.5 | 15 | 15.5 | 16 | 16.5 | 17 | 17.5 | 18 | 18.5 | 19 | 19.5 | 20 | 20.5 | 21 | 21.5 | 22 | 22.5 | 23 | 23.5 | 24 | 24.5 | 25 | 25.5 | 26 | 26.5 | 27 | 27.5 | 28 | 28.5 | 29 | 29.5 | 30 | 30.5 | 31 | 31.5 | 32 | 32.5 | 33 | 33.5 | 34 | 34.5 | 35 | 35.5 | 36 | 36.5 | 37 | 37.5 | 38 | 38.5 | 0 | 0 | 0 | 0 | 0 | 0 | 0 | 0 | 0 | 0 | 0 | 0 | 0 | 0 | 0 | 0 | 0 | 0 | 0 | 0 | 0 | 0 | 0 | 0 | 0 | 0 | 0 | 0 | 0 | 0 | 0 | 0 | 0 | 0 | 0 | 0 | 0 | 0 | 0 | 0 | 0 | 0 | 0
5.8 |  | 10 | 10.5 | 11 | 11.5 | 12 | 12.5 | 13 | 13.5 | 14 | 14.5 | 15 | 15.5 | 16 | 16.5 | 17 | 17.5 | 18 | 18.5 | 19 | 19.5 | 20 | 20.5 | 21 | 21.5 | 22 | 22.5 | 23 | 23.5 | 24 | 24.5 | 25 | 25.5 | 26 | 26.5 | 27 | 27.5 | 28 | 28.5 | 29 | 29.5 | 30 | 30.5 | 31 | 31.5 | 32 | 32.5 | 33 | 33.5 | 34 | 34.5 | 35 | 35.5 | 36 | 36.5 | 37 | 37.5 | 38 | 38.5 | 0 | 0 | 0 | 0 | 0 | 0 | 0 | 0 | 0 | 0 | 0 | 0 | 0 | 0 | 0 | 0 | 0 | 0 | 0 | 0 | 0 | 0 | 0 | 0 | 0 | 0 | 0 | 0 | 0 | 0 | 0 | 0 | 0 | 0 | 0 | 0 | 0 | 0 | 0 | 0 | 0 | 0 | 0
5.81 |  | 10 | 10.5 | 11 | 11.5 | 12 | 12.5 | 13 | 13.5 | 14 | 14.5 | 15 | 15.5 | 16 | 16.5 | 17 | 17.5 | 18 | 18.5 | 19 | 19.5 | 20 | 20.5 | 21 | 21.5 | 22 | 22.5 | 23 | 23.5 | 24 | 24.5 | 25 | 25.5 | 26 | 26.5 | 27 | 27.5 | 28 | 28.5 | 29 | 29.5 | 30 | 30.5 | 31 | 31.5 | 32 | 32.5 | 33 | 33.5 | 34 | 34.5 | 35 | 35.5 | 36 | 36.5 | 37 | 37.5 | 38 | 38.5 | 0 | 0 | 0 | 0 | 0 | 0 | 0 | 0 | 0 | 0 | 0 | 0 | 0 | 0 | 0 | 0 | 0 | 0 | 0 | 0 | 0 | 0 | 0 | 0 | 0 | 0 | 0 | 0 | 0 | 0 | 0 | 0 | 0 | 0 | 0 | 0 | 0 | 0 | 0 | 0 | 0 | 0 | 0
5.82 |  | 10 | 10.5 | 11 | 11.5 | 12 | 12.5 | 13 | 13.5 | 14 | 14.5 | 15 | 15.5 | 16 | 16.5 | 17 | 17.5 | 18 | 18.5 | 19 | 19.5 | 20 | 20.5 | 21 | 21.5 | 22 | 22.5 | 23 | 23.5 | 24 | 24.5 | 25 | 25.5 | 26 | 26.5 | 27 | 27.5 | 28 | 28.5 | 29 | 29.5 | 30 | 30.5 | 31 | 31.5 | 32 | 32.5 | 33 | 33.5 | 34 | 34.5 | 35 | 35.5 | 36 | 36.5 | 37 | 37.5 | 38 | 38.5 | 0 | 0 | 0 | 0 | 0 | 0 | 0 | 0 | 0 | 0 | 0 | 0 | 0 | 0 | 0 | 0 | 0 | 0 | 0 | 0 | 0 | 0 | 0 | 0 | 0 | 0 | 0 | 0 | 0 | 0 | 0 | 0 | 0 | 0 | 0 | 0 | 0 | 0 | 0 | 0 | 0 | 0 | 0
5.83 |  | 10 | 10.5 | 11 | 11.5 | 12 | 12.5 | 13 | 13.5 | 14 | 14.5 | 15 | 15.5 | 16 | 16.5 | 17 | 17.5 | 18 | 18.5 | 19 | 19.5 | 20 | 20.5 | 21 | 21.5 | 22 | 22.5 | 23 | 23.5 | 24 | 24.5 | 25 | 25.5 | 26 | 26.5 | 27 | 27.5 | 28 | 28.5 | 29 | 29.5 | 30 | 30.5 | 31 | 31.5 | 32 | 32.5 | 33 | 33.5 | 34 | 34.5 | 35 | 35.5 | 36 | 36.5 | 37 | 37.5 | 38 | 38.5 | 0 | 0 | 0 | 0 | 0 | 0 | 0 | 0 | 0 | 0 | 0 | 0 | 0 | 0 | 0 | 0 | 0 | 0 | 0 | 0 | 0 | 0 | 0 | 0 | 0 | 0 | 0 | 0 | 0 | 0 | 0 | 0 | 0 | 0 | 0 | 0 | 0 | 0 | 0 | 0 | 0 | 0 | 0
5.84 |  | 10 | 10.5 | 11 | 11.5 | 12 | 12.5 | 13 | 13.5 | 14 | 14.5 | 15 | 15.5 | 16 | 16.5 | 17 | 17.5 | 18 | 18.5 | 19 | 19.5 | 20 | 20.5 | 21 | 21.5 | 22 | 22.5 | 23 | 23.5 | 24 | 24.5 | 25 | 25.5 | 26 | 26.5 | 27 | 27.5 | 28 | 28.5 | 29 | 29.5 | 30 | 30.5 | 31 | 31.5 | 32 | 32.5 | 33 | 33.5 | 34 | 34.5 | 35 | 35.5 | 36 | 36.5 | 37 | 37.5 | 38 | 38.5 | 0 | 0 | 0 | 0 | 0 | 0 | 0 | 0 | 0 | 0 | 0 | 0 | 0 | 0 | 0 | 0 | 0 | 0 | 0 | 0 | 0 | 0 | 0 | 0 | 0 | 0 | 0 | 0 | 0 | 0 | 0 | 0 | 0 | 0 | 0 | 0 | 0 | 0 | 0 | 0 | 0 | 0 | 0
5.85 |  | 10 | 10.5 | 11 | 11.5 | 12 | 12.5 | 13 | 13.5 | 14 | 14.5 | 15 | 15.5 | 16 | 16.5 | 17 | 17.5 | 18 | 18.5 | 19 | 19.5 | 20 | 20.5 | 21 | 21.5 | 22 | 22.5 | 23 | 23.5 | 24 | 24.5 | 25 | 25.5 | 26 | 26.5 | 27 | 27.5 | 28 | 28.5 | 29 | 29.5 | 30 | 30.5 | 31 | 31.5 | 32 | 32.5 | 33 | 33.5 | 34 | 34.5 | 35 | 35.5 | 36 | 36.5 | 37 | 37.5 | 38 | 38.5 | 0 | 0 | 0 | 0 | 0 | 0 | 0 | 0 | 0 | 0 | 0 | 0 | 0 | 0 | 0 | 0 | 0 | 0 | 0 | 0 | 0 | 0 | 0 | 0 | 0 | 0 | 0 | 0 | 0 | 0 | 0 | 0 | 0 | 0 | 0 | 0 | 0 | 0 | 0 | 0 | 0 | 0 | 0
5.86 |  | 10 | 10.5 | 11 | 11.5 | 12 | 12.5 | 13 | 13.5 | 14 | 14.5 | 15 | 15.5 | 16 | 16.5 | 17 | 17.5 | 18 | 18.5 | 19 | 19.5 | 20 | 20.5 | 21 | 21.5 | 22 | 22.5 | 23 | 23.5 | 24 | 24.5 | 25 | 25.5 | 26 | 26.5 | 27 | 27.5 | 28 | 28.5 | 29 | 29.5 | 30 | 30.5 | 31 | 31.5 | 32 | 32.5 | 33 | 33.5 | 34 | 34.5 | 35 | 35.5 | 36 | 36.5 | 37 | 37.5 | 38 | 38.5 | 0 | 0 | 0 | 0 | 0 | 0 | 0 | 0 | 0 | 0 | 0 | 0 | 0 | 0 | 0 | 0 | 0 | 0 | 0 | 0 | 0 | 0 | 0 | 0 | 0 | 0 | 0 | 0 | 0 | 0 | 0 | 0 | 0 | 0 | 0 | 0 | 0 | 0 | 0 | 0 | 0 | 0 | 0
5.87 |  | 10 | 10.5 | 11 | 11.5 | 12 | 12.5 | 13 | 13.5 | 14 | 14.5 | 15 | 15.5 | 16 | 16.5 | 17 | 17.5 | 18 | 18.5 | 19 | 19.5 | 20 | 20.5 | 21 | 21.5 | 22 | 22.5 | 23 | 23.5 | 24 | 24.5 | 25 | 25.5 | 26 | 26.5 | 27 | 27.5 | 28 | 28.5 | 29 | 29.5 | 30 | 30.5 | 31 | 31.5 | 32 | 32.5 | 33 | 33.5 | 34 | 34.5 | 35 | 35.5 | 36 | 36.5 | 37 | 37.5 | 38 | 38.5 | 0 | 0 | 0 | 0 | 0 | 0 | 0 | 0 | 0 | 0 | 0 | 0 | 0 | 0 | 0 | 0 | 0 | 0 | 0 | 0 | 0 | 0 | 0 | 0 | 0 | 0 | 0 | 0 | 0 | 0 | 0 | 0 | 0 | 0 | 0 | 0 | 0 | 0 | 0 | 0 | 0 | 0 | 0
5.88 |  | 10 | 10.5 | 11 | 11.5 | 12 | 12.5 | 13 | 13.5 | 14 | 14.5 | 15 | 15.5 | 16 | 16.5 | 17 | 17.5 | 18 | 18.5 | 19 | 19.5 | 20 | 20.5 | 21 | 21.5 | 22 | 22.5 | 23 | 23.5 | 24 | 24.5 | 25 | 25.5 | 26 | 26.5 | 27 | 27.5 | 28 | 28.5 | 29 | 29.5 | 30 | 30.5 | 31 | 31.5 | 32 | 32.5 | 33 | 33.5 | 34 | 34.5 | 35 | 35.5 | 36 | 36.5 | 37 | 37.5 | 38 | 38.5 | 0 | 0 | 0 | 0 | 0 | 0 | 0 | 0 | 0 | 0 | 0 | 0 | 0 | 0 | 0 | 0 | 0 | 0 | 0 | 0 | 0 | 0 | 0 | 0 | 0 | 0 | 0 | 0 | 0 | 0 | 0 | 0 | 0 | 0 | 0 | 0 | 0 | 0 | 0 | 0 | 0 | 0 | 0
5.89 |  | 10 | 10.5 | 11 | 11.5 | 12 | 12.5 | 13 | 13.5 | 14 | 14.5 | 15 | 15.5 | 16 | 16.5 | 17 | 17.5 | 18 | 18.5 | 19 | 19.5 | 20 | 20.5 | 21 | 21.5 | 22 | 22.5 | 23 | 23.5 | 24 | 24.5 | 25 | 25.5 | 26 | 26.5 | 27 | 27.5 | 28 | 28.5 | 29 | 29.5 | 30 | 30.5 | 31 | 31.5 | 32 | 32.5 | 33 | 33.5 | 34 | 34.5 | 35 | 35.5 | 36 | 36.5 | 37 | 37.5 | 38 | 38.5 | 0 | 0 | 0 | 0 | 0 | 0 | 0 | 0 | 0 | 0 | 0 | 0 | 0 | 0 | 0 | 0 | 0 | 0 | 0 | 0 | 0 | 0 | 0 | 0 | 0 | 0 | 0 | 0 | 0 | 0 | 0 | 0 | 0 | 0 | 0 | 0 | 0 | 0 | 0 | 0 | 0 | 0 | 0
5.9 |  | 10 | 10.5 | 11 | 11.5 | 12 | 12.5 | 13 | 13.5 | 14 | 14.5 | 15 | 15.5 | 16 | 16.5 | 17 | 17.5 | 18 | 18.5 | 19 | 19.5 | 20 | 20.5 | 21 | 21.5 | 22 | 22.5 | 23 | 23.5 | 24 | 24.5 | 25 | 25.5 | 26 | 26.5 | 27 | 27.5 | 28 | 28.5 | 29 | 29.5 | 30 | 30.5 | 31 | 31.5 | 32 | 32.5 | 33 | 33.5 | 34 | 34.5 | 35 | 35.5 | 36 | 36.5 | 37 | 37.5 | 38 | 38.5 | 0 | 0 | 0 | 0 | 0 | 0 | 0 | 0 | 0 | 0 | 0 | 0 | 0 | 0 | 0 | 0 | 0 | 0 | 0 | 0 | 0 | 0 | 0 | 0 | 0 | 0 | 0 | 0 | 0 | 0 | 0 | 0 | 0 | 0 | 0 | 0 | 0 | 0 | 0 | 0 | 0 | 0 | 0
5.91 |  | 10 | 10.5 | 11 | 11.5 | 12 | 12.5 | 13 | 13.5 | 14 | 14.5 | 15 | 15.5 | 16 | 16.5 | 17 | 17.5 | 18 | 18.5 | 19 | 19.5 | 20 | 20.5 | 21 | 21.5 | 22 | 22.5 | 23 | 23.5 | 24 | 24.5 | 25 | 25.5 | 26 | 26.5 | 27 | 27.5 | 28 | 28.5 | 29 | 29.5 | 30 | 30.5 | 31 | 31.5 | 32 | 32.5 | 33 | 33.5 | 34 | 34.5 | 35 | 35.5 | 36 | 36.5 | 37 | 37.5 | 38 | 38.5 | 0 | 0 | 0 | 0 | 0 | 0 | 0 | 0 | 0 | 0 | 0 | 0 | 0 | 0 | 0 | 0 | 0 | 0 | 0 | 0 | 0 | 0 | 0 | 0 | 0 | 0 | 0 | 0 | 0 | 0 | 0 | 0 | 0 | 0 | 0 | 0 | 0 | 0 | 0 | 0 | 0 | 0 | 0
5.92 |  | 10 | 10.5 | 11 | 11.5 | 12 | 12.5 | 13 | 13.5 | 14 | 14.5 | 15 | 15.5 | 16 | 16.5 | 17 | 17.5 | 18 | 18.5 | 19 | 19.5 | 20 | 20.5 | 21 | 21.5 | 22 | 22.5 | 23 | 23.5 | 24 | 24.5 | 25 | 25.5 | 26 | 26.5 | 27 | 27.5 | 28 | 28.5 | 29 | 29.5 | 30 | 30.5 | 31 | 31.5 | 32 | 32.5 | 33 | 33.5 | 34 | 34.5 | 35 | 35.5 | 36 | 36.5 | 37 | 37.5 | 38 | 38.5 | 0 | 0 | 0 | 0 | 0 | 0 | 0 | 0 | 0 | 0 | 0 | 0 | 0 | 0 | 0 | 0 | 0 | 0 | 0 | 0 | 0 | 0 | 0 | 0 | 0 | 0 | 0 | 0 | 0 | 0 | 0 | 0 | 0 | 0 | 0 | 0 | 0 | 0 | 0 | 0 | 0 | 0 | 0
5.93 |  | 10 | 10.5 | 11 | 11.5 | 12 | 12.5 | 13 | 13.5 | 14 | 14.5 | 15 | 15.5 | 16 | 16.5 | 17 | 17.5 | 18 | 18.5 | 19 | 19.5 | 20 | 20.5 | 21 | 21.5 | 22 | 22.5 | 23 | 23.5 | 24 | 24.5 | 25 | 25.5 | 26 | 26.5 | 27 | 27.5 | 28 | 28.5 | 29 | 29.5 | 30 | 30.5 | 31 | 31.5 | 32 | 32.5 | 33 | 33.5 | 34 | 34.5 | 35 | 35.5 | 36 | 36.5 | 37 | 37.5 | 38 | 38.5 | 0 | 0 | 0 | 0 | 0 | 0 | 0 | 0 | 0 | 0 | 0 | 0 | 0 | 0 | 0 | 0 | 0 | 0 | 0 | 0 | 0 | 0 | 0 | 0 | 0 | 0 | 0 | 0 | 0 | 0 | 0 | 0 | 0 | 0 | 0 | 0 | 0 | 0 | 0 | 0 | 0 | 0 | 0
5.94 |  | 10 | 10.5 | 11 | 11.5 | 12 | 12.5 | 13 | 13.5 | 14 | 14.5 | 15 | 15.5 | 16 | 16.5 | 17 | 17.5 | 18 | 18.5 | 19 | 19.5 | 20 | 20.5 | 21 | 21.5 | 22 | 22.5 | 23 | 23.5 | 24 | 24.5 | 25 | 25.5 | 26 | 26.5 | 27 | 27.5 | 28 | 28.5 | 29 | 29.5 | 30 | 30.5 | 31 | 31.5 | 32 | 32.5 | 33 | 33.5 | 34 | 34.5 | 35 | 35.5 | 36 | 36.5 | 37 | 37.5 | 38 | 38.5 | 0 | 0 | 0 | 0 | 0 | 0 | 0 | 0 | 0 | 0 | 0 | 0 | 0 | 0 | 0 | 0 | 0 | 0 | 0 | 0 | 0 | 0 | 0 | 0 | 0 | 0 | 0 | 0 | 0 | 0 | 0 | 0 | 0 | 0 | 0 | 0 | 0 | 0 | 0 | 0 | 0 | 0 | 0
5.95 |  | 10 | 10.5 | 11 | 11.5 | 12 | 12.5 | 13 | 13.5 | 14 | 14.5 | 15 | 15.5 | 16 | 16.5 | 17 | 17.5 | 18 | 18.5 | 19 | 19.5 | 20 | 20.5 | 21 | 21.5 | 22 | 22.5 | 23 | 23.5 | 24 | 24.5 | 25 | 25.5 | 26 | 26.5 | 27 | 27.5 | 28 | 28.5 | 29 | 29.5 | 30 | 30.5 | 31 | 31.5 | 32 | 32.5 | 33 | 33.5 | 34 | 34.5 | 35 | 35.5 | 36 | 36.5 | 37 | 37.5 | 38 | 38.5 | 0 | 0 | 0 | 0 | 0 | 0 | 0 | 0 | 0 | 0 | 0 | 0 | 0 | 0 | 0 | 0 | 0 | 0 | 0 | 0 | 0 | 0 | 0 | 0 | 0 | 0 | 0 | 0 | 0 | 0 | 0 | 0 | 0 | 0 | 0 | 0 | 0 | 0 | 0 | 0 | 0 | 0 | 0
5.96 |  | 10 | 10.5 | 11 | 11.5 | 12 | 12.5 | 13 | 13.5 | 14 | 14.5 | 15 | 15.5 | 16 | 16.5 | 17 | 17.5 | 18 | 18.5 | 19 | 19.5 | 20 | 20.5 | 21 | 21.5 | 22 | 22.5 | 23 | 23.5 | 24 | 24.5 | 25 | 25.5 | 26 | 26.5 | 27 | 27.5 | 28 | 28.5 | 29 | 29.5 | 30 | 30.5 | 31 | 31.5 | 32 | 32.5 | 33 | 33.5 | 34 | 34.5 | 35 | 35.5 | 36 | 36.5 | 37 | 37.5 | 38 | 38.5 | 0 | 0 | 0 | 0 | 0 | 0 | 0 | 0 | 0 | 0 | 0 | 0 | 0 | 0 | 0 | 0 | 0 | 0 | 0 | 0 | 0 | 0 | 0 | 0 | 0 | 0 | 0 | 0 | 0 | 0 | 0 | 0 | 0 | 0 | 0 | 0 | 0 | 0 | 0 | 0 | 0 | 0 | 0
5.97 |  | 10 | 10.5 | 11 | 11.5 | 12 | 12.5 | 13 | 13.5 | 14 | 14.5 | 15 | 15.5 | 16 | 16.5 | 17 | 17.5 | 18 | 18.5 | 19 | 19.5 | 20 | 20.5 | 21 | 21.5 | 22 | 22.5 | 23 | 23.5 | 24 | 24.5 | 25 | 25.5 | 26 | 26.5 | 27 | 27.5 | 28 | 28.5 | 29 | 29.5 | 30 | 30.5 | 31 | 31.5 | 32 | 32.5 | 33 | 33.5 | 34 | 34.5 | 35 | 35.5 | 36 | 36.5 | 37 | 37.5 | 38 | 38.5 | 0 | 0 | 0 | 0 | 0 | 0 | 0 | 0 | 0 | 0 | 0 | 0 | 0 | 0 | 0 | 0 | 0 | 0 | 0 | 0 | 0 | 0 | 0 | 0 | 0 | 0 | 0 | 0 | 0 | 0 | 0 | 0 | 0 | 0 | 0 | 0 | 0 | 0 | 0 | 0 | 0 | 0 | 0
5.98 |  | 10 | 10.5 | 11 | 11.5 | 12 | 12.5 | 13 | 13.5 | 14 | 14.5 | 15 | 15.5 | 16 | 16.5 | 17 | 17.5 | 18 | 18.5 | 19 | 19.5 | 20 | 20.5 | 21 | 21.5 | 22 | 22.5 | 23 | 23.5 | 24 | 24.5 | 25 | 25.5 | 26 | 26.5 | 27 | 27.5 | 28 | 28.5 | 29 | 29.5 | 30 | 30.5 | 31 | 31.5 | 32 | 32.5 | 33 | 33.5 | 34 | 34.5 | 35 | 35.5 | 36 | 36.5 | 37 | 37.5 | 38 | 38.5 | 0 | 0 | 0 | 0 | 0 | 0 | 0 | 0 | 0 | 0 | 0 | 0 | 0 | 0 | 0 | 0 | 0 | 0 | 0 | 0 | 0 | 0 | 0 | 0 | 0 | 0 | 0 | 0 | 0 | 0 | 0 | 0 | 0 | 0 | 0 | 0 | 0 | 0 | 0 | 0 | 0 | 0 | 0
5.99 |  | 10 | 10.5 | 11 | 11.5 | 12 | 12.5 | 13 | 13.5 | 14 | 14.5 | 15 | 15.5 | 16 | 16.5 | 17 | 17.5 | 18 | 18.5 | 19 | 19.5 | 20 | 20.5 | 21 | 21.5 | 22 | 22.5 | 23 | 23.5 | 24 | 24.5 | 25 | 25.5 | 26 | 26.5 | 27 | 27.5 | 28 | 28.5 | 29 | 29.5 | 30 | 30.5 | 31 | 31.5 | 32 | 32.5 | 33 | 33.5 | 34 | 34.5 | 35 | 35.5 | 36 | 36.5 | 37 | 37.5 | 38 | 38.5 | 0 | 0 | 0 | 0 | 0 | 0 | 0 | 0 | 0 | 0 | 0 | 0 | 0 | 0 | 0 | 0 | 0 | 0 | 0 | 0 | 0 | 0 | 0 | 0 | 0 | 0 | 0 | 0 | 0 | 0 | 0 | 0 | 0 | 0 | 0 | 0 | 0 | 0 | 0 | 0 | 0 | 0 | 0
6 |  | 10 | 10.5 | 11 | 11.5 | 12 | 12.5 | 13 | 13.5 | 14 | 14.5 | 15 | 15.5 | 16 | 16.5 | 17 | 17.5 | 18 | 18.5 | 19 | 19.5 | 20 | 20.5 | 21 | 21.5 | 22 | 22.5 | 23 | 23.5 | 24 | 24.5 | 25 | 25.5 | 26 | 26.5 | 27 | 27.5 | 28 | 28.5 | 29 | 29.5 | 30 | 30.5 | 31 | 31.5 | 32 | 32.5 | 33 | 33.5 | 34 | 34.5 | 35 | 35.5 | 36 | 36.5 | 37 | 37.5 | 38 | 38.5 | 0 | 0 | 0 | 0 | 0 | 0 | 0 | 0 | 0 | 0 | 0 | 0 | 0 | 0 | 0 | 0 | 0 | 0 | 0 | 0 | 0 | 0 | 0 | 0 | 0 | 0 | 0 | 0 | 0 | 0 | 0 | 0 | 0 | 0 | 0 | 0 | 0 | 0 | 0 | 0 | 0 | 0 | 0
6.01 |  | 10 | 10.5 | 11 | 11.5 | 12 | 12.5 | 13 | 13.5 | 14 | 14.5 | 15 | 15.5 | 16 | 16.5 | 17 | 17.5 | 18 | 18.5 | 19 | 19.5 | 20 | 20.5 | 21 | 21.5 | 22 | 22.5 | 23 | 23.5 | 24 | 24.5 | 25 | 25.5 | 26 | 26.5 | 27 | 27.5 | 28 | 28.5 | 29 | 29.5 | 30 | 30.5 | 31 | 31.5 | 32 | 32.5 | 33 | 33.5 | 34 | 34.5 | 35 | 35.5 | 36 | 36.5 | 37 | 37.5 | 38 | 38.5 | 0 | 0 | 0 | 0 | 0 | 0 | 0 | 0 | 0 | 0 | 0 | 0 | 0 | 0 | 0 | 0 | 0 | 0 | 0 | 0 | 0 | 0 | 0 | 0 | 0 | 0 | 0 | 0 | 0 | 0 | 0 | 0 | 0 | 0 | 0 | 0 | 0 | 0 | 0 | 0 | 0 | 0 | 0
6.02 |  | 10 | 10.5 | 11 | 11.5 | 12 | 12.5 | 13 | 13.5 | 14 | 14.5 | 15 | 15.5 | 16 | 16.5 | 17 | 17.5 | 18 | 18.5 | 19 | 19.5 | 20 | 20.5 | 21 | 21.5 | 22 | 22.5 | 23 | 23.5 | 24 | 24.5 | 25 | 25.5 | 26 | 26.5 | 27 | 27.5 | 28 | 28.5 | 29 | 29.5 | 30 | 30.5 | 31 | 31.5 | 32 | 32.5 | 33 | 33.5 | 34 | 34.5 | 35 | 35.5 | 36 | 36.5 | 37 | 37.5 | 38 | 38.5 | 0 | 0 | 0 | 0 | 0 | 0 | 0 | 0 | 0 | 0 | 0 | 0 | 0 | 0 | 0 | 0 | 0 | 0 | 0 | 0 | 0 | 0 | 0 | 0 | 0 | 0 | 0 | 0 | 0 | 0 | 0 | 0 | 0 | 0 | 0 | 0 | 0 | 0 | 0 | 0 | 0 | 0 | 0
6.03 |  | 10 | 10.5 | 11 | 11.5 | 12 | 12.5 | 13 | 13.5 | 14 | 14.5 | 15 | 15.5 | 16 | 16.5 | 17 | 17.5 | 18 | 18.5 | 19 | 19.5 | 20 | 20.5 | 21 | 21.5 | 22 | 22.5 | 23 | 23.5 | 24 | 24.5 | 25 | 25.5 | 26 | 26.5 | 27 | 27.5 | 28 | 28.5 | 29 | 29.5 | 30 | 30.5 | 31 | 31.5 | 32 | 32.5 | 33 | 33.5 | 34 | 34.5 | 35 | 35.5 | 36 | 36.5 | 37 | 37.5 | 38 | 38.5 | 0 | 0 | 0 | 0 | 0 | 0 | 0 | 0 | 0 | 0 | 0 | 0 | 0 | 0 | 0 | 0 | 0 | 0 | 0 | 0 | 0 | 0 | 0 | 0 | 0 | 0 | 0 | 0 | 0 | 0 | 0 | 0 | 0 | 0 | 0 | 0 | 0 | 0 | 0 | 0 | 0 | 0 | 0
6.04 |  | 10 | 10.5 | 11 | 11.5 | 12 | 12.5 | 13 | 13.5 | 14 | 14.5 | 15 | 15.5 | 16 | 16.5 | 17 | 17.5 | 18 | 18.5 | 19 | 19.5 | 20 | 20.5 | 21 | 21.5 | 22 | 22.5 | 23 | 23.5 | 24 | 24.5 | 25 | 25.5 | 26 | 26.5 | 27 | 27.5 | 28 | 28.5 | 29 | 29.5 | 30 | 30.5 | 31 | 31.5 | 32 | 32.5 | 33 | 33.5 | 34 | 34.5 | 35 | 35.5 | 36 | 36.5 | 37 | 37.5 | 38 | 38.5 | 0 | 0 | 0 | 0 | 0 | 0 | 0 | 0 | 0 | 0 | 0 | 0 | 0 | 0 | 0 | 0 | 0 | 0 | 0 | 0 | 0 | 0 | 0 | 0 | 0 | 0 | 0 | 0 | 0 | 0 | 0 | 0 | 0 | 0 | 0 | 0 | 0 | 0 | 0 | 0 | 0 | 0 | 0
6.05 |  | 10 | 10.5 | 11 | 11.5 | 12 | 12.5 | 13 | 13.5 | 14 | 14.5 | 15 | 15.5 | 16 | 16.5 | 17 | 17.5 | 18 | 18.5 | 19 | 19.5 | 20 | 20.5 | 21 | 21.5 | 22 | 22.5 | 23 | 23.5 | 24 | 24.5 | 25 | 25.5 | 26 | 26.5 | 27 | 27.5 | 28 | 28.5 | 29 | 29.5 | 30 | 30.5 | 31 | 31.5 | 32 | 32.5 | 33 | 33.5 | 34 | 34.5 | 35 | 35.5 | 36 | 36.5 | 37 | 37.5 | 38 | 38.5 | 0 | 0 | 0 | 0 | 0 | 0 | 0 | 0 | 0 | 0 | 0 | 0 | 0 | 0 | 0 | 0 | 0 | 0 | 0 | 0 | 0 | 0 | 0 | 0 | 0 | 0 | 0 | 0 | 0 | 0 | 0 | 0 | 0 | 0 | 0 | 0 | 0 | 0 | 0 | 0 | 0 | 0 | 0
6.06 |  | 10 | 10.5 | 11 | 11.5 | 12 | 12.5 | 13 | 13.5 | 14 | 14.5 | 15 | 15.5 | 16 | 16.5 | 17 | 17.5 | 18 | 18.5 | 19 | 19.5 | 20 | 20.5 | 21 | 21.5 | 22 | 22.5 | 23 | 23.5 | 24 | 24.5 | 25 | 25.5 | 26 | 26.5 | 27 | 27.5 | 28 | 28.5 | 29 | 29.5 | 30 | 30.5 | 31 | 31.5 | 32 | 32.5 | 33 | 33.5 | 34 | 34.5 | 35 | 35.5 | 36 | 36.5 | 37 | 37.5 | 38 | 38.5 | 0 | 0 | 0 | 0 | 0 | 0 | 0 | 0 | 0 | 0 | 0 | 0 | 0 | 0 | 0 | 0 | 0 | 0 | 0 | 0 | 0 | 0 | 0 | 0 | 0 | 0 | 0 | 0 | 0 | 0 | 0 | 0 | 0 | 0 | 0 | 0 | 0 | 0 | 0 | 0 | 0 | 0 | 0
6.07 |  | 10 | 10.5 | 11 | 11.5 | 12 | 12.5 | 13 | 13.5 | 14 | 14.5 | 15 | 15.5 | 16 | 16.5 | 17 | 17.5 | 18 | 18.5 | 19 | 19.5 | 20 | 20.5 | 21 | 21.5 | 22 | 22.5 | 23 | 23.5 | 24 | 24.5 | 25 | 25.5 | 26 | 26.5 | 27 | 27.5 | 28 | 28.5 | 29 | 29.5 | 30 | 30.5 | 31 | 31.5 | 32 | 32.5 | 33 | 33.5 | 34 | 34.5 | 35 | 35.5 | 36 | 36.5 | 37 | 37.5 | 38 | 38.5 | 0 | 0 | 0 | 0 | 0 | 0 | 0 | 0 | 0 | 0 | 0 | 0 | 0 | 0 | 0 | 0 | 0 | 0 | 0 | 0 | 0 | 0 | 0 | 0 | 0 | 0 | 0 | 0 | 0 | 0 | 0 | 0 | 0 | 0 | 0 | 0 | 0 | 0 | 0 | 0 | 0 | 0 | 0
6.08 |  | 10 | 10.5 | 11 | 11.5 | 12 | 12.5 | 13 | 13.5 | 14 | 14.5 | 15 | 15.5 | 16 | 16.5 | 17 | 17.5 | 18 | 18.5 | 19 | 19.5 | 20 | 20.5 | 21 | 21.5 | 22 | 22.5 | 23 | 23.5 | 24 | 24.5 | 25 | 25.5 | 26 | 26.5 | 27 | 27.5 | 28 | 28.5 | 29 | 29.5 | 30 | 30.5 | 31 | 31.5 | 32 | 32.5 | 33 | 33.5 | 34 | 34.5 | 35 | 35.5 | 36 | 36.5 | 37 | 37.5 | 38 | 38.5 | 0 | 0 | 0 | 0 | 0 | 0 | 0 | 0 | 0 | 0 | 0 | 0 | 0 | 0 | 0 | 0 | 0 | 0 | 0 | 0 | 0 | 0 | 0 | 0 | 0 | 0 | 0 | 0 | 0 | 0 | 0 | 0 | 0 | 0 | 0 | 0 | 0 | 0 | 0 | 0 | 0 | 0 | 0
6.09 |  | 10 | 10.5 | 11 | 11.5 | 12 | 12.5 | 13 | 13.5 | 14 | 14.5 | 15 | 15.5 | 16 | 16.5 | 17 | 17.5 | 18 | 18.5 | 19 | 19.5 | 20 | 20.5 | 21 | 21.5 | 22 | 22.5 | 23 | 23.5 | 24 | 24.5 | 25 | 25.5 | 26 | 26.5 | 27 | 27.5 | 28 | 28.5 | 29 | 29.5 | 30 | 30.5 | 31 | 31.5 | 32 | 32.5 | 33 | 33.5 | 34 | 34.5 | 35 | 35.5 | 36 | 36.5 | 37 | 37.5 | 38 | 38.5 | 0 | 0 | 0 | 0 | 0 | 0 | 0 | 0 | 0 | 0 | 0 | 0 | 0 | 0 | 0 | 0 | 0 | 0 | 0 | 0 | 0 | 0 | 0 | 0 | 0 | 0 | 0 | 0 | 0 | 0 | 0 | 0 | 0 | 0 | 0 | 0 | 0 | 0 | 0 | 0 | 0 | 0 | 0
6.1 |  | 10 | 10.5 | 11 | 11.5 | 12 | 12.5 | 13 | 13.5 | 14 | 14.5 | 15 | 15.5 | 16 | 16.5 | 17 | 17.5 | 18 | 18.5 | 19 | 19.5 | 20 | 20.5 | 21 | 21.5 | 22 | 22.5 | 23 | 23.5 | 24 | 24.5 | 25 | 25.5 | 26 | 26.5 | 27 | 27.5 | 28 | 28.5 | 29 | 29.5 | 30 | 30.5 | 31 | 31.5 | 32 | 32.5 | 33 | 33.5 | 34 | 34.5 | 35 | 35.5 | 36 | 36.5 | 37 | 37.5 | 38 | 38.5 | 0 | 0 | 0 | 0 | 0 | 0 | 0 | 0 | 0 | 0 | 0 | 0 | 0 | 0 | 0 | 0 | 0 | 0 | 0 | 0 | 0 | 0 | 0 | 0 | 0 | 0 | 0 | 0 | 0 | 0 | 0 | 0 | 0 | 0 | 0 | 0 | 0 | 0 | 0 | 0 | 0 | 0 | 0
6.11 |  | 10 | 10.5 | 11 | 11.5 | 12 | 12.5 | 13 | 13.5 | 14 | 14.5 | 15 | 15.5 | 16 | 16.5 | 17 | 17.5 | 18 | 18.5 | 19 | 19.5 | 20 | 20.5 | 21 | 21.5 | 22 | 22.5 | 23 | 23.5 | 24 | 24.5 | 25 | 25.5 | 26 | 26.5 | 27 | 27.5 | 28 | 28.5 | 29 | 29.5 | 30 | 30.5 | 31 | 31.5 | 32 | 32.5 | 33 | 33.5 | 34 | 34.5 | 35 | 35.5 | 36 | 36.5 | 37 | 37.5 | 38 | 38.5 | 0 | 0 | 0 | 0 | 0 | 0 | 0 | 0 | 0 | 0 | 0 | 0 | 0 | 0 | 0 | 0 | 0 | 0 | 0 | 0 | 0 | 0 | 0 | 0 | 0 | 0 | 0 | 0 | 0 | 0 | 0 | 0 | 0 | 0 | 0 | 0 | 0 | 0 | 0 | 0 | 0 | 0 | 0
6.12 |  | 10 | 10.5 | 11 | 11.5 | 12 | 12.5 | 13 | 13.5 | 14 | 14.5 | 15 | 15.5 | 16 | 16.5 | 17 | 17.5 | 18 | 18.5 | 19 | 19.5 | 20 | 20.5 | 21 | 21.5 | 22 | 22.5 | 23 | 23.5 | 24 | 24.5 | 25 | 25.5 | 26 | 26.5 | 27 | 27.5 | 28 | 28.5 | 29 | 29.5 | 30 | 30.5 | 31 | 31.5 | 32 | 32.5 | 33 | 33.5 | 34 | 34.5 | 35 | 35.5 | 36 | 36.5 | 37 | 37.5 | 38 | 38.5 | 0 | 0 | 0 | 0 | 0 | 0 | 0 | 0 | 0 | 0 | 0 | 0 | 0 | 0 | 0 | 0 | 0 | 0 | 0 | 0 | 0 | 0 | 0 | 0 | 0 | 0 | 0 | 0 | 0 | 0 | 0 | 0 | 0 | 0 | 0 | 0 | 0 | 0 | 0 | 0 | 0 | 0 | 0
6.13 |  | 10 | 10.5 | 11 | 11.5 | 12 | 12.5 | 13 | 13.5 | 14 | 14.5 | 15 | 15.5 | 16 | 16.5 | 17 | 17.5 | 18 | 18.5 | 19 | 19.5 | 20 | 20.5 | 21 | 21.5 | 22 | 22.5 | 23 | 23.5 | 24 | 24.5 | 25 | 25.5 | 26 | 26.5 | 27 | 27.5 | 28 | 28.5 | 29 | 29.5 | 30 | 30.5 | 31 | 31.5 | 32 | 32.5 | 33 | 33.5 | 34 | 34.5 | 35 | 35.5 | 36 | 36.5 | 37 | 37.5 | 38 | 38.5 | 0 | 0 | 0 | 0 | 0 | 0 | 0 | 0 | 0 | 0 | 0 | 0 | 0 | 0 | 0 | 0 | 0 | 0 | 0 | 0 | 0 | 0 | 0 | 0 | 0 | 0 | 0 | 0 | 0 | 0 | 0 | 0 | 0 | 0 | 0 | 0 | 0 | 0 | 0 | 0 | 0 | 0 | 0
6.14 |  | 10 | 10.5 | 11 | 11.5 | 12 | 12.5 | 13 | 13.5 | 14 | 14.5 | 15 | 15.5 | 16 | 16.5 | 17 | 17.5 | 18 | 18.5 | 19 | 19.5 | 20 | 20.5 | 21 | 21.5 | 22 | 22.5 | 23 | 23.5 | 24 | 24.5 | 25 | 25.5 | 26 | 26.5 | 27 | 27.5 | 28 | 28.5 | 29 | 29.5 | 30 | 30.5 | 31 | 31.5 | 32 | 32.5 | 33 | 33.5 | 34 | 34.5 | 35 | 35.5 | 36 | 36.5 | 37 | 37.5 | 38 | 38.5 | 0 | 0 | 0 | 0 | 0 | 0 | 0 | 0 | 0 | 0 | 0 | 0 | 0 | 0 | 0 | 0 | 0 | 0 | 0 | 0 | 0 | 0 | 0 | 0 | 0 | 0 | 0 | 0 | 0 | 0 | 0 | 0 | 0 | 0 | 0 | 0 | 0 | 0 | 0 | 0 | 0 | 0 | 0
6.15 |  | 10 | 10.5 | 11 | 11.5 | 12 | 12.5 | 13 | 13.5 | 14 | 14.5 | 15 | 15.5 | 16 | 16.5 | 17 | 17.5 | 18 | 18.5 | 19 | 19.5 | 20 | 20.5 | 21 | 21.5 | 22 | 22.5 | 23 | 23.5 | 24 | 24.5 | 25 | 25.5 | 26 | 26.5 | 27 | 27.5 | 28 | 28.5 | 29 | 29.5 | 30 | 30.5 | 31 | 31.5 | 32 | 32.5 | 33 | 33.5 | 34 | 34.5 | 35 | 35.5 | 36 | 36.5 | 37 | 37.5 | 38 | 38.5 | 0 | 0 | 0 | 0 | 0 | 0 | 0 | 0 | 0 | 0 | 0 | 0 | 0 | 0 | 0 | 0 | 0 | 0 | 0 | 0 | 0 | 0 | 0 | 0 | 0 | 0 | 0 | 0 | 0 | 0 | 0 | 0 | 0 | 0 | 0 | 0 | 0 | 0 | 0 | 0 | 0 | 0 | 0
6.16 |  | 10 | 10.5 | 11 | 11.5 | 12 | 12.5 | 13 | 13.5 | 14 | 14.5 | 15 | 15.5 | 16 | 16.5 | 17 | 17.5 | 18 | 18.5 | 19 | 19.5 | 20 | 20.5 | 21 | 21.5 | 22 | 22.5 | 23 | 23.5 | 24 | 24.5 | 25 | 25.5 | 26 | 26.5 | 27 | 27.5 | 28 | 28.5 | 29 | 29.5 | 30 | 30.5 | 31 | 31.5 | 32 | 32.5 | 33 | 33.5 | 34 | 34.5 | 35 | 35.5 | 36 | 36.5 | 37 | 37.5 | 38 | 38.5 | 0 | 0 | 0 | 0 | 0 | 0 | 0 | 0 | 0 | 0 | 0 | 0 | 0 | 0 | 0 | 0 | 0 | 0 | 0 | 0 | 0 | 0 | 0 | 0 | 0 | 0 | 0 | 0 | 0 | 0 | 0 | 0 | 0 | 0 | 0 | 0 | 0 | 0 | 0 | 0 | 0 | 0 | 0
6.17 |  | 10 | 10.5 | 11 | 11.5 | 12 | 12.5 | 13 | 13.5 | 14 | 14.5 | 15 | 15.5 | 16 | 16.5 | 17 | 17.5 | 18 | 18.5 | 19 | 19.5 | 20 | 20.5 | 21 | 21.5 | 22 | 22.5 | 23 | 23.5 | 24 | 24.5 | 25 | 25.5 | 26 | 26.5 | 27 | 27.5 | 28 | 28.5 | 29 | 29.5 | 30 | 30.5 | 31 | 31.5 | 32 | 32.5 | 33 | 33.5 | 34 | 34.5 | 35 | 35.5 | 36 | 36.5 | 37 | 37.5 | 38 | 38.5 | 0 | 0 | 0 | 0 | 0 | 0 | 0 | 0 | 0 | 0 | 0 | 0 | 0 | 0 | 0 | 0 | 0 | 0 | 0 | 0 | 0 | 0 | 0 | 0 | 0 | 0 | 0 | 0 | 0 | 0 | 0 | 0 | 0 | 0 | 0 | 0 | 0 | 0 | 0 | 0 | 0 | 0 | 0
6.18 |  | 10 | 10.5 | 11 | 11.5 | 12 | 12.5 | 13 | 13.5 | 14 | 14.5 | 15 | 15.5 | 16 | 16.5 | 17 | 17.5 | 18 | 18.5 | 19 | 19.5 | 20 | 20.5 | 21 | 21.5 | 22 | 22.5 | 23 | 23.5 | 24 | 24.5 | 25 | 25.5 | 26 | 26.5 | 27 | 27.5 | 28 | 28.5 | 29 | 29.5 | 30 | 30.5 | 31 | 31.5 | 32 | 32.5 | 33 | 33.5 | 34 | 34.5 | 35 | 35.5 | 36 | 36.5 | 37 | 37.5 | 38 | 38.5 | 0 | 0 | 0 | 0 | 0 | 0 | 0 | 0 | 0 | 0 | 0 | 0 | 0 | 0 | 0 | 0 | 0 | 0 | 0 | 0 | 0 | 0 | 0 | 0 | 0 | 0 | 0 | 0 | 0 | 0 | 0 | 0 | 0 | 0 | 0 | 0 | 0 | 0 | 0 | 0 | 0 | 0 | 0
6.19 |  | 10 | 10.5 | 11 | 11.5 | 12 | 12.5 | 13 | 13.5 | 14 | 14.5 | 15 | 15.5 | 16 | 16.5 | 17 | 17.5 | 18 | 18.5 | 19 | 19.5 | 20 | 20.5 | 21 | 21.5 | 22 | 22.5 | 23 | 23.5 | 24 | 24.5 | 25 | 25.5 | 26 | 26.5 | 27 | 27.5 | 28 | 28.5 | 29 | 29.5 | 30 | 30.5 | 31 | 31.5 | 32 | 32.5 | 33 | 33.5 | 34 | 34.5 | 35 | 35.5 | 36 | 36.5 | 37 | 37.5 | 38 | 38.5 | 0 | 0 | 0 | 0 | 0 | 0 | 0 | 0 | 0 | 0 | 0 | 0 | 0 | 0 | 0 | 0 | 0 | 0 | 0 | 0 | 0 | 0 | 0 | 0 | 0 | 0 | 0 | 0 | 0 | 0 | 0 | 0 | 0 | 0 | 0 | 0 | 0 | 0 | 0 | 0 | 0 | 0 | 0
6.2 |  | 10 | 10.5 | 11 | 11.5 | 12 | 12.5 | 13 | 13.5 | 14 | 14.5 | 15 | 15.5 | 16 | 16.5 | 17 | 17.5 | 18 | 18.5 | 19 | 19.5 | 20 | 20.5 | 21 | 21.5 | 22 | 22.5 | 23 | 23.5 | 24 | 24.5 | 25 | 25.5 | 26 | 26.5 | 27 | 27.5 | 28 | 28.5 | 29 | 29.5 | 30 | 30.5 | 31 | 31.5 | 32 | 32.5 | 33 | 33.5 | 34 | 34.5 | 35 | 35.5 | 36 | 36.5 | 37 | 37.5 | 38 | 38.5 | 0 | 0 | 0 | 0 | 0 | 0 | 0 | 0 | 0 | 0 | 0 | 0 | 0 | 0 | 0 | 0 | 0 | 0 | 0 | 0 | 0 | 0 | 0 | 0 | 0 | 0 | 0 | 0 | 0 | 0 | 0 | 0 | 0 | 0 | 0 | 0 | 0 | 0 | 0 | 0 | 0 | 0 | 0
6.21 |  | 10 | 10.5 | 11 | 11.5 | 12 | 12.5 | 13 | 13.5 | 14 | 14.5 | 15 | 15.5 | 16 | 16.5 | 17 | 17.5 | 18 | 18.5 | 19 | 19.5 | 20 | 20.5 | 21 | 21.5 | 22 | 22.5 | 23 | 23.5 | 24 | 24.5 | 25 | 25.5 | 26 | 26.5 | 27 | 27.5 | 28 | 28.5 | 29 | 29.5 | 30 | 30.5 | 31 | 31.5 | 32 | 32.5 | 33 | 33.5 | 34 | 34.5 | 35 | 35.5 | 36 | 36.5 | 37 | 37.5 | 38 | 38.5 | 0 | 0 | 0 | 0 | 0 | 0 | 0 | 0 | 0 | 0 | 0 | 0 | 0 | 0 | 0 | 0 | 0 | 0 | 0 | 0 | 0 | 0 | 0 | 0 | 0 | 0 | 0 | 0 | 0 | 0 | 0 | 0 | 0 | 0 | 0 | 0 | 0 | 0 | 0 | 0 | 0 | 0 | 0
6.22 |  | 10 | 10.5 | 11 | 11.5 | 12 | 12.5 | 13 | 13.5 | 14 | 14.5 | 15 | 15.5 | 16 | 16.5 | 17 | 17.5 | 18 | 18.5 | 19 | 19.5 | 20 | 20.5 | 21 | 21.5 | 22 | 22.5 | 23 | 23.5 | 24 | 24.5 | 25 | 25.5 | 26 | 26.5 | 27 | 27.5 | 28 | 28.5 | 29 | 29.5 | 30 | 30.5 | 31 | 31.5 | 32 | 32.5 | 33 | 33.5 | 34 | 34.5 | 35 | 35.5 | 36 | 36.5 | 37 | 37.5 | 38 | 38.5 | 0 | 0 | 0 | 0 | 0 | 0 | 0 | 0 | 0 | 0 | 0 | 0 | 0 | 0 | 0 | 0 | 0 | 0 | 0 | 0 | 0 | 0 | 0 | 0 | 0 | 0 | 0 | 0 | 0 | 0 | 0 | 0 | 0 | 0 | 0 | 0 | 0 | 0 | 0 | 0 | 0 | 0 | 0
6.23 |  | 10 | 10.5 | 11 | 11.5 | 12 | 12.5 | 13 | 13.5 | 14 | 14.5 | 15 | 15.5 | 16 | 16.5 | 17 | 17.5 | 18 | 18.5 | 19 | 19.5 | 20 | 20.5 | 21 | 21.5 | 22 | 22.5 | 23 | 23.5 | 24 | 24.5 | 25 | 25.5 | 26 | 26.5 | 27 | 27.5 | 28 | 28.5 | 29 | 29.5 | 30 | 30.5 | 31 | 31.5 | 32 | 32.5 | 33 | 33.5 | 34 | 34.5 | 35 | 35.5 | 36 | 36.5 | 37 | 37.5 | 38 | 38.5 | 0 | 0 | 0 | 0 | 0 | 0 | 0 | 0 | 0 | 0 | 0 | 0 | 0 | 0 | 0 | 0 | 0 | 0 | 0 | 0 | 0 | 0 | 0 | 0 | 0 | 0 | 0 | 0 | 0 | 0 | 0 | 0 | 0 | 0 | 0 | 0 | 0 | 0 | 0 | 0 | 0 | 0 | 0
6.24 |  | 10 | 10.5 | 11 | 11.5 | 12 | 12.5 | 13 | 13.5 | 14 | 14.5 | 15 | 15.5 | 16 | 16.5 | 17 | 17.5 | 18 | 18.5 | 19 | 19.5 | 20 | 20.5 | 21 | 21.5 | 22 | 22.5 | 23 | 23.5 | 24 | 24.5 | 25 | 25.5 | 26 | 26.5 | 27 | 27.5 | 28 | 28.5 | 29 | 29.5 | 30 | 30.5 | 31 | 31.5 | 32 | 32.5 | 33 | 33.5 | 34 | 34.5 | 35 | 35.5 | 36 | 36.5 | 37 | 37.5 | 38 | 38.5 | 0 | 0 | 0 | 0 | 0 | 0 | 0 | 0 | 0 | 0 | 0 | 0 | 0 | 0 | 0 | 0 | 0 | 0 | 0 | 0 | 0 | 0 | 0 | 0 | 0 | 0 | 0 | 0 | 0 | 0 | 0 | 0 | 0 | 0 | 0 | 0 | 0 | 0 | 0 | 0 | 0 | 0 | 0
6.25 |  | 10 | 10.5 | 11 | 11.5 | 12 | 12.5 | 13 | 13.5 | 14 | 14.5 | 15 | 15.5 | 16 | 16.5 | 17 | 17.5 | 18 | 18.5 | 19 | 19.5 | 20 | 20.5 | 21 | 21.5 | 22 | 22.5 | 23 | 23.5 | 24 | 24.5 | 25 | 25.5 | 26 | 26.5 | 27 | 27.5 | 28 | 28.5 | 29 | 29.5 | 30 | 30.5 | 31 | 31.5 | 32 | 32.5 | 33 | 33.5 | 34 | 34.5 | 35 | 35.5 | 36 | 36.5 | 37 | 37.5 | 38 | 38.5 | 0 | 0 | 0 | 0 | 0 | 0 | 0 | 0 | 0 | 0 | 0 | 0 | 0 | 0 | 0 | 0 | 0 | 0 | 0 | 0 | 0 | 0 | 0 | 0 | 0 | 0 | 0 | 0 | 0 | 0 | 0 | 0 | 0 | 0 | 0 | 0 | 0 | 0 | 0 | 0 | 0 | 0 | 0
6.26 |  | 10 | 10.5 | 11 | 11.5 | 12 | 12.5 | 13 | 13.5 | 14 | 14.5 | 15 | 15.5 | 16 | 16.5 | 17 | 17.5 | 18 | 18.5 | 19 | 19.5 | 20 | 20.5 | 21 | 21.5 | 22 | 22.5 | 23 | 23.5 | 24 | 24.5 | 25 | 25.5 | 26 | 26.5 | 27 | 27.5 | 28 | 28.5 | 29 | 29.5 | 30 | 30.5 | 31 | 31.5 | 32 | 32.5 | 33 | 33.5 | 34 | 34.5 | 35 | 35.5 | 36 | 36.5 | 37 | 37.5 | 38 | 38.5 | 0 | 0 | 0 | 0 | 0 | 0 | 0 | 0 | 0 | 0 | 0 | 0 | 0 | 0 | 0 | 0 | 0 | 0 | 0 | 0 | 0 | 0 | 0 | 0 | 0 | 0 | 0 | 0 | 0 | 0 | 0 | 0 | 0 | 0 | 0 | 0 | 0 | 0 | 0 | 0 | 0 | 0 | 0
6.27 |  | 10 | 10.5 | 11 | 11.5 | 12 | 12.5 | 13 | 13.5 | 14 | 14.5 | 15 | 15.5 | 16 | 16.5 | 17 | 17.5 | 18 | 18.5 | 19 | 19.5 | 20 | 20.5 | 21 | 21.5 | 22 | 22.5 | 23 | 23.5 | 24 | 24.5 | 25 | 25.5 | 26 | 26.5 | 27 | 27.5 | 28 | 28.5 | 29 | 29.5 | 30 | 30.5 | 31 | 31.5 | 32 | 32.5 | 33 | 33.5 | 34 | 34.5 | 35 | 35.5 | 36 | 36.5 | 37 | 37.5 | 38 | 38.5 | 0 | 0 | 0 | 0 | 0 | 0 | 0 | 0 | 0 | 0 | 0 | 0 | 0 | 0 | 0 | 0 | 0 | 0 | 0 | 0 | 0 | 0 | 0 | 0 | 0 | 0 | 0 | 0 | 0 | 0 | 0 | 0 | 0 | 0 | 0 | 0 | 0 | 0 | 0 | 0 | 0 | 0 | 0
6.28 |  | 10 | 10.5 | 11 | 11.5 | 12 | 12.5 | 13 | 13.5 | 14 | 14.5 | 15 | 15.5 | 16 | 16.5 | 17 | 17.5 | 18 | 18.5 | 19 | 19.5 | 20 | 20.5 | 21 | 21.5 | 22 | 22.5 | 23 | 23.5 | 24 | 24.5 | 25 | 25.5 | 26 | 26.5 | 27 | 27.5 | 28 | 28.5 | 29 | 29.5 | 30 | 30.5 | 31 | 31.5 | 32 | 32.5 | 33 | 33.5 | 34 | 34.5 | 35 | 35.5 | 36 | 36.5 | 37 | 37.5 | 38 | 38.5 | 0 | 0 | 0 | 0 | 0 | 0 | 0 | 0 | 0 | 0 | 0 | 0 | 0 | 0 | 0 | 0 | 0 | 0 | 0 | 0 | 0 | 0 | 0 | 0 | 0 | 0 | 0 | 0 | 0 | 0 | 0 | 0 | 0 | 0 | 0 | 0 | 0 | 0 | 0 | 0 | 0 | 0 | 0
6.29 |  | 10 | 10.5 | 11 | 11.5 | 12 | 12.5 | 13 | 13.5 | 14 | 14.5 | 15 | 15.5 | 16 | 16.5 | 17 | 17.5 | 18 | 18.5 | 19 | 19.5 | 20 | 20.5 | 21 | 21.5 | 22 | 22.5 | 23 | 23.5 | 24 | 24.5 | 25 | 25.5 | 26 | 26.5 | 27 | 27.5 | 28 | 28.5 | 29 | 29.5 | 30 | 30.5 | 31 | 31.5 | 32 | 32.5 | 33 | 33.5 | 34 | 34.5 | 35 | 35.5 | 36 | 36.5 | 37 | 37.5 | 38 | 38.5 | 0 | 0 | 0 | 0 | 0 | 0 | 0 | 0 | 0 | 0 | 0 | 0 | 0 | 0 | 0 | 0 | 0 | 0 | 0 | 0 | 0 | 0 | 0 | 0 | 0 | 0 | 0 | 0 | 0 | 0 | 0 | 0 | 0 | 0 | 0 | 0 | 0 | 0 | 0 | 0 | 0 | 0 | 0
6.3 |  | 10 | 10.5 | 11 | 11.5 | 12 | 12.5 | 13 | 13.5 | 14 | 14.5 | 15 | 15.5 | 16 | 16.5 | 17 | 17.5 | 18 | 18.5 | 19 | 19.5 | 20 | 20.5 | 21 | 21.5 | 22 | 22.5 | 23 | 23.5 | 24 | 24.5 | 25 | 25.5 | 26 | 26.5 | 27 | 27.5 | 28 | 28.5 | 29 | 29.5 | 30 | 30.5 | 31 | 31.5 | 32 | 32.5 | 33 | 33.5 | 34 | 34.5 | 35 | 35.5 | 36 | 36.5 | 37 | 37.5 | 38 | 38.5 | 0 | 0 | 0 | 0 | 0 | 0 | 0 | 0 | 0 | 0 | 0 | 0 | 0 | 0 | 0 | 0 | 0 | 0 | 0 | 0 | 0 | 0 | 0 | 0 | 0 | 0 | 0 | 0 | 0 | 0 | 0 | 0 | 0 | 0 | 0 | 0 | 0 | 0 | 0 | 0 | 0 | 0 | 0
6.31 |  | 10 | 10.5 | 11 | 11.5 | 12 | 12.5 | 13 | 13.5 | 14 | 14.5 | 15 | 15.5 | 16 | 16.5 | 17 | 17.5 | 18 | 18.5 | 19 | 19.5 | 20 | 20.5 | 21 | 21.5 | 22 | 22.5 | 23 | 23.5 | 24 | 24.5 | 25 | 25.5 | 26 | 26.5 | 27 | 27.5 | 28 | 28.5 | 29 | 29.5 | 30 | 30.5 | 31 | 31.5 | 32 | 32.5 | 33 | 33.5 | 34 | 34.5 | 35 | 35.5 | 36 | 36.5 | 37 | 37.5 | 38 | 38.5 | 0 | 0 | 0 | 0 | 0 | 0 | 0 | 0 | 0 | 0 | 0 | 0 | 0 | 0 | 0 | 0 | 0 | 0 | 0 | 0 | 0 | 0 | 0 | 0 | 0 | 0 | 0 | 0 | 0 | 0 | 0 | 0 | 0 | 0 | 0 | 0 | 0 | 0 | 0 | 0 | 0 | 0 | 0
6.32 |  | 10 | 10.5 | 11 | 11.5 | 12 | 12.5 | 13 | 13.5 | 14 | 14.5 | 15 | 15.5 | 16 | 16.5 | 17 | 17.5 | 18 | 18.5 | 19 | 19.5 | 20 | 20.5 | 21 | 21.5 | 22 | 22.5 | 23 | 23.5 | 24 | 24.5 | 25 | 25.5 | 26 | 26.5 | 27 | 27.5 | 28 | 28.5 | 29 | 29.5 | 30 | 30.5 | 31 | 31.5 | 32 | 32.5 | 33 | 33.5 | 34 | 34.5 | 35 | 35.5 | 36 | 36.5 | 37 | 37.5 | 38 | 38.5 | 0 | 0 | 0 | 0 | 0 | 0 | 0 | 0 | 0 | 0 | 0 | 0 | 0 | 0 | 0 | 0 | 0 | 0 | 0 | 0 | 0 | 0 | 0 | 0 | 0 | 0 | 0 | 0 | 0 | 0 | 0 | 0 | 0 | 0 | 0 | 0 | 0 | 0 | 0 | 0 | 0 | 0 | 0
6.33 |  | 10 | 10.5 | 11 | 11.5 | 12 | 12.5 | 13 | 13.5 | 14 | 14.5 | 15 | 15.5 | 16 | 16.5 | 17 | 17.5 | 18 | 18.5 | 19 | 19.5 | 20 | 20.5 | 21 | 21.5 | 22 | 22.5 | 23 | 23.5 | 24 | 24.5 | 25 | 25.5 | 26 | 26.5 | 27 | 27.5 | 28 | 28.5 | 29 | 29.5 | 30 | 30.5 | 31 | 31.5 | 32 | 32.5 | 33 | 33.5 | 34 | 34.5 | 35 | 35.5 | 36 | 36.5 | 37 | 37.5 | 38 | 38.5 | 0 | 0 | 0 | 0 | 0 | 0 | 0 | 0 | 0 | 0 | 0 | 0 | 0 | 0 | 0 | 0 | 0 | 0 | 0 | 0 | 0 | 0 | 0 | 0 | 0 | 0 | 0 | 0 | 0 | 0 | 0 | 0 | 0 | 0 | 0 | 0 | 0 | 0 | 0 | 0 | 0 | 0 | 0
6.34 |  | 10 | 10.5 | 11 | 11.5 | 12 | 12.5 | 13 | 13.5 | 14 | 14.5 | 15 | 15.5 | 16 | 16.5 | 17 | 17.5 | 18 | 18.5 | 19 | 19.5 | 20 | 20.5 | 21 | 21.5 | 22 | 22.5 | 23 | 23.5 | 24 | 24.5 | 25 | 25.5 | 26 | 26.5 | 27 | 27.5 | 28 | 28.5 | 29 | 29.5 | 30 | 30.5 | 31 | 31.5 | 32 | 32.5 | 33 | 33.5 | 34 | 34.5 | 35 | 35.5 | 36 | 36.5 | 37 | 37.5 | 38 | 38.5 | 0 | 0 | 0 | 0 | 0 | 0 | 0 | 0 | 0 | 0 | 0 | 0 | 0 | 0 | 0 | 0 | 0 | 0 | 0 | 0 | 0 | 0 | 0 | 0 | 0 | 0 | 0 | 0 | 0 | 0 | 0 | 0 | 0 | 0 | 0 | 0 | 0 | 0 | 0 | 0 | 0 | 0 | 0
6.35 |  | 10 | 10.5 | 11 | 11.5 | 12 | 12.5 | 13 | 13.5 | 14 | 14.5 | 15 | 15.5 | 16 | 16.5 | 17 | 17.5 | 18 | 18.5 | 19 | 19.5 | 20 | 20.5 | 21 | 21.5 | 22 | 22.5 | 23 | 23.5 | 24 | 24.5 | 25 | 25.5 | 26 | 26.5 | 27 | 27.5 | 28 | 28.5 | 29 | 29.5 | 30 | 30.5 | 31 | 31.5 | 32 | 32.5 | 33 | 33.5 | 34 | 34.5 | 35 | 35.5 | 36 | 36.5 | 37 | 37.5 | 38 | 38.5 | 0 | 0 | 0 | 0 | 0 | 0 | 0 | 0 | 0 | 0 | 0 | 0 | 0 | 0 | 0 | 0 | 0 | 0 | 0 | 0 | 0 | 0 | 0 | 0 | 0 | 0 | 0 | 0 | 0 | 0 | 0 | 0 | 0 | 0 | 0 | 0 | 0 | 0 | 0 | 0 | 0 | 0 | 0
6.36 |  | 10 | 10.5 | 11 | 11.5 | 12 | 12.5 | 13 | 13.5 | 14 | 14.5 | 15 | 15.5 | 16 | 16.5 | 17 | 17.5 | 18 | 18.5 | 19 | 19.5 | 20 | 20.5 | 21 | 21.5 | 22 | 22.5 | 23 | 23.5 | 24 | 24.5 | 25 | 25.5 | 26 | 26.5 | 27 | 27.5 | 28 | 28.5 | 29 | 29.5 | 30 | 30.5 | 31 | 31.5 | 32 | 32.5 | 33 | 33.5 | 34 | 34.5 | 35 | 35.5 | 36 | 36.5 | 37 | 37.5 | 38 | 38.5 | 0 | 0 | 0 | 0 | 0 | 0 | 0 | 0 | 0 | 0 | 0 | 0 | 0 | 0 | 0 | 0 | 0 | 0 | 0 | 0 | 0 | 0 | 0 | 0 | 0 | 0 | 0 | 0 | 0 | 0 | 0 | 0 | 0 | 0 | 0 | 0 | 0 | 0 | 0 | 0 | 0 | 0 | 0
6.37 |  | 10 | 10.5 | 11 | 11.5 | 12 | 12.5 | 13 | 13.5 | 14 | 14.5 | 15 | 15.5 | 16 | 16.5 | 17 | 17.5 | 18 | 18.5 | 19 | 19.5 | 20 | 20.5 | 21 | 21.5 | 22 | 22.5 | 23 | 23.5 | 24 | 24.5 | 25 | 25.5 | 26 | 26.5 | 27 | 27.5 | 28 | 28.5 | 29 | 29.5 | 30 | 30.5 | 31 | 31.5 | 32 | 32.5 | 33 | 33.5 | 34 | 34.5 | 35 | 35.5 | 36 | 36.5 | 37 | 37.5 | 38 | 38.5 | 0 | 0 | 0 | 0 | 0 | 0 | 0 | 0 | 0 | 0 | 0 | 0 | 0 | 0 | 0 | 0 | 0 | 0 | 0 | 0 | 0 | 0 | 0 | 0 | 0 | 0 | 0 | 0 | 0 | 0 | 0 | 0 | 0 | 0 | 0 | 0 | 0 | 0 | 0 | 0 | 0 | 0 | 0
6.38 |  | 10 | 10.5 | 11 | 11.5 | 12 | 12.5 | 13 | 13.5 | 14 | 14.5 | 15 | 15.5 | 16 | 16.5 | 17 | 17.5 | 18 | 18.5 | 19 | 19.5 | 20 | 20.5 | 21 | 21.5 | 22 | 22.5 | 23 | 23.5 | 24 | 24.5 | 25 | 25.5 | 26 | 26.5 | 27 | 27.5 | 28 | 28.5 | 29 | 29.5 | 30 | 30.5 | 31 | 31.5 | 32 | 32.5 | 33 | 33.5 | 34 | 34.5 | 35 | 35.5 | 36 | 36.5 | 37 | 37.5 | 38 | 38.5 | 0 | 0 | 0 | 0 | 0 | 0 | 0 | 0 | 0 | 0 | 0 | 0 | 0 | 0 | 0 | 0 | 0 | 0 | 0 | 0 | 0 | 0 | 0 | 0 | 0 | 0 | 0 | 0 | 0 | 0 | 0 | 0 | 0 | 0 | 0 | 0 | 0 | 0 | 0 | 0 | 0 | 0 | 0
6.39 |  | 10 | 10.5 | 11 | 11.5 | 12 | 12.5 | 13 | 13.5 | 14 | 14.5 | 15 | 15.5 | 16 | 16.5 | 17 | 17.5 | 18 | 18.5 | 19 | 19.5 | 20 | 20.5 | 21 | 21.5 | 22 | 22.5 | 23 | 23.5 | 24 | 24.5 | 25 | 25.5 | 26 | 26.5 | 27 | 27.5 | 28 | 28.5 | 29 | 29.5 | 30 | 30.5 | 31 | 31.5 | 32 | 32.5 | 33 | 33.5 | 34 | 34.5 | 35 | 35.5 | 36 | 36.5 | 37 | 37.5 | 38 | 38.5 | 0 | 0 | 0 | 0 | 0 | 0 | 0 | 0 | 0 | 0 | 0 | 0 | 0 | 0 | 0 | 0 | 0 | 0 | 0 | 0 | 0 | 0 | 0 | 0 | 0 | 0 | 0 | 0 | 0 | 0 | 0 | 0 | 0 | 0 | 0 | 0 | 0 | 0 | 0 | 0 | 0 | 0 | 0
6.4 |  | 10 | 10.5 | 11 | 11.5 | 12 | 12.5 | 13 | 13.5 | 14 | 14.5 | 15 | 15.5 | 16 | 16.5 | 17 | 17.5 | 18 | 18.5 | 19 | 19.5 | 20 | 20.5 | 21 | 21.5 | 22 | 22.5 | 23 | 23.5 | 24 | 24.5 | 25 | 25.5 | 26 | 26.5 | 27 | 27.5 | 28 | 28.5 | 29 | 29.5 | 30 | 30.5 | 31 | 31.5 | 32 | 32.5 | 33 | 33.5 | 34 | 34.5 | 35 | 35.5 | 36 | 36.5 | 37 | 37.5 | 38 | 38.5 | 0 | 0 | 0 | 0 | 0 | 0 | 0 | 0 | 0 | 0 | 0 | 0 | 0 | 0 | 0 | 0 | 0 | 0 | 0 | 0 | 0 | 0 | 0 | 0 | 0 | 0 | 0 | 0 | 0 | 0 | 0 | 0 | 0 | 0 | 0 | 0 | 0 | 0 | 0 | 0 | 0 | 0 | 0
6.41 |  | 10 | 10.5 | 11 | 11.5 | 12 | 12.5 | 13 | 13.5 | 14 | 14.5 | 15 | 15.5 | 16 | 16.5 | 17 | 17.5 | 18 | 18.5 | 19 | 19.5 | 20 | 20.5 | 21 | 21.5 | 22 | 22.5 | 23 | 23.5 | 24 | 24.5 | 25 | 25.5 | 26 | 26.5 | 27 | 27.5 | 28 | 28.5 | 29 | 29.5 | 30 | 30.5 | 31 | 31.5 | 32 | 32.5 | 33 | 33.5 | 34 | 34.5 | 35 | 35.5 | 36 | 36.5 | 37 | 37.5 | 38 | 38.5 | 0 | 0 | 0 | 0 | 0 | 0 | 0 | 0 | 0 | 0 | 0 | 0 | 0 | 0 | 0 | 0 | 0 | 0 | 0 | 0 | 0 | 0 | 0 | 0 | 0 | 0 | 0 | 0 | 0 | 0 | 0 | 0 | 0 | 0 | 0 | 0 | 0 | 0 | 0 | 0 | 0 | 0 | 0
6.42 |  | 10 | 10.5 | 11 | 11.5 | 12 | 12.5 | 13 | 13.5 | 14 | 14.5 | 15 | 15.5 | 16 | 16.5 | 17 | 17.5 | 18 | 18.5 | 19 | 19.5 | 20 | 20.5 | 21 | 21.5 | 22 | 22.5 | 23 | 23.5 | 24 | 24.5 | 25 | 25.5 | 26 | 26.5 | 27 | 27.5 | 28 | 28.5 | 29 | 29.5 | 30 | 30.5 | 31 | 31.5 | 32 | 32.5 | 33 | 33.5 | 34 | 34.5 | 35 | 35.5 | 36 | 36.5 | 37 | 37.5 | 38 | 38.5 | 0 | 0 | 0 | 0 | 0 | 0 | 0 | 0 | 0 | 0 | 0 | 0 | 0 | 0 | 0 | 0 | 0 | 0 | 0 | 0 | 0 | 0 | 0 | 0 | 0 | 0 | 0 | 0 | 0 | 0 | 0 | 0 | 0 | 0 | 0 | 0 | 0 | 0 | 0 | 0 | 0 | 0 | 0
6.43 |  | 10 | 10.5 | 11 | 11.5 | 12 | 12.5 | 13 | 13.5 | 14 | 14.5 | 15 | 15.5 | 16 | 16.5 | 17 | 17.5 | 18 | 18.5 | 19 | 19.5 | 20 | 20.5 | 21 | 21.5 | 22 | 22.5 | 23 | 23.5 | 24 | 24.5 | 25 | 25.5 | 26 | 26.5 | 27 | 27.5 | 28 | 28.5 | 29 | 29.5 | 30 | 30.5 | 31 | 31.5 | 32 | 32.5 | 33 | 33.5 | 34 | 34.5 | 35 | 35.5 | 36 | 36.5 | 37 | 37.5 | 38 | 38.5 | 0 | 0 | 0 | 0 | 0 | 0 | 0 | 0 | 0 | 0 | 0 | 0 | 0 | 0 | 0 | 0 | 0 | 0 | 0 | 0 | 0 | 0 | 0 | 0 | 0 | 0 | 0 | 0 | 0 | 0 | 0 | 0 | 0 | 0 | 0 | 0 | 0 | 0 | 0 | 0 | 0 | 0 | 0
6.44 |  | 10 | 10.5 | 11 | 11.5 | 12 | 12.5 | 13 | 13.5 | 14 | 14.5 | 15 | 15.5 | 16 | 16.5 | 17 | 17.5 | 18 | 18.5 | 19 | 19.5 | 20 | 20.5 | 21 | 21.5 | 22 | 22.5 | 23 | 23.5 | 24 | 24.5 | 25 | 25.5 | 26 | 26.5 | 27 | 27.5 | 28 | 28.5 | 29 | 29.5 | 30 | 30.5 | 31 | 31.5 | 32 | 32.5 | 33 | 33.5 | 34 | 34.5 | 35 | 35.5 | 36 | 36.5 | 37 | 37.5 | 38 | 38.5 | 0 | 0 | 0 | 0 | 0 | 0 | 0 | 0 | 0 | 0 | 0 | 0 | 0 | 0 | 0 | 0 | 0 | 0 | 0 | 0 | 0 | 0 | 0 | 0 | 0 | 0 | 0 | 0 | 0 | 0 | 0 | 0 | 0 | 0 | 0 | 0 | 0 | 0 | 0 | 0 | 0 | 0 | 0
6.45 |  | 10 | 10.5 | 11 | 11.5 | 12 | 12.5 | 13 | 13.5 | 14 | 14.5 | 15 | 15.5 | 16 | 16.5 | 17 | 17.5 | 18 | 18.5 | 19 | 19.5 | 20 | 20.5 | 21 | 21.5 | 22 | 22.5 | 23 | 23.5 | 24 | 24.5 | 25 | 25.5 | 26 | 26.5 | 27 | 27.5 | 28 | 28.5 | 29 | 29.5 | 30 | 30.5 | 31 | 31.5 | 32 | 32.5 | 33 | 33.5 | 34 | 34.5 | 35 | 35.5 | 36 | 36.5 | 37 | 37.5 | 38 | 38.5 | 0 | 0 | 0 | 0 | 0 | 0 | 0 | 0 | 0 | 0 | 0 | 0 | 0 | 0 | 0 | 0 | 0 | 0 | 0 | 0 | 0 | 0 | 0 | 0 | 0 | 0 | 0 | 0 | 0 | 0 | 0 | 0 | 0 | 0 | 0 | 0 | 0 | 0 | 0 | 0 | 0 | 0 | 0
6.46 |  | 10 | 10.5 | 11 | 11.5 | 12 | 12.5 | 13 | 13.5 | 14 | 14.5 | 15 | 15.5 | 16 | 16.5 | 17 | 17.5 | 18 | 18.5 | 19 | 19.5 | 20 | 20.5 | 21 | 21.5 | 22 | 22.5 | 23 | 23.5 | 24 | 24.5 | 25 | 25.5 | 26 | 26.5 | 27 | 27.5 | 28 | 28.5 | 29 | 29.5 | 30 | 30.5 | 31 | 31.5 | 32 | 32.5 | 33 | 33.5 | 34 | 34.5 | 35 | 35.5 | 36 | 36.5 | 37 | 37.5 | 38 | 38.5 | 0 | 0 | 0 | 0 | 0 | 0 | 0 | 0 | 0 | 0 | 0 | 0 | 0 | 0 | 0 | 0 | 0 | 0 | 0 | 0 | 0 | 0 | 0 | 0 | 0 | 0 | 0 | 0 | 0 | 0 | 0 | 0 | 0 | 0 | 0 | 0 | 0 | 0 | 0 | 0 | 0 | 0 | 0
6.47 |  | 10 | 10.5 | 11 | 11.5 | 12 | 12.5 | 13 | 13.5 | 14 | 14.5 | 15 | 15.5 | 16 | 16.5 | 17 | 17.5 | 18 | 18.5 | 19 | 19.5 | 20 | 20.5 | 21 | 21.5 | 22 | 22.5 | 23 | 23.5 | 24 | 24.5 | 25 | 25.5 | 26 | 26.5 | 27 | 27.5 | 28 | 28.5 | 29 | 29.5 | 30 | 30.5 | 31 | 31.5 | 32 | 32.5 | 33 | 33.5 | 34 | 34.5 | 35 | 35.5 | 36 | 36.5 | 37 | 37.5 | 38 | 38.5 | 0 | 0 | 0 | 0 | 0 | 0 | 0 | 0 | 0 | 0 | 0 | 0 | 0 | 0 | 0 | 0 | 0 | 0 | 0 | 0 | 0 | 0 | 0 | 0 | 0 | 0 | 0 | 0 | 0 | 0 | 0 | 0 | 0 | 0 | 0 | 0 | 0 | 0 | 0 | 0 | 0 | 0 | 0
6.48 |  | 10 | 10.5 | 11 | 11.5 | 12 | 12.5 | 13 | 13.5 | 14 | 14.5 | 15 | 15.5 | 16 | 16.5 | 17 | 17.5 | 18 | 18.5 | 19 | 19.5 | 20 | 20.5 | 21 | 21.5 | 22 | 22.5 | 23 | 23.5 | 24 | 24.5 | 25 | 25.5 | 26 | 26.5 | 27 | 27.5 | 28 | 28.5 | 29 | 29.5 | 30 | 30.5 | 31 | 31.5 | 32 | 32.5 | 33 | 33.5 | 34 | 34.5 | 35 | 35.5 | 36 | 36.5 | 37 | 37.5 | 38 | 38.5 | 0 | 0 | 0 | 0 | 0 | 0 | 0 | 0 | 0 | 0 | 0 | 0 | 0 | 0 | 0 | 0 | 0 | 0 | 0 | 0 | 0 | 0 | 0 | 0 | 0 | 0 | 0 | 0 | 0 | 0 | 0 | 0 | 0 | 0 | 0 | 0 | 0 | 0 | 0 | 0 | 0 | 0 | 0
6.49 |  | 10 | 10.5 | 11 | 11.5 | 12 | 12.5 | 13 | 13.5 | 14 | 14.5 | 15 | 15.5 | 16 | 16.5 | 17 | 17.5 | 18 | 18.5 | 19 | 19.5 | 20 | 20.5 | 21 | 21.5 | 22 | 22.5 | 23 | 23.5 | 24 | 24.5 | 25 | 25.5 | 26 | 26.5 | 27 | 27.5 | 28 | 28.5 | 29 | 29.5 | 30 | 30.5 | 31 | 31.5 | 32 | 32.5 | 33 | 33.5 | 34 | 34.5 | 35 | 35.5 | 36 | 36.5 | 37 | 37.5 | 38 | 38.5 | 0 | 0 | 0 | 0 | 0 | 0 | 0 | 0 | 0 | 0 | 0 | 0 | 0 | 0 | 0 | 0 | 0 | 0 | 0 | 0 | 0 | 0 | 0 | 0 | 0 | 0 | 0 | 0 | 0 | 0 | 0 | 0 | 0 | 0 | 0 | 0 | 0 | 0 | 0 | 0 | 0 | 0 | 0
6.5 |  | 10 | 10.5 | 11 | 11.5 | 12 | 12.5 | 13 | 13.5 | 14 | 14.5 | 15 | 15.5 | 16 | 16.5 | 17 | 17.5 | 18 | 18.5 | 19 | 19.5 | 20 | 20.5 | 21 | 21.5 | 22 | 22.5 | 23 | 23.5 | 24 | 24.5 | 25 | 25.5 | 26 | 26.5 | 27 | 27.5 | 28 | 28.5 | 29 | 29.5 | 30 | 30.5 | 31 | 31.5 | 32 | 32.5 | 33 | 33.5 | 34 | 34.5 | 35 | 35.5 | 36 | 36.5 | 37 | 37.5 | 38 | 38.5 | 0 | 0 | 0 | 0 | 0 | 0 | 0 | 0 | 0 | 0 | 0 | 0 | 0 | 0 | 0 | 0 | 0 | 0 | 0 | 0 | 0 | 0 | 0 | 0 | 0 | 0 | 0 | 0 | 0 | 0 | 0 | 0 | 0 | 0 | 0 | 0 | 0 | 0 | 0 | 0 | 0 | 0 | 0
6.51 |  | 10 | 10.5 | 11 | 11.5 | 12 | 12.5 | 13 | 13.5 | 14 | 14.5 | 15 | 15.5 | 16 | 16.5 | 17 | 17.5 | 18 | 18.5 | 19 | 19.5 | 20 | 20.5 | 21 | 21.5 | 22 | 22.5 | 23 | 23.5 | 24 | 24.5 | 25 | 25.5 | 26 | 26.5 | 27 | 27.5 | 28 | 28.5 | 29 | 29.5 | 30 | 30.5 | 31 | 31.5 | 32 | 32.5 | 33 | 33.5 | 34 | 34.5 | 35 | 35.5 | 36 | 36.5 | 37 | 37.5 | 38 | 38.5 | 0 | 0 | 0 | 0 | 0 | 0 | 0 | 0 | 0 | 0 | 0 | 0 | 0 | 0 | 0 | 0 | 0 | 0 | 0 | 0 | 0 | 0 | 0 | 0 | 0 | 0 | 0 | 0 | 0 | 0 | 0 | 0 | 0 | 0 | 0 | 0 | 0 | 0 | 0 | 0 | 0 | 0 | 0
6.52 |  | 10 | 10.5 | 11 | 11.5 | 12 | 12.5 | 13 | 13.5 | 14 | 14.5 | 15 | 15.5 | 16 | 16.5 | 17 | 17.5 | 18 | 18.5 | 19 | 19.5 | 20 | 20.5 | 21 | 21.5 | 22 | 22.5 | 23 | 23.5 | 24 | 24.5 | 25 | 25.5 | 26 | 26.5 | 27 | 27.5 | 28 | 28.5 | 29 | 29.5 | 30 | 30.5 | 31 | 31.5 | 32 | 32.5 | 33 | 33.5 | 34 | 34.5 | 35 | 35.5 | 36 | 36.5 | 37 | 37.5 | 38 | 38.5 | 0 | 0 | 0 | 0 | 0 | 0 | 0 | 0 | 0 | 0 | 0 | 0 | 0 | 0 | 0 | 0 | 0 | 0 | 0 | 0 | 0 | 0 | 0 | 0 | 0 | 0 | 0 | 0 | 0 | 0 | 0 | 0 | 0 | 0 | 0 | 0 | 0 | 0 | 0 | 0 | 0 | 0 | 0
6.53 |  | 10 | 10.5 | 11 | 11.5 | 12 | 12.5 | 13 | 13.5 | 14 | 14.5 | 15 | 15.5 | 16 | 16.5 | 17 | 17.5 | 18 | 18.5 | 19 | 19.5 | 20 | 20.5 | 21 | 21.5 | 22 | 22.5 | 23 | 23.5 | 24 | 24.5 | 25 | 25.5 | 26 | 26.5 | 27 | 27.5 | 28 | 28.5 | 29 | 29.5 | 30 | 30.5 | 31 | 31.5 | 32 | 32.5 | 33 | 33.5 | 34 | 34.5 | 35 | 35.5 | 36 | 36.5 | 37 | 37.5 | 38 | 38.5 | 0 | 0 | 0 | 0 | 0 | 0 | 0 | 0 | 0 | 0 | 0 | 0 | 0 | 0 | 0 | 0 | 0 | 0 | 0 | 0 | 0 | 0 | 0 | 0 | 0 | 0 | 0 | 0 | 0 | 0 | 0 | 0 | 0 | 0 | 0 | 0 | 0 | 0 | 0 | 0 | 0 | 0 | 0
6.54 |  | 10 | 10.5 | 11 | 11.5 | 12 | 12.5 | 13 | 13.5 | 14 | 14.5 | 15 | 15.5 | 16 | 16.5 | 17 | 17.5 | 18 | 18.5 | 19 | 19.5 | 20 | 20.5 | 21 | 21.5 | 22 | 22.5 | 23 | 23.5 | 24 | 24.5 | 25 | 25.5 | 26 | 26.5 | 27 | 27.5 | 28 | 28.5 | 29 | 29.5 | 30 | 30.5 | 31 | 31.5 | 32 | 32.5 | 33 | 33.5 | 34 | 34.5 | 35 | 35.5 | 36 | 36.5 | 37 | 37.5 | 38 | 38.5 | 0 | 0 | 0 | 0 | 0 | 0 | 0 | 0 | 0 | 0 | 0 | 0 | 0 | 0 | 0 | 0 | 0 | 0 | 0 | 0 | 0 | 0 | 0 | 0 | 0 | 0 | 0 | 0 | 0 | 0 | 0 | 0 | 0 | 0 | 0 | 0 | 0 | 0 | 0 | 0 | 0 | 0 | 0
6.55 |  | 10 | 10.5 | 11 | 11.5 | 12 | 12.5 | 13 | 13.5 | 14 | 14.5 | 15 | 15.5 | 16 | 16.5 | 17 | 17.5 | 18 | 18.5 | 19 | 19.5 | 20 | 20.5 | 21 | 21.5 | 22 | 22.5 | 23 | 23.5 | 24 | 24.5 | 25 | 25.5 | 26 | 26.5 | 27 | 27.5 | 28 | 28.5 | 29 | 29.5 | 30 | 30.5 | 31 | 31.5 | 32 | 32.5 | 33 | 33.5 | 34 | 34.5 | 35 | 35.5 | 36 | 36.5 | 37 | 37.5 | 38 | 38.5 | 0 | 0 | 0 | 0 | 0 | 0 | 0 | 0 | 0 | 0 | 0 | 0 | 0 | 0 | 0 | 0 | 0 | 0 | 0 | 0 | 0 | 0 | 0 | 0 | 0 | 0 | 0 | 0 | 0 | 0 | 0 | 0 | 0 | 0 | 0 | 0 | 0 | 0 | 0 | 0 | 0 | 0 | 0
6.56 |  | 10 | 10.5 | 11 | 11.5 | 12 | 12.5 | 13 | 13.5 | 14 | 14.5 | 15 | 15.5 | 16 | 16.5 | 17 | 17.5 | 18 | 18.5 | 19 | 19.5 | 20 | 20.5 | 21 | 21.5 | 22 | 22.5 | 23 | 23.5 | 24 | 24.5 | 25 | 25.5 | 26 | 26.5 | 27 | 27.5 | 28 | 28.5 | 29 | 29.5 | 30 | 30.5 | 31 | 31.5 | 32 | 32.5 | 33 | 33.5 | 34 | 34.5 | 35 | 35.5 | 36 | 36.5 | 37 | 37.5 | 38 | 38.5 | 0 | 0 | 0 | 0 | 0 | 0 | 0 | 0 | 0 | 0 | 0 | 0 | 0 | 0 | 0 | 0 | 0 | 0 | 0 | 0 | 0 | 0 | 0 | 0 | 0 | 0 | 0 | 0 | 0 | 0 | 0 | 0 | 0 | 0 | 0 | 0 | 0 | 0 | 0 | 0 | 0 | 0 | 0
6.57 |  | 10 | 10.5 | 11 | 11.5 | 12 | 12.5 | 13 | 13.5 | 14 | 14.5 | 15 | 15.5 | 16 | 16.5 | 17 | 17.5 | 18 | 18.5 | 19 | 19.5 | 20 | 20.5 | 21 | 21.5 | 22 | 22.5 | 23 | 23.5 | 24 | 24.5 | 25 | 25.5 | 26 | 26.5 | 27 | 27.5 | 28 | 28.5 | 29 | 29.5 | 30 | 30.5 | 31 | 31.5 | 32 | 32.5 | 33 | 33.5 | 34 | 34.5 | 35 | 35.5 | 36 | 36.5 | 37 | 37.5 | 38 | 38.5 | 0 | 0 | 0 | 0 | 0 | 0 | 0 | 0 | 0 | 0 | 0 | 0 | 0 | 0 | 0 | 0 | 0 | 0 | 0 | 0 | 0 | 0 | 0 | 0 | 0 | 0 | 0 | 0 | 0 | 0 | 0 | 0 | 0 | 0 | 0 | 0 | 0 | 0 | 0 | 0 | 0 | 0 | 0
6.58 |  | 10 | 10.5 | 11 | 11.5 | 12 | 12.5 | 13 | 13.5 | 14 | 14.5 | 15 | 15.5 | 16 | 16.5 | 17 | 17.5 | 18 | 18.5 | 19 | 19.5 | 20 | 20.5 | 21 | 21.5 | 22 | 22.5 | 23 | 23.5 | 24 | 24.5 | 25 | 25.5 | 26 | 26.5 | 27 | 27.5 | 28 | 28.5 | 29 | 29.5 | 30 | 30.5 | 31 | 31.5 | 32 | 32.5 | 33 | 33.5 | 34 | 34.5 | 35 | 35.5 | 36 | 36.5 | 37 | 37.5 | 38 | 38.5 | 0 | 0 | 0 | 0 | 0 | 0 | 0 | 0 | 0 | 0 | 0 | 0 | 0 | 0 | 0 | 0 | 0 | 0 | 0 | 0 | 0 | 0 | 0 | 0 | 0 | 0 | 0 | 0 | 0 | 0 | 0 | 0 | 0 | 0 | 0 | 0 | 0 | 0 | 0 | 0 | 0 | 0 | 0
6.59 |  | 10 | 10.5 | 11 | 11.5 | 12 | 12.5 | 13 | 13.5 | 14 | 14.5 | 15 | 15.5 | 16 | 16.5 | 17 | 17.5 | 18 | 18.5 | 19 | 19.5 | 20 | 20.5 | 21 | 21.5 | 22 | 22.5 | 23 | 23.5 | 24 | 24.5 | 25 | 25.5 | 26 | 26.5 | 27 | 27.5 | 28 | 28.5 | 29 | 29.5 | 30 | 30.5 | 31 | 31.5 | 32 | 32.5 | 33 | 33.5 | 34 | 34.5 | 35 | 35.5 | 36 | 36.5 | 37 | 37.5 | 38 | 38.5 | 0 | 0 | 0 | 0 | 0 | 0 | 0 | 0 | 0 | 0 | 0 | 0 | 0 | 0 | 0 | 0 | 0 | 0 | 0 | 0 | 0 | 0 | 0 | 0 | 0 | 0 | 0 | 0 | 0 | 0 | 0 | 0 | 0 | 0 | 0 | 0 | 0 | 0 | 0 | 0 | 0 | 0 | 0
6.6 |  | 10 | 10.5 | 11 | 11.5 | 12 | 12.5 | 13 | 13.5 | 14 | 14.5 | 15 | 15.5 | 16 | 16.5 | 17 | 17.5 | 18 | 18.5 | 19 | 19.5 | 20 | 20.5 | 21 | 21.5 | 22 | 22.5 | 23 | 23.5 | 24 | 24.5 | 25 | 25.5 | 26 | 26.5 | 27 | 27.5 | 28 | 28.5 | 29 | 29.5 | 30 | 30.5 | 31 | 31.5 | 32 | 32.5 | 33 | 33.5 | 34 | 34.5 | 35 | 35.5 | 36 | 36.5 | 37 | 37.5 | 38 | 38.5 | 0 | 0 | 0 | 0 | 0 | 0 | 0 | 0 | 0 | 0 | 0 | 0 | 0 | 0 | 0 | 0 | 0 | 0 | 0 | 0 | 0 | 0 | 0 | 0 | 0 | 0 | 0 | 0 | 0 | 0 | 0 | 0 | 0 | 0 | 0 | 0 | 0 | 0 | 0 | 0 | 0 | 0 | 0
6.61 |  | 10 | 10.5 | 11 | 11.5 | 12 | 12.5 | 13 | 13.5 | 14 | 14.5 | 15 | 15.5 | 16 | 16.5 | 17 | 17.5 | 18 | 18.5 | 19 | 19.5 | 20 | 20.5 | 21 | 21.5 | 22 | 22.5 | 23 | 23.5 | 24 | 24.5 | 25 | 25.5 | 26 | 26.5 | 27 | 27.5 | 28 | 28.5 | 29 | 29.5 | 30 | 30.5 | 31 | 31.5 | 32 | 32.5 | 33 | 33.5 | 34 | 34.5 | 35 | 35.5 | 36 | 36.5 | 37 | 37.5 | 38 | 38.5 | 0 | 0 | 0 | 0 | 0 | 0 | 0 | 0 | 0 | 0 | 0 | 0 | 0 | 0 | 0 | 0 | 0 | 0 | 0 | 0 | 0 | 0 | 0 | 0 | 0 | 0 | 0 | 0 | 0 | 0 | 0 | 0 | 0 | 0 | 0 | 0 | 0 | 0 | 0 | 0 | 0 | 0 | 0
6.62 |  | 10 | 10.5 | 11 | 11.5 | 12 | 12.5 | 13 | 13.5 | 14 | 14.5 | 15 | 15.5 | 16 | 16.5 | 17 | 17.5 | 18 | 18.5 | 19 | 19.5 | 20 | 20.5 | 21 | 21.5 | 22 | 22.5 | 23 | 23.5 | 24 | 24.5 | 25 | 25.5 | 26 | 26.5 | 27 | 27.5 | 28 | 28.5 | 29 | 29.5 | 30 | 30.5 | 31 | 31.5 | 32 | 32.5 | 33 | 33.5 | 34 | 34.5 | 35 | 35.5 | 36 | 36.5 | 37 | 37.5 | 38 | 38.5 | 0 | 0 | 0 | 0 | 0 | 0 | 0 | 0 | 0 | 0 | 0 | 0 | 0 | 0 | 0 | 0 | 0 | 0 | 0 | 0 | 0 | 0 | 0 | 0 | 0 | 0 | 0 | 0 | 0 | 0 | 0 | 0 | 0 | 0 | 0 | 0 | 0 | 0 | 0 | 0 | 0 | 0 | 0
6.63 |  | 10 | 10.5 | 11 | 11.5 | 12 | 12.5 | 13 | 13.5 | 14 | 14.5 | 15 | 15.5 | 16 | 16.5 | 17 | 17.5 | 18 | 18.5 | 19 | 19.5 | 20 | 20.5 | 21 | 21.5 | 22 | 22.5 | 23 | 23.5 | 24 | 24.5 | 25 | 25.5 | 26 | 26.5 | 27 | 27.5 | 28 | 28.5 | 29 | 29.5 | 30 | 30.5 | 31 | 31.5 | 32 | 32.5 | 33 | 33.5 | 34 | 34.5 | 35 | 35.5 | 36 | 36.5 | 37 | 37.5 | 38 | 38.5 | 0 | 0 | 0 | 0 | 0 | 0 | 0 | 0 | 0 | 0 | 0 | 0 | 0 | 0 | 0 | 0 | 0 | 0 | 0 | 0 | 0 | 0 | 0 | 0 | 0 | 0 | 0 | 0 | 0 | 0 | 0 | 0 | 0 | 0 | 0 | 0 | 0 | 0 | 0 | 0 | 0 | 0 | 0
6.64 |  | 10 | 10.5 | 11 | 11.5 | 12 | 12.5 | 13 | 13.5 | 14 | 14.5 | 15 | 15.5 | 16 | 16.5 | 17 | 17.5 | 18 | 18.5 | 19 | 19.5 | 20 | 20.5 | 21 | 21.5 | 22 | 22.5 | 23 | 23.5 | 24 | 24.5 | 25 | 25.5 | 26 | 26.5 | 27 | 27.5 | 28 | 28.5 | 29 | 29.5 | 30 | 30.5 | 31 | 31.5 | 32 | 32.5 | 33 | 33.5 | 34 | 34.5 | 35 | 35.5 | 36 | 36.5 | 37 | 37.5 | 38 | 38.5 | 0 | 0 | 0 | 0 | 0 | 0 | 0 | 0 | 0 | 0 | 0 | 0 | 0 | 0 | 0 | 0 | 0 | 0 | 0 | 0 | 0 | 0 | 0 | 0 | 0 | 0 | 0 | 0 | 0 | 0 | 0 | 0 | 0 | 0 | 0 | 0 | 0 | 0 | 0 | 0 | 0 | 0 | 0
6.65 |  | 10 | 10.5 | 11 | 11.5 | 12 | 12.5 | 13 | 13.5 | 14 | 14.5 | 15 | 15.5 | 16 | 16.5 | 17 | 17.5 | 18 | 18.5 | 19 | 19.5 | 20 | 20.5 | 21 | 21.5 | 22 | 22.5 | 23 | 23.5 | 24 | 24.5 | 25 | 25.5 | 26 | 26.5 | 27 | 27.5 | 28 | 28.5 | 29 | 29.5 | 30 | 30.5 | 31 | 31.5 | 32 | 32.5 | 33 | 33.5 | 34 | 34.5 | 35 | 35.5 | 36 | 36.5 | 37 | 37.5 | 38 | 38.5 | 0 | 0 | 0 | 0 | 0 | 0 | 0 | 0 | 0 | 0 | 0 | 0 | 0 | 0 | 0 | 0 | 0 | 0 | 0 | 0 | 0 | 0 | 0 | 0 | 0 | 0 | 0 | 0 | 0 | 0 | 0 | 0 | 0 | 0 | 0 | 0 | 0 | 0 | 0 | 0 | 0 | 0 | 0
6.66 |  | 10 | 10.5 | 11 | 11.5 | 12 | 12.5 | 13 | 13.5 | 14 | 14.5 | 15 | 15.5 | 16 | 16.5 | 17 | 17.5 | 18 | 18.5 | 19 | 19.5 | 20 | 20.5 | 21 | 21.5 | 22 | 22.5 | 23 | 23.5 | 24 | 24.5 | 25 | 25.5 | 26 | 26.5 | 27 | 27.5 | 28 | 28.5 | 29 | 29.5 | 30 | 30.5 | 31 | 31.5 | 32 | 32.5 | 33 | 33.5 | 34 | 34.5 | 35 | 35.5 | 36 | 36.5 | 37 | 37.5 | 38 | 38.5 | 0 | 0 | 0 | 0 | 0 | 0 | 0 | 0 | 0 | 0 | 0 | 0 | 0 | 0 | 0 | 0 | 0 | 0 | 0 | 0 | 0 | 0 | 0 | 0 | 0 | 0 | 0 | 0 | 0 | 0 | 0 | 0 | 0 | 0 | 0 | 0 | 0 | 0 | 0 | 0 | 0 | 0 | 0
6.67 |  | 10 | 10.5 | 11 | 11.5 | 12 | 12.5 | 13 | 13.5 | 14 | 14.5 | 15 | 15.5 | 16 | 16.5 | 17 | 17.5 | 18 | 18.5 | 19 | 19.5 | 20 | 20.5 | 21 | 21.5 | 22 | 22.5 | 23 | 23.5 | 24 | 24.5 | 25 | 25.5 | 26 | 26.5 | 27 | 27.5 | 28 | 28.5 | 29 | 29.5 | 30 | 30.5 | 31 | 31.5 | 32 | 32.5 | 33 | 33.5 | 34 | 34.5 | 35 | 35.5 | 36 | 36.5 | 37 | 37.5 | 38 | 38.5 | 0 | 0 | 0 | 0 | 0 | 0 | 0 | 0 | 0 | 0 | 0 | 0 | 0 | 0 | 0 | 0 | 0 | 0 | 0 | 0 | 0 | 0 | 0 | 0 | 0 | 0 | 0 | 0 | 0 | 0 | 0 | 0 | 0 | 0 | 0 | 0 | 0 | 0 | 0 | 0 | 0 | 0 | 0
6.68 |  | 10 | 10.5 | 11 | 11.5 | 12 | 12.5 | 13 | 13.5 | 14 | 14.5 | 15 | 15.5 | 16 | 16.5 | 17 | 17.5 | 18 | 18.5 | 19 | 19.5 | 20 | 20.5 | 21 | 21.5 | 22 | 22.5 | 23 | 23.5 | 24 | 24.5 | 25 | 25.5 | 26 | 26.5 | 27 | 27.5 | 28 | 28.5 | 29 | 29.5 | 30 | 30.5 | 31 | 31.5 | 32 | 32.5 | 33 | 33.5 | 34 | 34.5 | 35 | 35.5 | 36 | 36.5 | 37 | 37.5 | 38 | 38.5 | 0 | 0 | 0 | 0 | 0 | 0 | 0 | 0 | 0 | 0 | 0 | 0 | 0 | 0 | 0 | 0 | 0 | 0 | 0 | 0 | 0 | 0 | 0 | 0 | 0 | 0 | 0 | 0 | 0 | 0 | 0 | 0 | 0 | 0 | 0 | 0 | 0 | 0 | 0 | 0 | 0 | 0 | 0
6.69 |  | 10 | 10.5 | 11 | 11.5 | 12 | 12.5 | 13 | 13.5 | 14 | 14.5 | 15 | 15.5 | 16 | 16.5 | 17 | 17.5 | 18 | 18.5 | 19 | 19.5 | 20 | 20.5 | 21 | 21.5 | 22 | 22.5 | 23 | 23.5 | 24 | 24.5 | 25 | 25.5 | 26 | 26.5 | 27 | 27.5 | 28 | 28.5 | 29 | 29.5 | 30 | 30.5 | 31 | 31.5 | 32 | 32.5 | 33 | 33.5 | 34 | 34.5 | 35 | 35.5 | 36 | 36.5 | 37 | 37.5 | 38 | 38.5 | 0 | 0 | 0 | 0 | 0 | 0 | 0 | 0 | 0 | 0 | 0 | 0 | 0 | 0 | 0 | 0 | 0 | 0 | 0 | 0 | 0 | 0 | 0 | 0 | 0 | 0 | 0 | 0 | 0 | 0 | 0 | 0 | 0 | 0 | 0 | 0 | 0 | 0 | 0 | 0 | 0 | 0 | 0
6.7 |  | 10 | 10.5 | 11 | 11.5 | 12 | 12.5 | 13 | 13.5 | 14 | 14.5 | 15 | 15.5 | 16 | 16.5 | 17 | 17.5 | 18 | 18.5 | 19 | 19.5 | 20 | 20.5 | 21 | 21.5 | 22 | 22.5 | 23 | 23.5 | 24 | 24.5 | 25 | 25.5 | 26 | 26.5 | 27 | 27.5 | 28 | 28.5 | 29 | 29.5 | 30 | 30.5 | 31 | 31.5 | 32 | 32.5 | 33 | 33.5 | 34 | 34.5 | 35 | 35.5 | 36 | 36.5 | 37 | 37.5 | 38 | 38.5 | 0 | 0 | 0 | 0 | 0 | 0 | 0 | 0 | 0 | 0 | 0 | 0 | 0 | 0 | 0 | 0 | 0 | 0 | 0 | 0 | 0 | 0 | 0 | 0 | 0 | 0 | 0 | 0 | 0 | 0 | 0 | 0 | 0 | 0 | 0 | 0 | 0 | 0 | 0 | 0 | 0 | 0 | 0
6.71 |  | 10 | 10.5 | 11 | 11.5 | 12 | 12.5 | 13 | 13.5 | 14 | 14.5 | 15 | 15.5 | 16 | 16.5 | 17 | 17.5 | 18 | 18.5 | 19 | 19.5 | 20 | 20.5 | 21 | 21.5 | 22 | 22.5 | 23 | 23.5 | 24 | 24.5 | 25 | 25.5 | 26 | 26.5 | 27 | 27.5 | 28 | 28.5 | 29 | 29.5 | 30 | 30.5 | 31 | 31.5 | 32 | 32.5 | 33 | 33.5 | 34 | 34.5 | 35 | 35.5 | 36 | 36.5 | 37 | 37.5 | 38 | 38.5 | 0 | 0 | 0 | 0 | 0 | 0 | 0 | 0 | 0 | 0 | 0 | 0 | 0 | 0 | 0 | 0 | 0 | 0 | 0 | 0 | 0 | 0 | 0 | 0 | 0 | 0 | 0 | 0 | 0 | 0 | 0 | 0 | 0 | 0 | 0 | 0 | 0 | 0 | 0 | 0 | 0 | 0 | 0
6.72 |  | 10 | 10.5 | 11 | 11.5 | 12 | 12.5 | 13 | 13.5 | 14 | 14.5 | 15 | 15.5 | 16 | 16.5 | 17 | 17.5 | 18 | 18.5 | 19 | 19.5 | 20 | 20.5 | 21 | 21.5 | 22 | 22.5 | 23 | 23.5 | 24 | 24.5 | 25 | 25.5 | 26 | 26.5 | 27 | 27.5 | 28 | 28.5 | 29 | 29.5 | 30 | 30.5 | 31 | 31.5 | 32 | 32.5 | 33 | 33.5 | 34 | 34.5 | 35 | 35.5 | 36 | 36.5 | 37 | 37.5 | 38 | 38.5 | 0 | 0 | 0 | 0 | 0 | 0 | 0 | 0 | 0 | 0 | 0 | 0 | 0 | 0 | 0 | 0 | 0 | 0 | 0 | 0 | 0 | 0 | 0 | 0 | 0 | 0 | 0 | 0 | 0 | 0 | 0 | 0 | 0 | 0 | 0 | 0 | 0 | 0 | 0 | 0 | 0 | 0 | 0
6.73 |  | 10 | 10.5 | 11 | 11.5 | 12 | 12.5 | 13 | 13.5 | 14 | 14.5 | 15 | 15.5 | 16 | 16.5 | 17 | 17.5 | 18 | 18.5 | 19 | 19.5 | 20 | 20.5 | 21 | 21.5 | 22 | 22.5 | 23 | 23.5 | 24 | 24.5 | 25 | 25.5 | 26 | 26.5 | 27 | 27.5 | 28 | 28.5 | 29 | 29.5 | 30 | 30.5 | 31 | 31.5 | 32 | 32.5 | 33 | 33.5 | 34 | 34.5 | 35 | 35.5 | 36 | 36.5 | 37 | 37.5 | 38 | 38.5 | 0 | 0 | 0 | 0 | 0 | 0 | 0 | 0 | 0 | 0 | 0 | 0 | 0 | 0 | 0 | 0 | 0 | 0 | 0 | 0 | 0 | 0 | 0 | 0 | 0 | 0 | 0 | 0 | 0 | 0 | 0 | 0 | 0 | 0 | 0 | 0 | 0 | 0 | 0 | 0 | 0 | 0 | 0
6.74 |  | 10 | 10.5 | 11 | 11.5 | 12 | 12.5 | 13 | 13.5 | 14 | 14.5 | 15 | 15.5 | 16 | 16.5 | 17 | 17.5 | 18 | 18.5 | 19 | 19.5 | 20 | 20.5 | 21 | 21.5 | 22 | 22.5 | 23 | 23.5 | 24 | 24.5 | 25 | 25.5 | 26 | 26.5 | 27 | 27.5 | 28 | 28.5 | 29 | 29.5 | 30 | 30.5 | 31 | 31.5 | 32 | 32.5 | 33 | 33.5 | 34 | 34.5 | 35 | 35.5 | 36 | 36.5 | 37 | 37.5 | 38 | 38.5 | 0 | 0 | 0 | 0 | 0 | 0 | 0 | 0 | 0 | 0 | 0 | 0 | 0 | 0 | 0 | 0 | 0 | 0 | 0 | 0 | 0 | 0 | 0 | 0 | 0 | 0 | 0 | 0 | 0 | 0 | 0 | 0 | 0 | 0 | 0 | 0 | 0 | 0 | 0 | 0 | 0 | 0 | 0
6.75 |  | 10 | 10.5 | 11 | 11.5 | 12 | 12.5 | 13 | 13.5 | 14 | 14.5 | 15 | 15.5 | 16 | 16.5 | 17 | 17.5 | 18 | 18.5 | 19 | 19.5 | 20 | 20.5 | 21 | 21.5 | 22 | 22.5 | 23 | 23.5 | 24 | 24.5 | 25 | 25.5 | 26 | 26.5 | 27 | 27.5 | 28 | 28.5 | 29 | 29.5 | 30 | 30.5 | 31 | 31.5 | 32 | 32.5 | 33 | 33.5 | 34 | 34.5 | 35 | 35.5 | 36 | 36.5 | 37 | 37.5 | 38 | 38.5 | 0 | 0 | 0 | 0 | 0 | 0 | 0 | 0 | 0 | 0 | 0 | 0 | 0 | 0 | 0 | 0 | 0 | 0 | 0 | 0 | 0 | 0 | 0 | 0 | 0 | 0 | 0 | 0 | 0 | 0 | 0 | 0 | 0 | 0 | 0 | 0 | 0 | 0 | 0 | 0 | 0 | 0 | 0
6.76 |  | 10 | 10.5 | 11 | 11.5 | 12 | 12.5 | 13 | 13.5 | 14 | 14.5 | 15 | 15.5 | 16 | 16.5 | 17 | 17.5 | 18 | 18.5 | 19 | 19.5 | 20 | 20.5 | 21 | 21.5 | 22 | 22.5 | 23 | 23.5 | 24 | 24.5 | 25 | 25.5 | 26 | 26.5 | 27 | 27.5 | 28 | 28.5 | 29 | 29.5 | 30 | 30.5 | 31 | 31.5 | 32 | 32.5 | 33 | 33.5 | 34 | 34.5 | 35 | 35.5 | 36 | 36.5 | 37 | 37.5 | 38 | 38.5 | 0 | 0 | 0 | 0 | 0 | 0 | 0 | 0 | 0 | 0 | 0 | 0 | 0 | 0 | 0 | 0 | 0 | 0 | 0 | 0 | 0 | 0 | 0 | 0 | 0 | 0 | 0 | 0 | 0 | 0 | 0 | 0 | 0 | 0 | 0 | 0 | 0 | 0 | 0 | 0 | 0 | 0 | 0
6.77 |  | 10 | 10.5 | 11 | 11.5 | 12 | 12.5 | 13 | 13.5 | 14 | 14.5 | 15 | 15.5 | 16 | 16.5 | 17 | 17.5 | 18 | 18.5 | 19 | 19.5 | 20 | 20.5 | 21 | 21.5 | 22 | 22.5 | 23 | 23.5 | 24 | 24.5 | 25 | 25.5 | 26 | 26.5 | 27 | 27.5 | 28 | 28.5 | 29 | 29.5 | 30 | 30.5 | 31 | 31.5 | 32 | 32.5 | 33 | 33.5 | 34 | 34.5 | 35 | 35.5 | 36 | 36.5 | 37 | 37.5 | 38 | 38.5 | 0 | 0 | 0 | 0 | 0 | 0 | 0 | 0 | 0 | 0 | 0 | 0 | 0 | 0 | 0 | 0 | 0 | 0 | 0 | 0 | 0 | 0 | 0 | 0 | 0 | 0 | 0 | 0 | 0 | 0 | 0 | 0 | 0 | 0 | 0 | 0 | 0 | 0 | 0 | 0 | 0 | 0 | 0
6.78 |  | 10 | 10.5 | 11 | 11.5 | 12 | 12.5 | 13 | 13.5 | 14 | 14.5 | 15 | 15.5 | 16 | 16.5 | 17 | 17.5 | 18 | 18.5 | 19 | 19.5 | 20 | 20.5 | 21 | 21.5 | 22 | 22.5 | 23 | 23.5 | 24 | 24.5 | 25 | 25.5 | 26 | 26.5 | 27 | 27.5 | 28 | 28.5 | 29 | 29.5 | 30 | 30.5 | 31 | 31.5 | 32 | 32.5 | 33 | 33.5 | 34 | 34.5 | 35 | 35.5 | 36 | 36.5 | 37 | 37.5 | 38 | 38.5 | 0 | 0 | 0 | 0 | 0 | 0 | 0 | 0 | 0 | 0 | 0 | 0 | 0 | 0 | 0 | 0 | 0 | 0 | 0 | 0 | 0 | 0 | 0 | 0 | 0 | 0 | 0 | 0 | 0 | 0 | 0 | 0 | 0 | 0 | 0 | 0 | 0 | 0 | 0 | 0 | 0 | 0 | 0
6.79 |  | 10 | 10.5 | 11 | 11.5 | 12 | 12.5 | 13 | 13.5 | 14 | 14.5 | 15 | 15.5 | 16 | 16.5 | 17 | 17.5 | 18 | 18.5 | 19 | 19.5 | 20 | 20.5 | 21 | 21.5 | 22 | 22.5 | 23 | 23.5 | 24 | 24.5 | 25 | 25.5 | 26 | 26.5 | 27 | 27.5 | 28 | 28.5 | 29 | 29.5 | 30 | 30.5 | 31 | 31.5 | 32 | 32.5 | 33 | 33.5 | 34 | 34.5 | 35 | 35.5 | 36 | 36.5 | 37 | 37.5 | 38 | 38.5 | 0 | 0 | 0 | 0 | 0 | 0 | 0 | 0 | 0 | 0 | 0 | 0 | 0 | 0 | 0 | 0 | 0 | 0 | 0 | 0 | 0 | 0 | 0 | 0 | 0 | 0 | 0 | 0 | 0 | 0 | 0 | 0 | 0 | 0 | 0 | 0 | 0 | 0 | 0 | 0 | 0 | 0 | 0
6.8 |  | 10 | 10.5 | 11 | 11.5 | 12 | 12.5 | 13 | 13.5 | 14 | 14.5 | 15 | 15.5 | 16 | 16.5 | 17 | 17.5 | 18 | 18.5 | 19 | 19.5 | 20 | 20.5 | 21 | 21.5 | 22 | 22.5 | 23 | 23.5 | 24 | 24.5 | 25 | 25.5 | 26 | 26.5 | 27 | 27.5 | 28 | 28.5 | 29 | 29.5 | 30 | 30.5 | 31 | 31.5 | 32 | 32.5 | 33 | 33.5 | 34 | 34.5 | 35 | 35.5 | 36 | 36.5 | 37 | 37.5 | 38 | 38.5 | 0 | 0 | 0 | 0 | 0 | 0 | 0 | 0 | 0 | 0 | 0 | 0 | 0 | 0 | 0 | 0 | 0 | 0 | 0 | 0 | 0 | 0 | 0 | 0 | 0 | 0 | 0 | 0 | 0 | 0 | 0 | 0 | 0 | 0 | 0 | 0 | 0 | 0 | 0 | 0 | 0 | 0 | 0
6.81 |  | 10 | 10.5 | 11 | 11.5 | 12 | 12.5 | 13 | 13.5 | 14 | 14.5 | 15 | 15.5 | 16 | 16.5 | 17 | 17.5 | 18 | 18.5 | 19 | 19.5 | 20 | 20.5 | 21 | 21.5 | 22 | 22.5 | 23 | 23.5 | 24 | 24.5 | 25 | 25.5 | 26 | 26.5 | 27 | 27.5 | 28 | 28.5 | 29 | 29.5 | 30 | 30.5 | 31 | 31.5 | 32 | 32.5 | 33 | 33.5 | 34 | 34.5 | 35 | 35.5 | 36 | 36.5 | 37 | 37.5 | 38 | 38.5 | 0 | 0 | 0 | 0 | 0 | 0 | 0 | 0 | 0 | 0 | 0 | 0 | 0 | 0 | 0 | 0 | 0 | 0 | 0 | 0 | 0 | 0 | 0 | 0 | 0 | 0 | 0 | 0 | 0 | 0 | 0 | 0 | 0 | 0 | 0 | 0 | 0 | 0 | 0 | 0 | 0 | 0 | 0
6.82 |  | 10 | 10.5 | 11 | 11.5 | 12 | 12.5 | 13 | 13.5 | 14 | 14.5 | 15 | 15.5 | 16 | 16.5 | 17 | 17.5 | 18 | 18.5 | 19 | 19.5 | 20 | 20.5 | 21 | 21.5 | 22 | 22.5 | 23 | 23.5 | 24 | 24.5 | 25 | 25.5 | 26 | 26.5 | 27 | 27.5 | 28 | 28.5 | 29 | 29.5 | 30 | 30.5 | 31 | 31.5 | 32 | 32.5 | 33 | 33.5 | 34 | 34.5 | 35 | 35.5 | 36 | 36.5 | 37 | 37.5 | 38 | 38.5 | 0 | 0 | 0 | 0 | 0 | 0 | 0 | 0 | 0 | 0 | 0 | 0 | 0 | 0 | 0 | 0 | 0 | 0 | 0 | 0 | 0 | 0 | 0 | 0 | 0 | 0 | 0 | 0 | 0 | 0 | 0 | 0 | 0 | 0 | 0 | 0 | 0 | 0 | 0 | 0 | 0 | 0 | 0
6.83 |  | 10 | 10.5 | 11 | 11.5 | 12 | 12.5 | 13 | 13.5 | 14 | 14.5 | 15 | 15.5 | 16 | 16.5 | 17 | 17.5 | 18 | 18.5 | 19 | 19.5 | 20 | 20.5 | 21 | 21.5 | 22 | 22.5 | 23 | 23.5 | 24 | 24.5 | 25 | 25.5 | 26 | 26.5 | 27 | 27.5 | 28 | 28.5 | 29 | 29.5 | 30 | 30.5 | 31 | 31.5 | 32 | 32.5 | 33 | 33.5 | 34 | 34.5 | 35 | 35.5 | 36 | 36.5 | 37 | 37.5 | 38 | 38.5 | 0 | 0 | 0 | 0 | 0 | 0 | 0 | 0 | 0 | 0 | 0 | 0 | 0 | 0 | 0 | 0 | 0 | 0 | 0 | 0 | 0 | 0 | 0 | 0 | 0 | 0 | 0 | 0 | 0 | 0 | 0 | 0 | 0 | 0 | 0 | 0 | 0 | 0 | 0 | 0 | 0 | 0 | 0
6.84 |  | 10 | 10.5 | 11 | 11.5 | 12 | 12.5 | 13 | 13.5 | 14 | 14.5 | 15 | 15.5 | 16 | 16.5 | 17 | 17.5 | 18 | 18.5 | 19 | 19.5 | 20 | 20.5 | 21 | 21.5 | 22 | 22.5 | 23 | 23.5 | 24 | 24.5 | 25 | 25.5 | 26 | 26.5 | 27 | 27.5 | 28 | 28.5 | 29 | 29.5 | 30 | 30.5 | 31 | 31.5 | 32 | 32.5 | 33 | 33.5 | 34 | 34.5 | 35 | 35.5 | 36 | 36.5 | 37 | 37.5 | 38 | 38.5 | 0 | 0 | 0 | 0 | 0 | 0 | 0 | 0 | 0 | 0 | 0 | 0 | 0 | 0 | 0 | 0 | 0 | 0 | 0 | 0 | 0 | 0 | 0 | 0 | 0 | 0 | 0 | 0 | 0 | 0 | 0 | 0 | 0 | 0 | 0 | 0 | 0 | 0 | 0 | 0 | 0 | 0 | 0
6.85 |  | 10 | 10.5 | 11 | 11.5 | 12 | 12.5 | 13 | 13.5 | 14 | 14.5 | 15 | 15.5 | 16 | 16.5 | 17 | 17.5 | 18 | 18.5 | 19 | 19.5 | 20 | 20.5 | 21 | 21.5 | 22 | 22.5 | 23 | 23.5 | 24 | 24.5 | 25 | 25.5 | 26 | 26.5 | 27 | 27.5 | 28 | 28.5 | 29 | 29.5 | 30 | 30.5 | 31 | 31.5 | 32 | 32.5 | 33 | 33.5 | 34 | 34.5 | 35 | 35.5 | 36 | 36.5 | 37 | 37.5 | 38 | 38.5 | 0 | 0 | 0 | 0 | 0 | 0 | 0 | 0 | 0 | 0 | 0 | 0 | 0 | 0 | 0 | 0 | 0 | 0 | 0 | 0 | 0 | 0 | 0 | 0 | 0 | 0 | 0 | 0 | 0 | 0 | 0 | 0 | 0 | 0 | 0 | 0 | 0 | 0 | 0 | 0 | 0 | 0 | 0
6.86 |  | 10 | 10.5 | 11 | 11.5 | 12 | 12.5 | 13 | 13.5 | 14 | 14.5 | 15 | 15.5 | 16 | 16.5 | 17 | 17.5 | 18 | 18.5 | 19 | 19.5 | 20 | 20.5 | 21 | 21.5 | 22 | 22.5 | 23 | 23.5 | 24 | 24.5 | 25 | 25.5 | 26 | 26.5 | 27 | 27.5 | 28 | 28.5 | 29 | 29.5 | 30 | 30.5 | 31 | 31.5 | 32 | 32.5 | 33 | 33.5 | 34 | 34.5 | 35 | 35.5 | 36 | 36.5 | 37 | 37.5 | 38 | 38.5 | 0 | 0 | 0 | 0 | 0 | 0 | 0 | 0 | 0 | 0 | 0 | 0 | 0 | 0 | 0 | 0 | 0 | 0 | 0 | 0 | 0 | 0 | 0 | 0 | 0 | 0 | 0 | 0 | 0 | 0 | 0 | 0 | 0 | 0 | 0 | 0 | 0 | 0 | 0 | 0 | 0 | 0 | 0
6.87 |  | 10 | 10.5 | 11 | 11.5 | 12 | 12.5 | 13 | 13.5 | 14 | 14.5 | 15 | 15.5 | 16 | 16.5 | 17 | 17.5 | 18 | 18.5 | 19 | 19.5 | 20 | 20.5 | 21 | 21.5 | 22 | 22.5 | 23 | 23.5 | 24 | 24.5 | 25 | 25.5 | 26 | 26.5 | 27 | 27.5 | 28 | 28.5 | 29 | 29.5 | 30 | 30.5 | 31 | 31.5 | 32 | 32.5 | 33 | 33.5 | 34 | 34.5 | 35 | 35.5 | 36 | 36.5 | 37 | 37.5 | 38 | 38.5 | 0 | 0 | 0 | 0 | 0 | 0 | 0 | 0 | 0 | 0 | 0 | 0 | 0 | 0 | 0 | 0 | 0 | 0 | 0 | 0 | 0 | 0 | 0 | 0 | 0 | 0 | 0 | 0 | 0 | 0 | 0 | 0 | 0 | 0 | 0 | 0 | 0 | 0 | 0 | 0 | 0 | 0 | 0
6.88 |  | 10 | 10.5 | 11 | 11.5 | 12 | 12.5 | 13 | 13.5 | 14 | 14.5 | 15 | 15.5 | 16 | 16.5 | 17 | 17.5 | 18 | 18.5 | 19 | 19.5 | 20 | 20.5 | 21 | 21.5 | 22 | 22.5 | 23 | 23.5 | 24 | 24.5 | 25 | 25.5 | 26 | 26.5 | 27 | 27.5 | 28 | 28.5 | 29 | 29.5 | 30 | 30.5 | 31 | 31.5 | 32 | 32.5 | 33 | 33.5 | 34 | 34.5 | 35 | 35.5 | 36 | 36.5 | 37 | 37.5 | 38 | 38.5 | 0 | 0 | 0 | 0 | 0 | 0 | 0 | 0 | 0 | 0 | 0 | 0 | 0 | 0 | 0 | 0 | 0 | 0 | 0 | 0 | 0 | 0 | 0 | 0 | 0 | 0 | 0 | 0 | 0 | 0 | 0 | 0 | 0 | 0 | 0 | 0 | 0 | 0 | 0 | 0 | 0 | 0 | 0
6.89 |  | 10 | 10.5 | 11 | 11.5 | 12 | 12.5 | 13 | 13.5 | 14 | 14.5 | 15 | 15.5 | 16 | 16.5 | 17 | 17.5 | 18 | 18.5 | 19 | 19.5 | 20 | 20.5 | 21 | 21.5 | 22 | 22.5 | 23 | 23.5 | 24 | 24.5 | 25 | 25.5 | 26 | 26.5 | 27 | 27.5 | 28 | 28.5 | 29 | 29.5 | 30 | 30.5 | 31 | 31.5 | 32 | 32.5 | 33 | 33.5 | 34 | 34.5 | 35 | 35.5 | 36 | 36.5 | 37 | 37.5 | 38 | 38.5 | 0 | 0 | 0 | 0 | 0 | 0 | 0 | 0 | 0 | 0 | 0 | 0 | 0 | 0 | 0 | 0 | 0 | 0 | 0 | 0 | 0 | 0 | 0 | 0 | 0 | 0 | 0 | 0 | 0 | 0 | 0 | 0 | 0 | 0 | 0 | 0 | 0 | 0 | 0 | 0 | 0 | 0 | 0
6.9 |  | 10 | 10.5 | 11 | 11.5 | 12 | 12.5 | 13 | 13.5 | 14 | 14.5 | 15 | 15.5 | 16 | 16.5 | 17 | 17.5 | 18 | 18.5 | 19 | 19.5 | 20 | 20.5 | 21 | 21.5 | 22 | 22.5 | 23 | 23.5 | 24 | 24.5 | 25 | 25.5 | 26 | 26.5 | 27 | 27.5 | 28 | 28.5 | 29 | 29.5 | 30 | 30.5 | 31 | 31.5 | 32 | 32.5 | 33 | 33.5 | 34 | 34.5 | 35 | 35.5 | 36 | 36.5 | 37 | 37.5 | 38 | 38.5 | 0 | 0 | 0 | 0 | 0 | 0 | 0 | 0 | 0 | 0 | 0 | 0 | 0 | 0 | 0 | 0 | 0 | 0 | 0 | 0 | 0 | 0 | 0 | 0 | 0 | 0 | 0 | 0 | 0 | 0 | 0 | 0 | 0 | 0 | 0 | 0 | 0 | 0 | 0 | 0 | 0 | 0 | 0
6.91 |  | 10 | 10.5 | 11 | 11.5 | 12 | 12.5 | 13 | 13.5 | 14 | 14.5 | 15 | 15.5 | 16 | 16.5 | 17 | 17.5 | 18 | 18.5 | 19 | 19.5 | 20 | 20.5 | 21 | 21.5 | 22 | 22.5 | 23 | 23.5 | 24 | 24.5 | 25 | 25.5 | 26 | 26.5 | 27 | 27.5 | 28 | 28.5 | 29 | 29.5 | 30 | 30.5 | 31 | 31.5 | 32 | 32.5 | 33 | 33.5 | 34 | 34.5 | 35 | 35.5 | 36 | 36.5 | 37 | 37.5 | 38 | 38.5 | 0 | 0 | 0 | 0 | 0 | 0 | 0 | 0 | 0 | 0 | 0 | 0 | 0 | 0 | 0 | 0 | 0 | 0 | 0 | 0 | 0 | 0 | 0 | 0 | 0 | 0 | 0 | 0 | 0 | 0 | 0 | 0 | 0 | 0 | 0 | 0 | 0 | 0 | 0 | 0 | 0 | 0 | 0
6.92 |  | 10 | 10.5 | 11 | 11.5 | 12 | 12.5 | 13 | 13.5 | 14 | 14.5 | 15 | 15.5 | 16 | 16.5 | 17 | 17.5 | 18 | 18.5 | 19 | 19.5 | 20 | 20.5 | 21 | 21.5 | 22 | 22.5 | 23 | 23.5 | 24 | 24.5 | 25 | 25.5 | 26 | 26.5 | 27 | 27.5 | 28 | 28.5 | 29 | 29.5 | 30 | 30.5 | 31 | 31.5 | 32 | 32.5 | 33 | 33.5 | 34 | 34.5 | 35 | 35.5 | 36 | 36.5 | 37 | 37.5 | 38 | 38.5 | 0 | 0 | 0 | 0 | 0 | 0 | 0 | 0 | 0 | 0 | 0 | 0 | 0 | 0 | 0 | 0 | 0 | 0 | 0 | 0 | 0 | 0 | 0 | 0 | 0 | 0 | 0 | 0 | 0 | 0 | 0 | 0 | 0 | 0 | 0 | 0 | 0 | 0 | 0 | 0 | 0 | 0 | 0
6.93 |  | 10 | 10.5 | 11 | 11.5 | 12 | 12.5 | 13 | 13.5 | 14 | 14.5 | 15 | 15.5 | 16 | 16.5 | 17 | 17.5 | 18 | 18.5 | 19 | 19.5 | 20 | 20.5 | 21 | 21.5 | 22 | 22.5 | 23 | 23.5 | 24 | 24.5 | 25 | 25.5 | 26 | 26.5 | 27 | 27.5 | 28 | 28.5 | 29 | 29.5 | 30 | 30.5 | 31 | 31.5 | 32 | 32.5 | 33 | 33.5 | 34 | 34.5 | 35 | 35.5 | 36 | 36.5 | 37 | 37.5 | 38 | 38.5 | 0 | 0 | 0 | 0 | 0 | 0 | 0 | 0 | 0 | 0 | 0 | 0 | 0 | 0 | 0 | 0 | 0 | 0 | 0 | 0 | 0 | 0 | 0 | 0 | 0 | 0 | 0 | 0 | 0 | 0 | 0 | 0 | 0 | 0 | 0 | 0 | 0 | 0 | 0 | 0 | 0 | 0 | 0
6.94 |  | 10 | 10.5 | 11 | 11.5 | 12 | 12.5 | 13 | 13.5 | 14 | 14.5 | 15 | 15.5 | 16 | 16.5 | 17 | 17.5 | 18 | 18.5 | 19 | 19.5 | 20 | 20.5 | 21 | 21.5 | 22 | 22.5 | 23 | 23.5 | 24 | 24.5 | 25 | 25.5 | 26 | 26.5 | 27 | 27.5 | 28 | 28.5 | 29 | 29.5 | 30 | 30.5 | 31 | 31.5 | 32 | 32.5 | 33 | 33.5 | 34 | 34.5 | 35 | 35.5 | 36 | 36.5 | 37 | 37.5 | 38 | 38.5 | 0 | 0 | 0 | 0 | 0 | 0 | 0 | 0 | 0 | 0 | 0 | 0 | 0 | 0 | 0 | 0 | 0 | 0 | 0 | 0 | 0 | 0 | 0 | 0 | 0 | 0 | 0 | 0 | 0 | 0 | 0 | 0 | 0 | 0 | 0 | 0 | 0 | 0 | 0 | 0 | 0 | 0 | 0
6.95 |  | 10 | 10.5 | 11 | 11.5 | 12 | 12.5 | 13 | 13.5 | 14 | 14.5 | 15 | 15.5 | 16 | 16.5 | 17 | 17.5 | 18 | 18.5 | 19 | 19.5 | 20 | 20.5 | 21 | 21.5 | 22 | 22.5 | 23 | 23.5 | 24 | 24.5 | 25 | 25.5 | 26 | 26.5 | 27 | 27.5 | 28 | 28.5 | 29 | 29.5 | 30 | 30.5 | 31 | 31.5 | 32 | 32.5 | 33 | 33.5 | 34 | 34.5 | 35 | 35.5 | 36 | 36.5 | 37 | 37.5 | 38 | 38.5 | 0 | 0 | 0 | 0 | 0 | 0 | 0 | 0 | 0 | 0 | 0 | 0 | 0 | 0 | 0 | 0 | 0 | 0 | 0 | 0 | 0 | 0 | 0 | 0 | 0 | 0 | 0 | 0 | 0 | 0 | 0 | 0 | 0 | 0 | 0 | 0 | 0 | 0 | 0 | 0 | 0 | 0 | 0
6.96 |  | 10 | 10.5 | 11 | 11.5 | 12 | 12.5 | 13 | 13.5 | 14 | 14.5 | 15 | 15.5 | 16 | 16.5 | 17 | 17.5 | 18 | 18.5 | 19 | 19.5 | 20 | 20.5 | 21 | 21.5 | 22 | 22.5 | 23 | 23.5 | 24 | 24.5 | 25 | 25.5 | 26 | 26.5 | 27 | 27.5 | 28 | 28.5 | 29 | 29.5 | 30 | 30.5 | 31 | 31.5 | 32 | 32.5 | 33 | 33.5 | 34 | 34.5 | 35 | 35.5 | 36 | 36.5 | 37 | 37.5 | 38 | 38.5 | 0 | 0 | 0 | 0 | 0 | 0 | 0 | 0 | 0 | 0 | 0 | 0 | 0 | 0 | 0 | 0 | 0 | 0 | 0 | 0 | 0 | 0 | 0 | 0 | 0 | 0 | 0 | 0 | 0 | 0 | 0 | 0 | 0 | 0 | 0 | 0 | 0 | 0 | 0 | 0 | 0 | 0 | 0
6.97 |  | 10 | 10.5 | 11 | 11.5 | 12 | 12.5 | 13 | 13.5 | 14 | 14.5 | 15 | 15.5 | 16 | 16.5 | 17 | 17.5 | 18 | 18.5 | 19 | 19.5 | 20 | 20.5 | 21 | 21.5 | 22 | 22.5 | 23 | 23.5 | 24 | 24.5 | 25 | 25.5 | 26 | 26.5 | 27 | 27.5 | 28 | 28.5 | 29 | 29.5 | 30 | 30.5 | 31 | 31.5 | 32 | 32.5 | 33 | 33.5 | 34 | 34.5 | 35 | 35.5 | 36 | 36.5 | 37 | 37.5 | 38 | 38.5 | 0 | 0 | 0 | 0 | 0 | 0 | 0 | 0 | 0 | 0 | 0 | 0 | 0 | 0 | 0 | 0 | 0 | 0 | 0 | 0 | 0 | 0 | 0 | 0 | 0 | 0 | 0 | 0 | 0 | 0 | 0 | 0 | 0 | 0 | 0 | 0 | 0 | 0 | 0 | 0 | 0 | 0 | 0
6.98 |  | 10 | 10.5 | 11 | 11.5 | 12 | 12.5 | 13 | 13.5 | 14 | 14.5 | 15 | 15.5 | 16 | 16.5 | 17 | 17.5 | 18 | 18.5 | 19 | 19.5 | 20 | 20.5 | 21 | 21.5 | 22 | 22.5 | 23 | 23.5 | 24 | 24.5 | 25 | 25.5 | 26 | 26.5 | 27 | 27.5 | 28 | 28.5 | 29 | 29.5 | 30 | 30.5 | 31 | 31.5 | 32 | 32.5 | 33 | 33.5 | 34 | 34.5 | 35 | 35.5 | 36 | 36.5 | 37 | 37.5 | 38 | 38.5 | 0 | 0 | 0 | 0 | 0 | 0 | 0 | 0 | 0 | 0 | 0 | 0 | 0 | 0 | 0 | 0 | 0 | 0 | 0 | 0 | 0 | 0 | 0 | 0 | 0 | 0 | 0 | 0 | 0 | 0 | 0 | 0 | 0 | 0 | 0 | 0 | 0 | 0 | 0 | 0 | 0 | 0 | 0
6.99 |  | 10 | 10.5 | 11 | 11.5 | 12 | 12.5 | 13 | 13.5 | 14 | 14.5 | 15 | 15.5 | 16 | 16.5 | 17 | 17.5 | 18 | 18.5 | 19 | 19.5 | 20 | 20.5 | 21 | 21.5 | 22 | 22.5 | 23 | 23.5 | 24 | 24.5 | 25 | 25.5 | 26 | 26.5 | 27 | 27.5 | 28 | 28.5 | 29 | 29.5 | 30 | 30.5 | 31 | 31.5 | 32 | 32.5 | 33 | 33.5 | 34 | 34.5 | 35 | 35.5 | 36 | 36.5 | 37 | 37.5 | 38 | 38.5 | 0 | 0 | 0 | 0 | 0 | 0 | 0 | 0 | 0 | 0 | 0 | 0 | 0 | 0 | 0 | 0 | 0 | 0 | 0 | 0 | 0 | 0 | 0 | 0 | 0 | 0 | 0 | 0 | 0 | 0 | 0 | 0 | 0 | 0 | 0 | 0 | 0 | 0 | 0 | 0 | 0 | 0 | 0
7 |  | 10 | 10.5 | 11 | 11.5 | 12 | 12.5 | 13 | 13.5 | 14 | 14.5 | 15 | 15.5 | 16 | 16.5 | 17 | 17.5 | 18 | 18.5 | 19 | 19.5 | 20 | 20.5 | 21 | 21.5 | 22 | 22.5 | 23 | 23.5 | 24 | 24.5 | 25 | 25.5 | 26 | 26.5 | 27 | 27.5 | 28 | 28.5 | 29 | 29.5 | 30 | 30.5 | 31 | 31.5 | 32 | 32.5 | 33 | 33.5 | 34 | 34.5 | 35 | 35.5 | 36 | 36.5 | 37 | 37.5 | 38 | 38.5 | 0 | 0 | 0 | 0 | 0 | 0 | 0 | 0 | 0 | 0 | 0 | 0 | 0 | 0 | 0 | 0 | 0 | 0 | 0 | 0 | 0 | 0 | 0 | 0 | 0 | 0 | 0 | 0 | 0 | 0 | 0 | 0 | 0 | 0 | 0 | 0 | 0 | 0 | 0 | 0 | 0 | 0 | 0
7.01 |  | 10 | 10.5 | 11 | 11.5 | 12 | 12.5 | 13 | 13.5 | 14 | 14.5 | 15 | 15.5 | 16 | 16.5 | 17 | 17.5 | 18 | 18.5 | 19 | 19.5 | 20 | 20.5 | 21 | 21.5 | 22 | 22.5 | 23 | 23.5 | 24 | 24.5 | 25 | 25.5 | 26 | 26.5 | 27 | 27.5 | 28 | 28.5 | 29 | 29.5 | 30 | 30.5 | 31 | 31.5 | 32 | 32.5 | 33 | 33.5 | 34 | 34.5 | 35 | 35.5 | 36 | 36.5 | 37 | 37.5 | 38 | 38.5 | 0 | 0 | 0 | 0 | 0 | 0 | 0 | 0 | 0 | 0 | 0 | 0 | 0 | 0 | 0 | 0 | 0 | 0 | 0 | 0 | 0 | 0 | 0 | 0 | 0 | 0 | 0 | 0 | 0 | 0 | 0 | 0 | 0 | 0 | 0 | 0 | 0 | 0 | 0 | 0 | 0 | 0 | 0
7.02 |  | 10 | 10.5 | 11 | 11.5 | 12 | 12.5 | 13 | 13.5 | 14 | 14.5 | 15 | 15.5 | 16 | 16.5 | 17 | 17.5 | 18 | 18.5 | 19 | 19.5 | 20 | 20.5 | 21 | 21.5 | 22 | 22.5 | 23 | 23.5 | 24 | 24.5 | 25 | 25.5 | 26 | 26.5 | 27 | 27.5 | 28 | 28.5 | 29 | 29.5 | 30 | 30.5 | 31 | 31.5 | 32 | 32.5 | 33 | 33.5 | 34 | 34.5 | 35 | 35.5 | 36 | 36.5 | 37 | 37.5 | 38 | 38.5 | 0 | 0 | 0 | 0 | 0 | 0 | 0 | 0 | 0 | 0 | 0 | 0 | 0 | 0 | 0 | 0 | 0 | 0 | 0 | 0 | 0 | 0 | 0 | 0 | 0 | 0 | 0 | 0 | 0 | 0 | 0 | 0 | 0 | 0 | 0 | 0 | 0 | 0 | 0 | 0 | 0 | 0 | 0
7.03 |  | 10 | 10.5 | 11 | 11.5 | 12 | 12.5 | 13 | 13.5 | 14 | 14.5 | 15 | 15.5 | 16 | 16.5 | 17 | 17.5 | 18 | 18.5 | 19 | 19.5 | 20 | 20.5 | 21 | 21.5 | 22 | 22.5 | 23 | 23.5 | 24 | 24.5 | 25 | 25.5 | 26 | 26.5 | 27 | 27.5 | 28 | 28.5 | 29 | 29.5 | 30 | 30.5 | 31 | 31.5 | 32 | 32.5 | 33 | 33.5 | 34 | 34.5 | 35 | 35.5 | 36 | 36.5 | 37 | 37.5 | 38 | 38.5 | 0 | 0 | 0 | 0 | 0 | 0 | 0 | 0 | 0 | 0 | 0 | 0 | 0 | 0 | 0 | 0 | 0 | 0 | 0 | 0 | 0 | 0 | 0 | 0 | 0 | 0 | 0 | 0 | 0 | 0 | 0 | 0 | 0 | 0 | 0 | 0 | 0 | 0 | 0 | 0 | 0 | 0 | 0
7.04 |  | 10 | 10.5 | 11 | 11.5 | 12 | 12.5 | 13 | 13.5 | 14 | 14.5 | 15 | 15.5 | 16 | 16.5 | 17 | 17.5 | 18 | 18.5 | 19 | 19.5 | 20 | 20.5 | 21 | 21.5 | 22 | 22.5 | 23 | 23.5 | 24 | 24.5 | 25 | 25.5 | 26 | 26.5 | 27 | 27.5 | 28 | 28.5 | 29 | 29.5 | 30 | 30.5 | 31 | 31.5 | 32 | 32.5 | 33 | 33.5 | 34 | 34.5 | 35 | 35.5 | 36 | 36.5 | 37 | 37.5 | 38 | 38.5 | 0 | 0 | 0 | 0 | 0 | 0 | 0 | 0 | 0 | 0 | 0 | 0 | 0 | 0 | 0 | 0 | 0 | 0 | 0 | 0 | 0 | 0 | 0 | 0 | 0 | 0 | 0 | 0 | 0 | 0 | 0 | 0 | 0 | 0 | 0 | 0 | 0 | 0 | 0 | 0 | 0 | 0 | 0
7.05 |  | 10 | 10.5 | 11 | 11.5 | 12 | 12.5 | 13 | 13.5 | 14 | 14.5 | 15 | 15.5 | 16 | 16.5 | 17 | 17.5 | 18 | 18.5 | 19 | 19.5 | 20 | 20.5 | 21 | 21.5 | 22 | 22.5 | 23 | 23.5 | 24 | 24.5 | 25 | 25.5 | 26 | 26.5 | 27 | 27.5 | 28 | 28.5 | 29 | 29.5 | 30 | 30.5 | 31 | 31.5 | 32 | 32.5 | 33 | 33.5 | 34 | 34.5 | 35 | 35.5 | 36 | 36.5 | 37 | 37.5 | 38 | 38.5 | 0 | 0 | 0 | 0 | 0 | 0 | 0 | 0 | 0 | 0 | 0 | 0 | 0 | 0 | 0 | 0 | 0 | 0 | 0 | 0 | 0 | 0 | 0 | 0 | 0 | 0 | 0 | 0 | 0 | 0 | 0 | 0 | 0 | 0 | 0 | 0 | 0 | 0 | 0 | 0 | 0 | 0 | 0
7.06 |  | 10 | 10.5 | 11 | 11.5 | 12 | 12.5 | 13 | 13.5 | 14 | 14.5 | 15 | 15.5 | 16 | 16.5 | 17 | 17.5 | 18 | 18.5 | 19 | 19.5 | 20 | 20.5 | 21 | 21.5 | 22 | 22.5 | 23 | 23.5 | 24 | 24.5 | 25 | 25.5 | 26 | 26.5 | 27 | 27.5 | 28 | 28.5 | 29 | 29.5 | 30 | 30.5 | 31 | 31.5 | 32 | 32.5 | 33 | 33.5 | 34 | 34.5 | 35 | 35.5 | 36 | 36.5 | 37 | 37.5 | 38 | 38.5 | 0 | 0 | 0 | 0 | 0 | 0 | 0 | 0 | 0 | 0 | 0 | 0 | 0 | 0 | 0 | 0 | 0 | 0 | 0 | 0 | 0 | 0 | 0 | 0 | 0 | 0 | 0 | 0 | 0 | 0 | 0 | 0 | 0 | 0 | 0 | 0 | 0 | 0 | 0 | 0 | 0 | 0 | 0
7.07 |  | 10 | 10.5 | 11 | 11.5 | 12 | 12.5 | 13 | 13.5 | 14 | 14.5 | 15 | 15.5 | 16 | 16.5 | 17 | 17.5 | 18 | 18.5 | 19 | 19.5 | 20 | 20.5 | 21 | 21.5 | 22 | 22.5 | 23 | 23.5 | 24 | 24.5 | 25 | 25.5 | 26 | 26.5 | 27 | 27.5 | 28 | 28.5 | 29 | 29.5 | 30 | 30.5 | 31 | 31.5 | 32 | 32.5 | 33 | 33.5 | 34 | 34.5 | 35 | 35.5 | 36 | 36.5 | 37 | 37.5 | 38 | 38.5 | 0 | 0 | 0 | 0 | 0 | 0 | 0 | 0 | 0 | 0 | 0 | 0 | 0 | 0 | 0 | 0 | 0 | 0 | 0 | 0 | 0 | 0 | 0 | 0 | 0 | 0 | 0 | 0 | 0 | 0 | 0 | 0 | 0 | 0 | 0 | 0 | 0 | 0 | 0 | 0 | 0 | 0 | 0
7.08 |  | 10 | 10.5 | 11 | 11.5 | 12 | 12.5 | 13 | 13.5 | 14 | 14.5 | 15 | 15.5 | 16 | 16.5 | 17 | 17.5 | 18 | 18.5 | 19 | 19.5 | 20 | 20.5 | 21 | 21.5 | 22 | 22.5 | 23 | 23.5 | 24 | 24.5 | 25 | 25.5 | 26 | 26.5 | 27 | 27.5 | 28 | 28.5 | 29 | 29.5 | 30 | 30.5 | 31 | 31.5 | 32 | 32.5 | 33 | 33.5 | 34 | 34.5 | 35 | 35.5 | 36 | 36.5 | 37 | 37.5 | 38 | 38.5 | 0 | 0 | 0 | 0 | 0 | 0 | 0 | 0 | 0 | 0 | 0 | 0 | 0 | 0 | 0 | 0 | 0 | 0 | 0 | 0 | 0 | 0 | 0 | 0 | 0 | 0 | 0 | 0 | 0 | 0 | 0 | 0 | 0 | 0 | 0 | 0 | 0 | 0 | 0 | 0 | 0 | 0 | 0
7.09 |  | 10 | 10.5 | 11 | 11.5 | 12 | 12.5 | 13 | 13.5 | 14 | 14.5 | 15 | 15.5 | 16 | 16.5 | 17 | 17.5 | 18 | 18.5 | 19 | 19.5 | 20 | 20.5 | 21 | 21.5 | 22 | 22.5 | 23 | 23.5 | 24 | 24.5 | 25 | 25.5 | 26 | 26.5 | 27 | 27.5 | 28 | 28.5 | 29 | 29.5 | 30 | 30.5 | 31 | 31.5 | 32 | 32.5 | 33 | 33.5 | 34 | 34.5 | 35 | 35.5 | 36 | 36.5 | 37 | 37.5 | 38 | 38.5 | 0 | 0 | 0 | 0 | 0 | 0 | 0 | 0 | 0 | 0 | 0 | 0 | 0 | 0 | 0 | 0 | 0 | 0 | 0 | 0 | 0 | 0 | 0 | 0 | 0 | 0 | 0 | 0 | 0 | 0 | 0 | 0 | 0 | 0 | 0 | 0 | 0 | 0 | 0 | 0 | 0 | 0 | 0
7.1 |  | 10 | 10.5 | 11 | 11.5 | 12 | 12.5 | 13 | 13.5 | 14 | 14.5 | 15 | 15.5 | 16 | 16.5 | 17 | 17.5 | 18 | 18.5 | 19 | 19.5 | 20 | 20.5 | 21 | 21.5 | 22 | 22.5 | 23 | 23.5 | 24 | 24.5 | 25 | 25.5 | 26 | 26.5 | 27 | 27.5 | 28 | 28.5 | 29 | 29.5 | 30 | 30.5 | 31 | 31.5 | 32 | 32.5 | 33 | 33.5 | 34 | 34.5 | 35 | 35.5 | 36 | 36.5 | 37 | 37.5 | 38 | 38.5 | 0 | 0 | 0 | 0 | 0 | 0 | 0 | 0 | 0 | 0 | 0 | 0 | 0 | 0 | 0 | 0 | 0 | 0 | 0 | 0 | 0 | 0 | 0 | 0 | 0 | 0 | 0 | 0 | 0 | 0 | 0 | 0 | 0 | 0 | 0 | 0 | 0 | 0 | 0 | 0 | 0 | 0 | 0
7.11 |  | 10 | 10.5 | 11 | 11.5 | 12 | 12.5 | 13 | 13.5 | 14 | 14.5 | 15 | 15.5 | 16 | 16.5 | 17 | 17.5 | 18 | 18.5 | 19 | 19.5 | 20 | 20.5 | 21 | 21.5 | 22 | 22.5 | 23 | 23.5 | 24 | 24.5 | 25 | 25.5 | 26 | 26.5 | 27 | 27.5 | 28 | 28.5 | 29 | 29.5 | 30 | 30.5 | 31 | 31.5 | 32 | 32.5 | 33 | 33.5 | 34 | 34.5 | 35 | 35.5 | 36 | 36.5 | 37 | 37.5 | 38 | 38.5 | 0 | 0 | 0 | 0 | 0 | 0 | 0 | 0 | 0 | 0 | 0 | 0 | 0 | 0 | 0 | 0 | 0 | 0 | 0 | 0 | 0 | 0 | 0 | 0 | 0 | 0 | 0 | 0 | 0 | 0 | 0 | 0 | 0 | 0 | 0 | 0 | 0 | 0 | 0 | 0 | 0 | 0 | 0
7.12 |  | 10 | 10.5 | 11 | 11.5 | 12 | 12.5 | 13 | 13.5 | 14 | 14.5 | 15 | 15.5 | 16 | 16.5 | 17 | 17.5 | 18 | 18.5 | 19 | 19.5 | 20 | 20.5 | 21 | 21.5 | 22 | 22.5 | 23 | 23.5 | 24 | 24.5 | 25 | 25.5 | 26 | 26.5 | 27 | 27.5 | 28 | 28.5 | 29 | 29.5 | 30 | 30.5 | 31 | 31.5 | 32 | 32.5 | 33 | 33.5 | 34 | 34.5 | 35 | 35.5 | 36 | 36.5 | 37 | 37.5 | 38 | 38.5 | 0 | 0 | 0 | 0 | 0 | 0 | 0 | 0 | 0 | 0 | 0 | 0 | 0 | 0 | 0 | 0 | 0 | 0 | 0 | 0 | 0 | 0 | 0 | 0 | 0 | 0 | 0 | 0 | 0 | 0 | 0 | 0 | 0 | 0 | 0 | 0 | 0 | 0 | 0 | 0 | 0 | 0 | 0
7.13 |  | 10 | 10.5 | 11 | 11.5 | 12 | 12.5 | 13 | 13.5 | 14 | 14.5 | 15 | 15.5 | 16 | 16.5 | 17 | 17.5 | 18 | 18.5 | 19 | 19.5 | 20 | 20.5 | 21 | 21.5 | 22 | 22.5 | 23 | 23.5 | 24 | 24.5 | 25 | 25.5 | 26 | 26.5 | 27 | 27.5 | 28 | 28.5 | 29 | 29.5 | 30 | 30.5 | 31 | 31.5 | 32 | 32.5 | 33 | 33.5 | 34 | 34.5 | 35 | 35.5 | 36 | 36.5 | 37 | 37.5 | 38 | 38.5 | 0 | 0 | 0 | 0 | 0 | 0 | 0 | 0 | 0 | 0 | 0 | 0 | 0 | 0 | 0 | 0 | 0 | 0 | 0 | 0 | 0 | 0 | 0 | 0 | 0 | 0 | 0 | 0 | 0 | 0 | 0 | 0 | 0 | 0 | 0 | 0 | 0 | 0 | 0 | 0 | 0 | 0 | 0
7.14 |  | 10 | 10.5 | 11 | 11.5 | 12 | 12.5 | 13 | 13.5 | 14 | 14.5 | 15 | 15.5 | 16 | 16.5 | 17 | 17.5 | 18 | 18.5 | 19 | 19.5 | 20 | 20.5 | 21 | 21.5 | 22 | 22.5 | 23 | 23.5 | 24 | 24.5 | 25 | 25.5 | 26 | 26.5 | 27 | 27.5 | 28 | 28.5 | 29 | 29.5 | 30 | 30.5 | 31 | 31.5 | 32 | 32.5 | 33 | 33.5 | 34 | 34.5 | 35 | 35.5 | 36 | 36.5 | 37 | 37.5 | 38 | 38.5 | 0 | 0 | 0 | 0 | 0 | 0 | 0 | 0 | 0 | 0 | 0 | 0 | 0 | 0 | 0 | 0 | 0 | 0 | 0 | 0 | 0 | 0 | 0 | 0 | 0 | 0 | 0 | 0 | 0 | 0 | 0 | 0 | 0 | 0 | 0 | 0 | 0 | 0 | 0 | 0 | 0 | 0 | 0
7.15 |  | 10 | 10.5 | 11 | 11.5 | 12 | 12.5 | 13 | 13.5 | 14 | 14.5 | 15 | 15.5 | 16 | 16.5 | 17 | 17.5 | 18 | 18.5 | 19 | 19.5 | 20 | 20.5 | 21 | 21.5 | 22 | 22.5 | 23 | 23.5 | 24 | 24.5 | 25 | 25.5 | 26 | 26.5 | 27 | 27.5 | 28 | 28.5 | 29 | 29.5 | 30 | 30.5 | 31 | 31.5 | 32 | 32.5 | 33 | 33.5 | 34 | 34.5 | 35 | 35.5 | 36 | 36.5 | 37 | 37.5 | 38 | 38.5 | 0 | 0 | 0 | 0 | 0 | 0 | 0 | 0 | 0 | 0 | 0 | 0 | 0 | 0 | 0 | 0 | 0 | 0 | 0 | 0 | 0 | 0 | 0 | 0 | 0 | 0 | 0 | 0 | 0 | 0 | 0 | 0 | 0 | 0 | 0 | 0 | 0 | 0 | 0 | 0 | 0 | 0 | 0
7.16 |  | 10 | 10.5 | 11 | 11.5 | 12 | 12.5 | 13 | 13.5 | 14 | 14.5 | 15 | 15.5 | 16 | 16.5 | 17 | 17.5 | 18 | 18.5 | 19 | 19.5 | 20 | 20.5 | 21 | 21.5 | 22 | 22.5 | 23 | 23.5 | 24 | 24.5 | 25 | 25.5 | 26 | 26.5 | 27 | 27.5 | 28 | 28.5 | 29 | 29.5 | 30 | 30.5 | 31 | 31.5 | 32 | 32.5 | 33 | 33.5 | 34 | 34.5 | 35 | 35.5 | 36 | 36.5 | 37 | 37.5 | 38 | 38.5 | 0 | 0 | 0 | 0 | 0 | 0 | 0 | 0 | 0 | 0 | 0 | 0 | 0 | 0 | 0 | 0 | 0 | 0 | 0 | 0 | 0 | 0 | 0 | 0 | 0 | 0 | 0 | 0 | 0 | 0 | 0 | 0 | 0 | 0 | 0 | 0 | 0 | 0 | 0 | 0 | 0 | 0 | 0
7.17 |  | 10 | 10.5 | 11 | 11.5 | 12 | 12.5 | 13 | 13.5 | 14 | 14.5 | 15 | 15.5 | 16 | 16.5 | 17 | 17.5 | 18 | 18.5 | 19 | 19.5 | 20 | 20.5 | 21 | 21.5 | 22 | 22.5 | 23 | 23.5 | 24 | 24.5 | 25 | 25.5 | 26 | 26.5 | 27 | 27.5 | 28 | 28.5 | 29 | 29.5 | 30 | 30.5 | 31 | 31.5 | 32 | 32.5 | 33 | 33.5 | 34 | 34.5 | 35 | 35.5 | 36 | 36.5 | 37 | 37.5 | 38 | 38.5 | 0 | 0 | 0 | 0 | 0 | 0 | 0 | 0 | 0 | 0 | 0 | 0 | 0 | 0 | 0 | 0 | 0 | 0 | 0 | 0 | 0 | 0 | 0 | 0 | 0 | 0 | 0 | 0 | 0 | 0 | 0 | 0 | 0 | 0 | 0 | 0 | 0 | 0 | 0 | 0 | 0 | 0 | 0
7.18 |  | 10 | 10.5 | 11 | 11.5 | 12 | 12.5 | 13 | 13.5 | 14 | 14.5 | 15 | 15.5 | 16 | 16.5 | 17 | 17.5 | 18 | 18.5 | 19 | 19.5 | 20 | 20.5 | 21 | 21.5 | 22 | 22.5 | 23 | 23.5 | 24 | 24.5 | 25 | 25.5 | 26 | 26.5 | 27 | 27.5 | 28 | 28.5 | 29 | 29.5 | 30 | 30.5 | 31 | 31.5 | 32 | 32.5 | 33 | 33.5 | 34 | 34.5 | 35 | 35.5 | 36 | 36.5 | 37 | 37.5 | 38 | 38.5 | 0 | 0 | 0 | 0 | 0 | 0 | 0 | 0 | 0 | 0 | 0 | 0 | 0 | 0 | 0 | 0 | 0 | 0 | 0 | 0 | 0 | 0 | 0 | 0 | 0 | 0 | 0 | 0 | 0 | 0 | 0 | 0 | 0 | 0 | 0 | 0 | 0 | 0 | 0 | 0 | 0 | 0 | 0
7.19 |  | 10 | 10.5 | 11 | 11.5 | 12 | 12.5 | 13 | 13.5 | 14 | 14.5 | 15 | 15.5 | 16 | 16.5 | 17 | 17.5 | 18 | 18.5 | 19 | 19.5 | 20 | 20.5 | 21 | 21.5 | 22 | 22.5 | 23 | 23.5 | 24 | 24.5 | 25 | 25.5 | 26 | 26.5 | 27 | 27.5 | 28 | 28.5 | 29 | 29.5 | 30 | 30.5 | 31 | 31.5 | 32 | 32.5 | 33 | 33.5 | 34 | 34.5 | 35 | 35.5 | 36 | 36.5 | 37 | 37.5 | 38 | 38.5 | 0 | 0 | 0 | 0 | 0 | 0 | 0 | 0 | 0 | 0 | 0 | 0 | 0 | 0 | 0 | 0 | 0 | 0 | 0 | 0 | 0 | 0 | 0 | 0 | 0 | 0 | 0 | 0 | 0 | 0 | 0 | 0 | 0 | 0 | 0 | 0 | 0 | 0 | 0 | 0 | 0 | 0 | 0
7.2 |  | 10 | 10.5 | 11 | 11.5 | 12 | 12.5 | 13 | 13.5 | 14 | 14.5 | 15 | 15.5 | 16 | 16.5 | 17 | 17.5 | 18 | 18.5 | 19 | 19.5 | 20 | 20.5 | 21 | 21.5 | 22 | 22.5 | 23 | 23.5 | 24 | 24.5 | 25 | 25.5 | 26 | 26.5 | 27 | 27.5 | 28 | 28.5 | 29 | 29.5 | 30 | 30.5 | 31 | 31.5 | 32 | 32.5 | 33 | 33.5 | 34 | 34.5 | 35 | 35.5 | 36 | 36.5 | 37 | 37.5 | 38 | 38.5 | 0 | 0 | 0 | 0 | 0 | 0 | 0 | 0 | 0 | 0 | 0 | 0 | 0 | 0 | 0 | 0 | 0 | 0 | 0 | 0 | 0 | 0 | 0 | 0 | 0 | 0 | 0 | 0 | 0 | 0 | 0 | 0 | 0 | 0 | 0 | 0 | 0 | 0 | 0 | 0 | 0 | 0 | 0
7.21 |  | 10 | 10.5 | 11 | 11.5 | 12 | 12.5 | 13 | 13.5 | 14 | 14.5 | 15 | 15.5 | 16 | 16.5 | 17 | 17.5 | 18 | 18.5 | 19 | 19.5 | 20 | 20.5 | 21 | 21.5 | 22 | 22.5 | 23 | 23.5 | 24 | 24.5 | 25 | 25.5 | 26 | 26.5 | 27 | 27.5 | 28 | 28.5 | 29 | 29.5 | 30 | 30.5 | 31 | 31.5 | 32 | 32.5 | 33 | 33.5 | 34 | 34.5 | 35 | 35.5 | 36 | 36.5 | 37 | 37.5 | 38 | 38.5 | 0 | 0 | 0 | 0 | 0 | 0 | 0 | 0 | 0 | 0 | 0 | 0 | 0 | 0 | 0 | 0 | 0 | 0 | 0 | 0 | 0 | 0 | 0 | 0 | 0 | 0 | 0 | 0 | 0 | 0 | 0 | 0 | 0 | 0 | 0 | 0 | 0 | 0 | 0 | 0 | 0 | 0 | 0
7.22 |  | 10 | 10.5 | 11 | 11.5 | 12 | 12.5 | 13 | 13.5 | 14 | 14.5 | 15 | 15.5 | 16 | 16.5 | 17 | 17.5 | 18 | 18.5 | 19 | 19.5 | 20 | 20.5 | 21 | 21.5 | 22 | 22.5 | 23 | 23.5 | 24 | 24.5 | 25 | 25.5 | 26 | 26.5 | 27 | 27.5 | 28 | 28.5 | 29 | 29.5 | 30 | 30.5 | 31 | 31.5 | 32 | 32.5 | 33 | 33.5 | 34 | 34.5 | 35 | 35.5 | 36 | 36.5 | 37 | 37.5 | 38 | 38.5 | 0 | 0 | 0 | 0 | 0 | 0 | 0 | 0 | 0 | 0 | 0 | 0 | 0 | 0 | 0 | 0 | 0 | 0 | 0 | 0 | 0 | 0 | 0 | 0 | 0 | 0 | 0 | 0 | 0 | 0 | 0 | 0 | 0 | 0 | 0 | 0 | 0 | 0 | 0 | 0 | 0 | 0 | 0
7.23 |  | 10 | 10.5 | 11 | 11.5 | 12 | 12.5 | 13 | 13.5 | 14 | 14.5 | 15 | 15.5 | 16 | 16.5 | 17 | 17.5 | 18 | 18.5 | 19 | 19.5 | 20 | 20.5 | 21 | 21.5 | 22 | 22.5 | 23 | 23.5 | 24 | 24.5 | 25 | 25.5 | 26 | 26.5 | 27 | 27.5 | 28 | 28.5 | 29 | 29.5 | 30 | 30.5 | 31 | 31.5 | 32 | 32.5 | 33 | 33.5 | 34 | 34.5 | 35 | 35.5 | 36 | 36.5 | 37 | 37.5 | 38 | 38.5 | 0 | 0 | 0 | 0 | 0 | 0 | 0 | 0 | 0 | 0 | 0 | 0 | 0 | 0 | 0 | 0 | 0 | 0 | 0 | 0 | 0 | 0 | 0 | 0 | 0 | 0 | 0 | 0 | 0 | 0 | 0 | 0 | 0 | 0 | 0 | 0 | 0 | 0 | 0 | 0 | 0 | 0 | 0
7.24 |  | 10 | 10.5 | 11 | 11.5 | 12 | 12.5 | 13 | 13.5 | 14 | 14.5 | 15 | 15.5 | 16 | 16.5 | 17 | 17.5 | 18 | 18.5 | 19 | 19.5 | 20 | 20.5 | 21 | 21.5 | 22 | 22.5 | 23 | 23.5 | 24 | 24.5 | 25 | 25.5 | 26 | 26.5 | 27 | 27.5 | 28 | 28.5 | 29 | 29.5 | 30 | 30.5 | 31 | 31.5 | 32 | 32.5 | 33 | 33.5 | 34 | 34.5 | 35 | 35.5 | 36 | 36.5 | 37 | 37.5 | 38 | 38.5 | 0 | 0 | 0 | 0 | 0 | 0 | 0 | 0 | 0 | 0 | 0 | 0 | 0 | 0 | 0 | 0 | 0 | 0 | 0 | 0 | 0 | 0 | 0 | 0 | 0 | 0 | 0 | 0 | 0 | 0 | 0 | 0 | 0 | 0 | 0 | 0 | 0 | 0 | 0 | 0 | 0 | 0 | 0
7.25 |  | 10 | 10.5 | 11 | 11.5 | 12 | 12.5 | 13 | 13.5 | 14 | 14.5 | 15 | 15.5 | 16 | 16.5 | 17 | 17.5 | 18 | 18.5 | 19 | 19.5 | 20 | 20.5 | 21 | 21.5 | 22 | 22.5 | 23 | 23.5 | 24 | 24.5 | 25 | 25.5 | 26 | 26.5 | 27 | 27.5 | 28 | 28.5 | 29 | 29.5 | 30 | 30.5 | 31 | 31.5 | 32 | 32.5 | 33 | 33.5 | 34 | 34.5 | 35 | 35.5 | 36 | 36.5 | 37 | 37.5 | 38 | 38.5 | 0 | 0 | 0 | 0 | 0 | 0 | 0 | 0 | 0 | 0 | 0 | 0 | 0 | 0 | 0 | 0 | 0 | 0 | 0 | 0 | 0 | 0 | 0 | 0 | 0 | 0 | 0 | 0 | 0 | 0 | 0 | 0 | 0 | 0 | 0 | 0 | 0 | 0 | 0 | 0 | 0 | 0 | 0
7.26 |  | 10 | 10.5 | 11 | 11.5 | 12 | 12.5 | 13 | 13.5 | 14 | 14.5 | 15 | 15.5 | 16 | 16.5 | 17 | 17.5 | 18 | 18.5 | 19 | 19.5 | 20 | 20.5 | 21 | 21.5 | 22 | 22.5 | 23 | 23.5 | 24 | 24.5 | 25 | 25.5 | 26 | 26.5 | 27 | 27.5 | 28 | 28.5 | 29 | 29.5 | 30 | 30.5 | 31 | 31.5 | 32 | 32.5 | 33 | 33.5 | 34 | 34.5 | 35 | 35.5 | 36 | 36.5 | 37 | 37.5 | 38 | 38.5 | 0 | 0 | 0 | 0 | 0 | 0 | 0 | 0 | 0 | 0 | 0 | 0 | 0 | 0 | 0 | 0 | 0 | 0 | 0 | 0 | 0 | 0 | 0 | 0 | 0 | 0 | 0 | 0 | 0 | 0 | 0 | 0 | 0 | 0 | 0 | 0 | 0 | 0 | 0 | 0 | 0 | 0 | 0
7.27 |  | 10 | 10.5 | 11 | 11.5 | 12 | 12.5 | 13 | 13.5 | 14 | 14.5 | 15 | 15.5 | 16 | 16.5 | 17 | 17.5 | 18 | 18.5 | 19 | 19.5 | 20 | 20.5 | 21 | 21.5 | 22 | 22.5 | 23 | 23.5 | 24 | 24.5 | 25 | 25.5 | 26 | 26.5 | 27 | 27.5 | 28 | 28.5 | 29 | 29.5 | 30 | 30.5 | 31 | 31.5 | 32 | 32.5 | 33 | 33.5 | 34 | 34.5 | 35 | 35.5 | 36 | 36.5 | 37 | 37.5 | 38 | 38.5 | 0 | 0 | 0 | 0 | 0 | 0 | 0 | 0 | 0 | 0 | 0 | 0 | 0 | 0 | 0 | 0 | 0 | 0 | 0 | 0 | 0 | 0 | 0 | 0 | 0 | 0 | 0 | 0 | 0 | 0 | 0 | 0 | 0 | 0 | 0 | 0 | 0 | 0 | 0 | 0 | 0 | 0 | 0
7.28 |  | 10 | 10.5 | 11 | 11.5 | 12 | 12.5 | 13 | 13.5 | 14 | 14.5 | 15 | 15.5 | 16 | 16.5 | 17 | 17.5 | 18 | 18.5 | 19 | 19.5 | 20 | 20.5 | 21 | 21.5 | 22 | 22.5 | 23 | 23.5 | 24 | 24.5 | 25 | 25.5 | 26 | 26.5 | 27 | 27.5 | 28 | 28.5 | 29 | 29.5 | 30 | 30.5 | 31 | 31.5 | 32 | 32.5 | 33 | 33.5 | 34 | 34.5 | 35 | 35.5 | 36 | 36.5 | 37 | 37.5 | 38 | 38.5 | 0 | 0 | 0 | 0 | 0 | 0 | 0 | 0 | 0 | 0 | 0 | 0 | 0 | 0 | 0 | 0 | 0 | 0 | 0 | 0 | 0 | 0 | 0 | 0 | 0 | 0 | 0 | 0 | 0 | 0 | 0 | 0 | 0 | 0 | 0 | 0 | 0 | 0 | 0 | 0 | 0 | 0 | 0
7.29 |  | 10 | 10.5 | 11 | 11.5 | 12 | 12.5 | 13 | 13.5 | 14 | 14.5 | 15 | 15.5 | 16 | 16.5 | 17 | 17.5 | 18 | 18.5 | 19 | 19.5 | 20 | 20.5 | 21 | 21.5 | 22 | 22.5 | 23 | 23.5 | 24 | 24.5 | 25 | 25.5 | 26 | 26.5 | 27 | 27.5 | 28 | 28.5 | 29 | 29.5 | 30 | 30.5 | 31 | 31.5 | 32 | 32.5 | 33 | 33.5 | 34 | 34.5 | 35 | 35.5 | 36 | 36.5 | 37 | 37.5 | 38 | 38.5 | 0 | 0 | 0 | 0 | 0 | 0 | 0 | 0 | 0 | 0 | 0 | 0 | 0 | 0 | 0 | 0 | 0 | 0 | 0 | 0 | 0 | 0 | 0 | 0 | 0 | 0 | 0 | 0 | 0 | 0 | 0 | 0 | 0 | 0 | 0 | 0 | 0 | 0 | 0 | 0 | 0 | 0 | 0
7.3 |  | 10 | 10.5 | 11 | 11.5 | 12 | 12.5 | 13 | 13.5 | 14 | 14.5 | 15 | 15.5 | 16 | 16.5 | 17 | 17.5 | 18 | 18.5 | 19 | 19.5 | 20 | 20.5 | 21 | 21.5 | 22 | 22.5 | 23 | 23.5 | 24 | 24.5 | 25 | 25.5 | 26 | 26.5 | 27 | 27.5 | 28 | 28.5 | 29 | 29.5 | 30 | 30.5 | 31 | 31.5 | 32 | 32.5 | 33 | 33.5 | 34 | 34.5 | 35 | 35.5 | 36 | 36.5 | 37 | 37.5 | 38 | 38.5 | 0 | 0 | 0 | 0 | 0 | 0 | 0 | 0 | 0 | 0 | 0 | 0 | 0 | 0 | 0 | 0 | 0 | 0 | 0 | 0 | 0 | 0 | 0 | 0 | 0 | 0 | 0 | 0 | 0 | 0 | 0 | 0 | 0 | 0 | 0 | 0 | 0 | 0 | 0 | 0 | 0 | 0 | 0
7.31 |  | 10 | 10.5 | 11 | 11.5 | 12 | 12.5 | 13 | 13.5 | 14 | 14.5 | 15 | 15.5 | 16 | 16.5 | 17 | 17.5 | 18 | 18.5 | 19 | 19.5 | 20 | 20.5 | 21 | 21.5 | 22 | 22.5 | 23 | 23.5 | 24 | 24.5 | 25 | 25.5 | 26 | 26.5 | 27 | 27.5 | 28 | 28.5 | 29 | 29.5 | 30 | 30.5 | 31 | 31.5 | 32 | 32.5 | 33 | 33.5 | 34 | 34.5 | 35 | 35.5 | 36 | 36.5 | 37 | 37.5 | 38 | 38.5 | 0 | 0 | 0 | 0 | 0 | 0 | 0 | 0 | 0 | 0 | 0 | 0 | 0 | 0 | 0 | 0 | 0 | 0 | 0 | 0 | 0 | 0 | 0 | 0 | 0 | 0 | 0 | 0 | 0 | 0 | 0 | 0 | 0 | 0 | 0 | 0 | 0 | 0 | 0 | 0 | 0 | 0 | 0
7.32 |  | 10 | 10.5 | 11 | 11.5 | 12 | 12.5 | 13 | 13.5 | 14 | 14.5 | 15 | 15.5 | 16 | 16.5 | 17 | 17.5 | 18 | 18.5 | 19 | 19.5 | 20 | 20.5 | 21 | 21.5 | 22 | 22.5 | 23 | 23.5 | 24 | 24.5 | 25 | 25.5 | 26 | 26.5 | 27 | 27.5 | 28 | 28.5 | 29 | 29.5 | 30 | 30.5 | 31 | 31.5 | 32 | 32.5 | 33 | 33.5 | 34 | 34.5 | 35 | 35.5 | 36 | 36.5 | 37 | 37.5 | 38 | 38.5 | 0 | 0 | 0 | 0 | 0 | 0 | 0 | 0 | 0 | 0 | 0 | 0 | 0 | 0 | 0 | 0 | 0 | 0 | 0 | 0 | 0 | 0 | 0 | 0 | 0 | 0 | 0 | 0 | 0 | 0 | 0 | 0 | 0 | 0 | 0 | 0 | 0 | 0 | 0 | 0 | 0 | 0 | 0
7.33 |  | 10 | 10.5 | 11 | 11.5 | 12 | 12.5 | 13 | 13.5 | 14 | 14.5 | 15 | 15.5 | 16 | 16.5 | 17 | 17.5 | 18 | 18.5 | 19 | 19.5 | 20 | 20.5 | 21 | 21.5 | 22 | 22.5 | 23 | 23.5 | 24 | 24.5 | 25 | 25.5 | 26 | 26.5 | 27 | 27.5 | 28 | 28.5 | 29 | 29.5 | 30 | 30.5 | 31 | 31.5 | 32 | 32.5 | 33 | 33.5 | 34 | 34.5 | 35 | 35.5 | 36 | 36.5 | 37 | 37.5 | 38 | 38.5 | 0 | 0 | 0 | 0 | 0 | 0 | 0 | 0 | 0 | 0 | 0 | 0 | 0 | 0 | 0 | 0 | 0 | 0 | 0 | 0 | 0 | 0 | 0 | 0 | 0 | 0 | 0 | 0 | 0 | 0 | 0 | 0 | 0 | 0 | 0 | 0 | 0 | 0 | 0 | 0 | 0 | 0 | 0
7.34 |  | 10 | 10.5 | 11 | 11.5 | 12 | 12.5 | 13 | 13.5 | 14 | 14.5 | 15 | 15.5 | 16 | 16.5 | 17 | 17.5 | 18 | 18.5 | 19 | 19.5 | 20 | 20.5 | 21 | 21.5 | 22 | 22.5 | 23 | 23.5 | 24 | 24.5 | 25 | 25.5 | 26 | 26.5 | 27 | 27.5 | 28 | 28.5 | 29 | 29.5 | 30 | 30.5 | 31 | 31.5 | 32 | 32.5 | 33 | 33.5 | 34 | 34.5 | 35 | 35.5 | 36 | 36.5 | 37 | 37.5 | 38 | 38.5 | 0 | 0 | 0 | 0 | 0 | 0 | 0 | 0 | 0 | 0 | 0 | 0 | 0 | 0 | 0 | 0 | 0 | 0 | 0 | 0 | 0 | 0 | 0 | 0 | 0 | 0 | 0 | 0 | 0 | 0 | 0 | 0 | 0 | 0 | 0 | 0 | 0 | 0 | 0 | 0 | 0 | 0 | 0
7.35 |  | 10 | 10.5 | 11 | 11.5 | 12 | 12.5 | 13 | 13.5 | 14 | 14.5 | 15 | 15.5 | 16 | 16.5 | 17 | 17.5 | 18 | 18.5 | 19 | 19.5 | 20 | 20.5 | 21 | 21.5 | 22 | 22.5 | 23 | 23.5 | 24 | 24.5 | 25 | 25.5 | 26 | 26.5 | 27 | 27.5 | 28 | 28.5 | 29 | 29.5 | 30 | 30.5 | 31 | 31.5 | 32 | 32.5 | 33 | 33.5 | 34 | 34.5 | 35 | 35.5 | 36 | 36.5 | 37 | 37.5 | 38 | 38.5 | 0 | 0 | 0 | 0 | 0 | 0 | 0 | 0 | 0 | 0 | 0 | 0 | 0 | 0 | 0 | 0 | 0 | 0 | 0 | 0 | 0 | 0 | 0 | 0 | 0 | 0 | 0 | 0 | 0 | 0 | 0 | 0 | 0 | 0 | 0 | 0 | 0 | 0 | 0 | 0 | 0 | 0 | 0
7.36 |  | 10 | 10.5 | 11 | 11.5 | 12 | 12.5 | 13 | 13.5 | 14 | 14.5 | 15 | 15.5 | 16 | 16.5 | 17 | 17.5 | 18 | 18.5 | 19 | 19.5 | 20 | 20.5 | 21 | 21.5 | 22 | 22.5 | 23 | 23.5 | 24 | 24.5 | 25 | 25.5 | 26 | 26.5 | 27 | 27.5 | 28 | 28.5 | 29 | 29.5 | 30 | 30.5 | 31 | 31.5 | 32 | 32.5 | 33 | 33.5 | 34 | 34.5 | 35 | 35.5 | 36 | 36.5 | 37 | 37.5 | 38 | 38.5 | 0 | 0 | 0 | 0 | 0 | 0 | 0 | 0 | 0 | 0 | 0 | 0 | 0 | 0 | 0 | 0 | 0 | 0 | 0 | 0 | 0 | 0 | 0 | 0 | 0 | 0 | 0 | 0 | 0 | 0 | 0 | 0 | 0 | 0 | 0 | 0 | 0 | 0 | 0 | 0 | 0 | 0 | 0
7.37 |  | 10 | 10.5 | 11 | 11.5 | 12 | 12.5 | 13 | 13.5 | 14 | 14.5 | 15 | 15.5 | 16 | 16.5 | 17 | 17.5 | 18 | 18.5 | 19 | 19.5 | 20 | 20.5 | 21 | 21.5 | 22 | 22.5 | 23 | 23.5 | 24 | 24.5 | 25 | 25.5 | 26 | 26.5 | 27 | 27.5 | 28 | 28.5 | 29 | 29.5 | 30 | 30.5 | 31 | 31.5 | 32 | 32.5 | 33 | 33.5 | 34 | 34.5 | 35 | 35.5 | 36 | 36.5 | 37 | 37.5 | 38 | 38.5 | 0 | 0 | 0 | 0 | 0 | 0 | 0 | 0 | 0 | 0 | 0 | 0 | 0 | 0 | 0 | 0 | 0 | 0 | 0 | 0 | 0 | 0 | 0 | 0 | 0 | 0 | 0 | 0 | 0 | 0 | 0 | 0 | 0 | 0 | 0 | 0 | 0 | 0 | 0 | 0 | 0 | 0 | 0
7.38 |  | 10 | 10.5 | 11 | 11.5 | 12 | 12.5 | 13 | 13.5 | 14 | 14.5 | 15 | 15.5 | 16 | 16.5 | 17 | 17.5 | 18 | 18.5 | 19 | 19.5 | 20 | 20.5 | 21 | 21.5 | 22 | 22.5 | 23 | 23.5 | 24 | 24.5 | 25 | 25.5 | 26 | 26.5 | 27 | 27.5 | 28 | 28.5 | 29 | 29.5 | 30 | 30.5 | 31 | 31.5 | 32 | 32.5 | 33 | 33.5 | 34 | 34.5 | 35 | 35.5 | 36 | 36.5 | 37 | 37.5 | 38 | 38.5 | 0 | 0 | 0 | 0 | 0 | 0 | 0 | 0 | 0 | 0 | 0 | 0 | 0 | 0 | 0 | 0 | 0 | 0 | 0 | 0 | 0 | 0 | 0 | 0 | 0 | 0 | 0 | 0 | 0 | 0 | 0 | 0 | 0 | 0 | 0 | 0 | 0 | 0 | 0 | 0 | 0 | 0 | 0
7.39 |  | 10 | 10.5 | 11 | 11.5 | 12 | 12.5 | 13 | 13.5 | 14 | 14.5 | 15 | 15.5 | 16 | 16.5 | 17 | 17.5 | 18 | 18.5 | 19 | 19.5 | 20 | 20.5 | 21 | 21.5 | 22 | 22.5 | 23 | 23.5 | 24 | 24.5 | 25 | 25.5 | 26 | 26.5 | 27 | 27.5 | 28 | 28.5 | 29 | 29.5 | 30 | 30.5 | 31 | 31.5 | 32 | 32.5 | 33 | 33.5 | 34 | 34.5 | 35 | 35.5 | 36 | 36.5 | 37 | 37.5 | 38 | 38.5 | 0 | 0 | 0 | 0 | 0 | 0 | 0 | 0 | 0 | 0 | 0 | 0 | 0 | 0 | 0 | 0 | 0 | 0 | 0 | 0 | 0 | 0 | 0 | 0 | 0 | 0 | 0 | 0 | 0 | 0 | 0 | 0 | 0 | 0 | 0 | 0 | 0 | 0 | 0 | 0 | 0 | 0 | 0
7.4 |  | 10 | 10.5 | 11 | 11.5 | 12 | 12.5 | 13 | 13.5 | 14 | 14.5 | 15 | 15.5 | 16 | 16.5 | 17 | 17.5 | 18 | 18.5 | 19 | 19.5 | 20 | 20.5 | 21 | 21.5 | 22 | 22.5 | 23 | 23.5 | 24 | 24.5 | 25 | 25.5 | 26 | 26.5 | 27 | 27.5 | 28 | 28.5 | 29 | 29.5 | 30 | 30.5 | 31 | 31.5 | 32 | 32.5 | 33 | 33.5 | 34 | 34.5 | 35 | 35.5 | 36 | 36.5 | 37 | 37.5 | 38 | 38.5 | 0 | 0 | 0 | 0 | 0 | 0 | 0 | 0 | 0 | 0 | 0 | 0 | 0 | 0 | 0 | 0 | 0 | 0 | 0 | 0 | 0 | 0 | 0 | 0 | 0 | 0 | 0 | 0 | 0 | 0 | 0 | 0 | 0 | 0 | 0 | 0 | 0 | 0 | 0 | 0 | 0 | 0 | 0
7.41 |  | 10 | 10.5 | 11 | 11.5 | 12 | 12.5 | 13 | 13.5 | 14 | 14.5 | 15 | 15.5 | 16 | 16.5 | 17 | 17.5 | 18 | 18.5 | 19 | 19.5 | 20 | 20.5 | 21 | 21.5 | 22 | 22.5 | 23 | 23.5 | 24 | 24.5 | 25 | 25.5 | 26 | 26.5 | 27 | 27.5 | 28 | 28.5 | 29 | 29.5 | 30 | 30.5 | 31 | 31.5 | 32 | 32.5 | 33 | 33.5 | 34 | 34.5 | 35 | 35.5 | 36 | 36.5 | 37 | 37.5 | 38 | 38.5 | 0 | 0 | 0 | 0 | 0 | 0 | 0 | 0 | 0 | 0 | 0 | 0 | 0 | 0 | 0 | 0 | 0 | 0 | 0 | 0 | 0 | 0 | 0 | 0 | 0 | 0 | 0 | 0 | 0 | 0 | 0 | 0 | 0 | 0 | 0 | 0 | 0 | 0 | 0 | 0 | 0 | 0 | 0
7.42 |  | 10 | 10.5 | 11 | 11.5 | 12 | 12.5 | 13 | 13.5 | 14 | 14.5 | 15 | 15.5 | 16 | 16.5 | 17 | 17.5 | 18 | 18.5 | 19 | 19.5 | 20 | 20.5 | 21 | 21.5 | 22 | 22.5 | 23 | 23.5 | 24 | 24.5 | 25 | 25.5 | 26 | 26.5 | 27 | 27.5 | 28 | 28.5 | 29 | 29.5 | 30 | 30.5 | 31 | 31.5 | 32 | 32.5 | 33 | 33.5 | 34 | 34.5 | 35 | 35.5 | 36 | 36.5 | 37 | 37.5 | 38 | 38.5 | 0 | 0 | 0 | 0 | 0 | 0 | 0 | 0 | 0 | 0 | 0 | 0 | 0 | 0 | 0 | 0 | 0 | 0 | 0 | 0 | 0 | 0 | 0 | 0 | 0 | 0 | 0 | 0 | 0 | 0 | 0 | 0 | 0 | 0 | 0 | 0 | 0 | 0 | 0 | 0 | 0 | 0 | 0
7.43 |  | 10 | 10.5 | 11 | 11.5 | 12 | 12.5 | 13 | 13.5 | 14 | 14.5 | 15 | 15.5 | 16 | 16.5 | 17 | 17.5 | 18 | 18.5 | 19 | 19.5 | 20 | 20.5 | 21 | 21.5 | 22 | 22.5 | 23 | 23.5 | 24 | 24.5 | 25 | 25.5 | 26 | 26.5 | 27 | 27.5 | 28 | 28.5 | 29 | 29.5 | 30 | 30.5 | 31 | 31.5 | 32 | 32.5 | 33 | 33.5 | 34 | 34.5 | 35 | 35.5 | 36 | 36.5 | 37 | 37.5 | 38 | 38.5 | 0 | 0 | 0 | 0 | 0 | 0 | 0 | 0 | 0 | 0 | 0 | 0 | 0 | 0 | 0 | 0 | 0 | 0 | 0 | 0 | 0 | 0 | 0 | 0 | 0 | 0 | 0 | 0 | 0 | 0 | 0 | 0 | 0 | 0 | 0 | 0 | 0 | 0 | 0 | 0 | 0 | 0 | 0
7.44 |  | 10 | 10.5 | 11 | 11.5 | 12 | 12.5 | 13 | 13.5 | 14 | 14.5 | 15 | 15.5 | 16 | 16.5 | 17 | 17.5 | 18 | 18.5 | 19 | 19.5 | 20 | 20.5 | 21 | 21.5 | 22 | 22.5 | 23 | 23.5 | 24 | 24.5 | 25 | 25.5 | 26 | 26.5 | 27 | 27.5 | 28 | 28.5 | 29 | 29.5 | 30 | 30.5 | 31 | 31.5 | 32 | 32.5 | 33 | 33.5 | 34 | 34.5 | 35 | 35.5 | 36 | 36.5 | 37 | 37.5 | 38 | 38.5 | 0 | 0 | 0 | 0 | 0 | 0 | 0 | 0 | 0 | 0 | 0 | 0 | 0 | 0 | 0 | 0 | 0 | 0 | 0 | 0 | 0 | 0 | 0 | 0 | 0 | 0 | 0 | 0 | 0 | 0 | 0 | 0 | 0 | 0 | 0 | 0 | 0 | 0 | 0 | 0 | 0 | 0 | 0
7.45 |  | 10 | 10.5 | 11 | 11.5 | 12 | 12.5 | 13 | 13.5 | 14 | 14.5 | 15 | 15.5 | 16 | 16.5 | 17 | 17.5 | 18 | 18.5 | 19 | 19.5 | 20 | 20.5 | 21 | 21.5 | 22 | 22.5 | 23 | 23.5 | 24 | 24.5 | 25 | 25.5 | 26 | 26.5 | 27 | 27.5 | 28 | 28.5 | 29 | 29.5 | 30 | 30.5 | 31 | 31.5 | 32 | 32.5 | 33 | 33.5 | 34 | 34.5 | 35 | 35.5 | 36 | 36.5 | 37 | 37.5 | 38 | 38.5 | 0 | 0 | 0 | 0 | 0 | 0 | 0 | 0 | 0 | 0 | 0 | 0 | 0 | 0 | 0 | 0 | 0 | 0 | 0 | 0 | 0 | 0 | 0 | 0 | 0 | 0 | 0 | 0 | 0 | 0 | 0 | 0 | 0 | 0 | 0 | 0 | 0 | 0 | 0 | 0 | 0 | 0 | 0
7.46 |  | 10 | 10.5 | 11 | 11.5 | 12 | 12.5 | 13 | 13.5 | 14 | 14.5 | 15 | 15.5 | 16 | 16.5 | 17 | 17.5 | 18 | 18.5 | 19 | 19.5 | 20 | 20.5 | 21 | 21.5 | 22 | 22.5 | 23 | 23.5 | 24 | 24.5 | 25 | 25.5 | 26 | 26.5 | 27 | 27.5 | 28 | 28.5 | 29 | 29.5 | 30 | 30.5 | 31 | 31.5 | 32 | 32.5 | 33 | 33.5 | 34 | 34.5 | 35 | 35.5 | 36 | 36.5 | 37 | 37.5 | 38 | 38.5 | 0 | 0 | 0 | 0 | 0 | 0 | 0 | 0 | 0 | 0 | 0 | 0 | 0 | 0 | 0 | 0 | 0 | 0 | 0 | 0 | 0 | 0 | 0 | 0 | 0 | 0 | 0 | 0 | 0 | 0 | 0 | 0 | 0 | 0 | 0 | 0 | 0 | 0 | 0 | 0 | 0 | 0 | 0
7.47 |  | 10 | 10.5 | 11 | 11.5 | 12 | 12.5 | 13 | 13.5 | 14 | 14.5 | 15 | 15.5 | 16 | 16.5 | 17 | 17.5 | 18 | 18.5 | 19 | 19.5 | 20 | 20.5 | 21 | 21.5 | 22 | 22.5 | 23 | 23.5 | 24 | 24.5 | 25 | 25.5 | 26 | 26.5 | 27 | 27.5 | 28 | 28.5 | 29 | 29.5 | 30 | 30.5 | 31 | 31.5 | 32 | 32.5 | 33 | 33.5 | 34 | 34.5 | 35 | 35.5 | 36 | 36.5 | 37 | 37.5 | 38 | 38.5 | 0 | 0 | 0 | 0 | 0 | 0 | 0 | 0 | 0 | 0 | 0 | 0 | 0 | 0 | 0 | 0 | 0 | 0 | 0 | 0 | 0 | 0 | 0 | 0 | 0 | 0 | 0 | 0 | 0 | 0 | 0 | 0 | 0 | 0 | 0 | 0 | 0 | 0 | 0 | 0 | 0 | 0 | 0
7.48 |  | 10 | 10.5 | 11 | 11.5 | 12 | 12.5 | 13 | 13.5 | 14 | 14.5 | 15 | 15.5 | 16 | 16.5 | 17 | 17.5 | 18 | 18.5 | 19 | 19.5 | 20 | 20.5 | 21 | 21.5 | 22 | 22.5 | 23 | 23.5 | 24 | 24.5 | 25 | 25.5 | 26 | 26.5 | 27 | 27.5 | 28 | 28.5 | 29 | 29.5 | 30 | 30.5 | 31 | 31.5 | 32 | 32.5 | 33 | 33.5 | 34 | 34.5 | 35 | 35.5 | 36 | 36.5 | 37 | 37.5 | 38 | 38.5 | 0 | 0 | 0 | 0 | 0 | 0 | 0 | 0 | 0 | 0 | 0 | 0 | 0 | 0 | 0 | 0 | 0 | 0 | 0 | 0 | 0 | 0 | 0 | 0 | 0 | 0 | 0 | 0 | 0 | 0 | 0 | 0 | 0 | 0 | 0 | 0 | 0 | 0 | 0 | 0 | 0 | 0 | 0
7.49 |  | 10 | 10.5 | 11 | 11.5 | 12 | 12.5 | 13 | 13.5 | 14 | 14.5 | 15 | 15.5 | 16 | 16.5 | 17 | 17.5 | 18 | 18.5 | 19 | 19.5 | 20 | 20.5 | 21 | 21.5 | 22 | 22.5 | 23 | 23.5 | 24 | 24.5 | 25 | 25.5 | 26 | 26.5 | 27 | 27.5 | 28 | 28.5 | 29 | 29.5 | 30 | 30.5 | 31 | 31.5 | 32 | 32.5 | 33 | 33.5 | 34 | 34.5 | 35 | 35.5 | 36 | 36.5 | 37 | 37.5 | 38 | 38.5 | 0 | 0 | 0 | 0 | 0 | 0 | 0 | 0 | 0 | 0 | 0 | 0 | 0 | 0 | 0 | 0 | 0 | 0 | 0 | 0 | 0 | 0 | 0 | 0 | 0 | 0 | 0 | 0 | 0 | 0 | 0 | 0 | 0 | 0 | 0 | 0 | 0 | 0 | 0 | 0 | 0 | 0 | 0
7.5 |  | 10 | 10.5 | 11 | 11.5 | 12 | 12.5 | 13 | 13.5 | 14 | 14.5 | 15 | 15.5 | 16 | 16.5 | 17 | 17.5 | 18 | 18.5 | 19 | 19.5 | 20 | 20.5 | 21 | 21.5 | 22 | 22.5 | 23 | 23.5 | 24 | 24.5 | 25 | 25.5 | 26 | 26.5 | 27 | 27.5 | 28 | 28.5 | 29 | 29.5 | 30 | 30.5 | 31 | 31.5 | 32 | 32.5 | 33 | 33.5 | 34 | 34.5 | 35 | 35.5 | 36 | 36.5 | 37 | 37.5 | 38 | 38.5 | 0 | 0 | 0 | 0 | 0 | 0 | 0 | 0 | 0 | 0 | 0 | 0 | 0 | 0 | 0 | 0 | 0 | 0 | 0 | 0 | 0 | 0 | 0 | 0 | 0 | 0 | 0 | 0 | 0 | 0 | 0 | 0 | 0 | 0 | 0 | 0 | 0 | 0 | 0 | 0 | 0 | 0 | 0
7.51 |  | 10 | 10.5 | 11 | 11.5 | 12 | 12.5 | 13 | 13.5 | 14 | 14.5 | 15 | 15.5 | 16 | 16.5 | 17 | 17.5 | 18 | 18.5 | 19 | 19.5 | 20 | 20.5 | 21 | 21.5 | 22 | 22.5 | 23 | 23.5 | 24 | 24.5 | 25 | 25.5 | 26 | 26.5 | 27 | 27.5 | 28 | 28.5 | 29 | 29.5 | 30 | 30.5 | 31 | 31.5 | 32 | 32.5 | 33 | 33.5 | 34 | 34.5 | 35 | 35.5 | 36 | 36.5 | 37 | 37.5 | 38 | 38.5 | 0 | 0 | 0 | 0 | 0 | 0 | 0 | 0 | 0 | 0 | 0 | 0 | 0 | 0 | 0 | 0 | 0 | 0 | 0 | 0 | 0 | 0 | 0 | 0 | 0 | 0 | 0 | 0 | 0 | 0 | 0 | 0 | 0 | 0 | 0 | 0 | 0 | 0 | 0 | 0 | 0 | 0 | 0
7.52 |  | 10 | 10.5 | 11 | 11.5 | 12 | 12.5 | 13 | 13.5 | 14 | 14.5 | 15 | 15.5 | 16 | 16.5 | 17 | 17.5 | 18 | 18.5 | 19 | 19.5 | 20 | 20.5 | 21 | 21.5 | 22 | 22.5 | 23 | 23.5 | 24 | 24.5 | 25 | 25.5 | 26 | 26.5 | 27 | 27.5 | 28 | 28.5 | 29 | 29.5 | 30 | 30.5 | 31 | 31.5 | 32 | 32.5 | 33 | 33.5 | 34 | 34.5 | 35 | 35.5 | 36 | 36.5 | 37 | 37.5 | 38 | 38.5 | 0 | 0 | 0 | 0 | 0 | 0 | 0 | 0 | 0 | 0 | 0 | 0 | 0 | 0 | 0 | 0 | 0 | 0 | 0 | 0 | 0 | 0 | 0 | 0 | 0 | 0 | 0 | 0 | 0 | 0 | 0 | 0 | 0 | 0 | 0 | 0 | 0 | 0 | 0 | 0 | 0 | 0 | 0
7.53 |  | 10 | 10.5 | 11 | 11.5 | 12 | 12.5 | 13 | 13.5 | 14 | 14.5 | 15 | 15.5 | 16 | 16.5 | 17 | 17.5 | 18 | 18.5 | 19 | 19.5 | 20 | 20.5 | 21 | 21.5 | 22 | 22.5 | 23 | 23.5 | 24 | 24.5 | 25 | 25.5 | 26 | 26.5 | 27 | 27.5 | 28 | 28.5 | 29 | 29.5 | 30 | 30.5 | 31 | 31.5 | 32 | 32.5 | 33 | 33.5 | 34 | 34.5 | 35 | 35.5 | 36 | 36.5 | 37 | 37.5 | 38 | 38.5 | 0 | 0 | 0 | 0 | 0 | 0 | 0 | 0 | 0 | 0 | 0 | 0 | 0 | 0 | 0 | 0 | 0 | 0 | 0 | 0 | 0 | 0 | 0 | 0 | 0 | 0 | 0 | 0 | 0 | 0 | 0 | 0 | 0 | 0 | 0 | 0 | 0 | 0 | 0 | 0 | 0 | 0 | 0
7.54 |  | 10 | 10.5 | 11 | 11.5 | 12 | 12.5 | 13 | 13.5 | 14 | 14.5 | 15 | 15.5 | 16 | 16.5 | 17 | 17.5 | 18 | 18.5 | 19 | 19.5 | 20 | 20.5 | 21 | 21.5 | 22 | 22.5 | 23 | 23.5 | 24 | 24.5 | 25 | 25.5 | 26 | 26.5 | 27 | 27.5 | 28 | 28.5 | 29 | 29.5 | 30 | 30.5 | 31 | 31.5 | 32 | 32.5 | 33 | 33.5 | 34 | 34.5 | 35 | 35.5 | 36 | 36.5 | 37 | 37.5 | 38 | 38.5 | 0 | 0 | 0 | 0 | 0 | 0 | 0 | 0 | 0 | 0 | 0 | 0 | 0 | 0 | 0 | 0 | 0 | 0 | 0 | 0 | 0 | 0 | 0 | 0 | 0 | 0 | 0 | 0 | 0 | 0 | 0 | 0 | 0 | 0 | 0 | 0 | 0 | 0 | 0 | 0 | 0 | 0 | 0
7.55 |  | 10 | 10.5 | 11 | 11.5 | 12 | 12.5 | 13 | 13.5 | 14 | 14.5 | 15 | 15.5 | 16 | 16.5 | 17 | 17.5 | 18 | 18.5 | 19 | 19.5 | 20 | 20.5 | 21 | 21.5 | 22 | 22.5 | 23 | 23.5 | 24 | 24.5 | 25 | 25.5 | 26 | 26.5 | 27 | 27.5 | 28 | 28.5 | 29 | 29.5 | 30 | 30.5 | 31 | 31.5 | 32 | 32.5 | 33 | 33.5 | 34 | 34.5 | 35 | 35.5 | 36 | 36.5 | 37 | 37.5 | 38 | 38.5 | 0 | 0 | 0 | 0 | 0 | 0 | 0 | 0 | 0 | 0 | 0 | 0 | 0 | 0 | 0 | 0 | 0 | 0 | 0 | 0 | 0 | 0 | 0 | 0 | 0 | 0 | 0 | 0 | 0 | 0 | 0 | 0 | 0 | 0 | 0 | 0 | 0 | 0 | 0 | 0 | 0 | 0 | 0
7.56 |  | 10 | 10.5 | 11 | 11.5 | 12 | 12.5 | 13 | 13.5 | 14 | 14.5 | 15 | 15.5 | 16 | 16.5 | 17 | 17.5 | 18 | 18.5 | 19 | 19.5 | 20 | 20.5 | 21 | 21.5 | 22 | 22.5 | 23 | 23.5 | 24 | 24.5 | 25 | 25.5 | 26 | 26.5 | 27 | 27.5 | 28 | 28.5 | 29 | 29.5 | 30 | 30.5 | 31 | 31.5 | 32 | 32.5 | 33 | 33.5 | 34 | 34.5 | 35 | 35.5 | 36 | 36.5 | 37 | 37.5 | 38 | 38.5 | 0 | 0 | 0 | 0 | 0 | 0 | 0 | 0 | 0 | 0 | 0 | 0 | 0 | 0 | 0 | 0 | 0 | 0 | 0 | 0 | 0 | 0 | 0 | 0 | 0 | 0 | 0 | 0 | 0 | 0 | 0 | 0 | 0 | 0 | 0 | 0 | 0 | 0 | 0 | 0 | 0 | 0 | 0
7.57 |  | 10 | 10.5 | 11 | 11.5 | 12 | 12.5 | 13 | 13.5 | 14 | 14.5 | 15 | 15.5 | 16 | 16.5 | 17 | 17.5 | 18 | 18.5 | 19 | 19.5 | 20 | 20.5 | 21 | 21.5 | 22 | 22.5 | 23 | 23.5 | 24 | 24.5 | 25 | 25.5 | 26 | 26.5 | 27 | 27.5 | 28 | 28.5 | 29 | 29.5 | 30 | 30.5 | 31 | 31.5 | 32 | 32.5 | 33 | 33.5 | 34 | 34.5 | 35 | 35.5 | 36 | 36.5 | 37 | 37.5 | 38 | 38.5 | 0 | 0 | 0 | 0 | 0 | 0 | 0 | 0 | 0 | 0 | 0 | 0 | 0 | 0 | 0 | 0 | 0 | 0 | 0 | 0 | 0 | 0 | 0 | 0 | 0 | 0 | 0 | 0 | 0 | 0 | 0 | 0 | 0 | 0 | 0 | 0 | 0 | 0 | 0 | 0 | 0 | 0 | 0
7.58 |  | 10 | 10.5 | 11 | 11.5 | 12 | 12.5 | 13 | 13.5 | 14 | 14.5 | 15 | 15.5 | 16 | 16.5 | 17 | 17.5 | 18 | 18.5 | 19 | 19.5 | 20 | 20.5 | 21 | 21.5 | 22 | 22.5 | 23 | 23.5 | 24 | 24.5 | 25 | 25.5 | 26 | 26.5 | 27 | 27.5 | 28 | 28.5 | 29 | 29.5 | 30 | 30.5 | 31 | 31.5 | 32 | 32.5 | 33 | 33.5 | 34 | 34.5 | 35 | 35.5 | 36 | 36.5 | 37 | 37.5 | 38 | 38.5 | 0 | 0 | 0 | 0 | 0 | 0 | 0 | 0 | 0 | 0 | 0 | 0 | 0 | 0 | 0 | 0 | 0 | 0 | 0 | 0 | 0 | 0 | 0 | 0 | 0 | 0 | 0 | 0 | 0 | 0 | 0 | 0 | 0 | 0 | 0 | 0 | 0 | 0 | 0 | 0 | 0 | 0 | 0
7.59 |  | 10 | 10.5 | 11 | 11.5 | 12 | 12.5 | 13 | 13.5 | 14 | 14.5 | 15 | 15.5 | 16 | 16.5 | 17 | 17.5 | 18 | 18.5 | 19 | 19.5 | 20 | 20.5 | 21 | 21.5 | 22 | 22.5 | 23 | 23.5 | 24 | 24.5 | 25 | 25.5 | 26 | 26.5 | 27 | 27.5 | 28 | 28.5 | 29 | 29.5 | 30 | 30.5 | 31 | 31.5 | 32 | 32.5 | 33 | 33.5 | 34 | 34.5 | 35 | 35.5 | 36 | 36.5 | 37 | 37.5 | 38 | 38.5 | 0 | 0 | 0 | 0 | 0 | 0 | 0 | 0 | 0 | 0 | 0 | 0 | 0 | 0 | 0 | 0 | 0 | 0 | 0 | 0 | 0 | 0 | 0 | 0 | 0 | 0 | 0 | 0 | 0 | 0 | 0 | 0 | 0 | 0 | 0 | 0 | 0 | 0 | 0 | 0 | 0 | 0 | 0
7.6 |  | 10 | 10.5 | 11 | 11.5 | 12 | 12.5 | 13 | 13.5 | 14 | 14.5 | 15 | 15.5 | 16 | 16.5 | 17 | 17.5 | 18 | 18.5 | 19 | 19.5 | 20 | 20.5 | 21 | 21.5 | 22 | 22.5 | 23 | 23.5 | 24 | 24.5 | 25 | 25.5 | 26 | 26.5 | 27 | 27.5 | 28 | 28.5 | 29 | 29.5 | 30 | 30.5 | 31 | 31.5 | 32 | 32.5 | 33 | 33.5 | 34 | 34.5 | 35 | 35.5 | 36 | 36.5 | 37 | 37.5 | 38 | 38.5 | 0 | 0 | 0 | 0 | 0 | 0 | 0 | 0 | 0 | 0 | 0 | 0 | 0 | 0 | 0 | 0 | 0 | 0 | 0 | 0 | 0 | 0 | 0 | 0 | 0 | 0 | 0 | 0 | 0 | 0 | 0 | 0 | 0 | 0 | 0 | 0 | 0 | 0 | 0 | 0 | 0 | 0 | 0
7.61 |  | 10 | 10.5 | 11 | 11.5 | 12 | 12.5 | 13 | 13.5 | 14 | 14.5 | 15 | 15.5 | 16 | 16.5 | 17 | 17.5 | 18 | 18.5 | 19 | 19.5 | 20 | 20.5 | 21 | 21.5 | 22 | 22.5 | 23 | 23.5 | 24 | 24.5 | 25 | 25.5 | 26 | 26.5 | 27 | 27.5 | 28 | 28.5 | 29 | 29.5 | 30 | 30.5 | 31 | 31.5 | 32 | 32.5 | 33 | 33.5 | 34 | 34.5 | 35 | 35.5 | 36 | 36.5 | 37 | 37.5 | 38 | 38.5 | 0 | 0 | 0 | 0 | 0 | 0 | 0 | 0 | 0 | 0 | 0 | 0 | 0 | 0 | 0 | 0 | 0 | 0 | 0 | 0 | 0 | 0 | 0 | 0 | 0 | 0 | 0 | 0 | 0 | 0 | 0 | 0 | 0 | 0 | 0 | 0 | 0 | 0 | 0 | 0 | 0 | 0 | 0
7.62 |  | 10 | 10.5 | 11 | 11.5 | 12 | 12.5 | 13 | 13.5 | 14 | 14.5 | 15 | 15.5 | 16 | 16.5 | 17 | 17.5 | 18 | 18.5 | 19 | 19.5 | 20 | 20.5 | 21 | 21.5 | 22 | 22.5 | 23 | 23.5 | 24 | 24.5 | 25 | 25.5 | 26 | 26.5 | 27 | 27.5 | 28 | 28.5 | 29 | 29.5 | 30 | 30.5 | 31 | 31.5 | 32 | 32.5 | 33 | 33.5 | 34 | 34.5 | 35 | 35.5 | 36 | 36.5 | 37 | 37.5 | 38 | 38.5 | 0 | 0 | 0 | 0 | 0 | 0 | 0 | 0 | 0 | 0 | 0 | 0 | 0 | 0 | 0 | 0 | 0 | 0 | 0 | 0 | 0 | 0 | 0 | 0 | 0 | 0 | 0 | 0 | 0 | 0 | 0 | 0 | 0 | 0 | 0 | 0 | 0 | 0 | 0 | 0 | 0 | 0 | 0
7.63 |  | 10 | 10.5 | 11 | 11.5 | 12 | 12.5 | 13 | 13.5 | 14 | 14.5 | 15 | 15.5 | 16 | 16.5 | 17 | 17.5 | 18 | 18.5 | 19 | 19.5 | 20 | 20.5 | 21 | 21.5 | 22 | 22.5 | 23 | 23.5 | 24 | 24.5 | 25 | 25.5 | 26 | 26.5 | 27 | 27.5 | 28 | 28.5 | 29 | 29.5 | 30 | 30.5 | 31 | 31.5 | 32 | 32.5 | 33 | 33.5 | 34 | 34.5 | 35 | 35.5 | 36 | 36.5 | 37 | 37.5 | 38 | 38.5 | 0 | 0 | 0 | 0 | 0 | 0 | 0 | 0 | 0 | 0 | 0 | 0 | 0 | 0 | 0 | 0 | 0 | 0 | 0 | 0 | 0 | 0 | 0 | 0 | 0 | 0 | 0 | 0 | 0 | 0 | 0 | 0 | 0 | 0 | 0 | 0 | 0 | 0 | 0 | 0 | 0 | 0 | 0
7.64 |  | 10 | 10.5 | 11 | 11.5 | 12 | 12.5 | 13 | 13.5 | 14 | 14.5 | 15 | 15.5 | 16 | 16.5 | 17 | 17.5 | 18 | 18.5 | 19 | 19.5 | 20 | 20.5 | 21 | 21.5 | 22 | 22.5 | 23 | 23.5 | 24 | 24.5 | 25 | 25.5 | 26 | 26.5 | 27 | 27.5 | 28 | 28.5 | 29 | 29.5 | 30 | 30.5 | 31 | 31.5 | 32 | 32.5 | 33 | 33.5 | 34 | 34.5 | 35 | 35.5 | 36 | 36.5 | 37 | 37.5 | 38 | 38.5 | 0 | 0 | 0 | 0 | 0 | 0 | 0 | 0 | 0 | 0 | 0 | 0 | 0 | 0 | 0 | 0 | 0 | 0 | 0 | 0 | 0 | 0 | 0 | 0 | 0 | 0 | 0 | 0 | 0 | 0 | 0 | 0 | 0 | 0 | 0 | 0 | 0 | 0 | 0 | 0 | 0 | 0 | 0
7.65 |  | 10 | 10.5 | 11 | 11.5 | 12 | 12.5 | 13 | 13.5 | 14 | 14.5 | 15 | 15.5 | 16 | 16.5 | 17 | 17.5 | 18 | 18.5 | 19 | 19.5 | 20 | 20.5 | 21 | 21.5 | 22 | 22.5 | 23 | 23.5 | 24 | 24.5 | 25 | 25.5 | 26 | 26.5 | 27 | 27.5 | 28 | 28.5 | 29 | 29.5 | 30 | 30.5 | 31 | 31.5 | 32 | 32.5 | 33 | 33.5 | 34 | 34.5 | 35 | 35.5 | 36 | 36.5 | 37 | 37.5 | 38 | 38.5 | 0 | 0 | 0 | 0 | 0 | 0 | 0 | 0 | 0 | 0 | 0 | 0 | 0 | 0 | 0 | 0 | 0 | 0 | 0 | 0 | 0 | 0 | 0 | 0 | 0 | 0 | 0 | 0 | 0 | 0 | 0 | 0 | 0 | 0 | 0 | 0 | 0 | 0 | 0 | 0 | 0 | 0 | 0
7.66 |  | 10 | 10.5 | 11 | 11.5 | 12 | 12.5 | 13 | 13.5 | 14 | 14.5 | 15 | 15.5 | 16 | 16.5 | 17 | 17.5 | 18 | 18.5 | 19 | 19.5 | 20 | 20.5 | 21 | 21.5 | 22 | 22.5 | 23 | 23.5 | 24 | 24.5 | 25 | 25.5 | 26 | 26.5 | 27 | 27.5 | 28 | 28.5 | 29 | 29.5 | 30 | 30.5 | 31 | 31.5 | 32 | 32.5 | 33 | 33.5 | 34 | 34.5 | 35 | 35.5 | 36 | 36.5 | 37 | 37.5 | 38 | 38.5 | 0 | 0 | 0 | 0 | 0 | 0 | 0 | 0 | 0 | 0 | 0 | 0 | 0 | 0 | 0 | 0 | 0 | 0 | 0 | 0 | 0 | 0 | 0 | 0 | 0 | 0 | 0 | 0 | 0 | 0 | 0 | 0 | 0 | 0 | 0 | 0 | 0 | 0 | 0 | 0 | 0 | 0 | 0
7.67 |  | 10 | 10.5 | 11 | 11.5 | 12 | 12.5 | 13 | 13.5 | 14 | 14.5 | 15 | 15.5 | 16 | 16.5 | 17 | 17.5 | 18 | 18.5 | 19 | 19.5 | 20 | 20.5 | 21 | 21.5 | 22 | 22.5 | 23 | 23.5 | 24 | 24.5 | 25 | 25.5 | 26 | 26.5 | 27 | 27.5 | 28 | 28.5 | 29 | 29.5 | 30 | 30.5 | 31 | 31.5 | 32 | 32.5 | 33 | 33.5 | 34 | 34.5 | 35 | 35.5 | 36 | 36.5 | 37 | 37.5 | 38 | 38.5 | 0 | 0 | 0 | 0 | 0 | 0 | 0 | 0 | 0 | 0 | 0 | 0 | 0 | 0 | 0 | 0 | 0 | 0 | 0 | 0 | 0 | 0 | 0 | 0 | 0 | 0 | 0 | 0 | 0 | 0 | 0 | 0 | 0 | 0 | 0 | 0 | 0 | 0 | 0 | 0 | 0 | 0 | 0
7.68 |  | 10 | 10.5 | 11 | 11.5 | 12 | 12.5 | 13 | 13.5 | 14 | 14.5 | 15 | 15.5 | 16 | 16.5 | 17 | 17.5 | 18 | 18.5 | 19 | 19.5 | 20 | 20.5 | 21 | 21.5 | 22 | 22.5 | 23 | 23.5 | 24 | 24.5 | 25 | 25.5 | 26 | 26.5 | 27 | 27.5 | 28 | 28.5 | 29 | 29.5 | 30 | 30.5 | 31 | 31.5 | 32 | 32.5 | 33 | 33.5 | 34 | 34.5 | 35 | 35.5 | 36 | 36.5 | 37 | 37.5 | 38 | 38.5 | 0 | 0 | 0 | 0 | 0 | 0 | 0 | 0 | 0 | 0 | 0 | 0 | 0 | 0 | 0 | 0 | 0 | 0 | 0 | 0 | 0 | 0 | 0 | 0 | 0 | 0 | 0 | 0 | 0 | 0 | 0 | 0 | 0 | 0 | 0 | 0 | 0 | 0 | 0 | 0 | 0 | 0 | 0
7.69 |  | 10 | 10.5 | 11 | 11.5 | 12 | 12.5 | 13 | 13.5 | 14 | 14.5 | 15 | 15.5 | 16 | 16.5 | 17 | 17.5 | 18 | 18.5 | 19 | 19.5 | 20 | 20.5 | 21 | 21.5 | 22 | 22.5 | 23 | 23.5 | 24 | 24.5 | 25 | 25.5 | 26 | 26.5 | 27 | 27.5 | 28 | 28.5 | 29 | 29.5 | 30 | 30.5 | 31 | 31.5 | 32 | 32.5 | 33 | 33.5 | 34 | 34.5 | 35 | 35.5 | 36 | 36.5 | 37 | 37.5 | 38 | 38.5 | 0 | 0 | 0 | 0 | 0 | 0 | 0 | 0 | 0 | 0 | 0 | 0 | 0 | 0 | 0 | 0 | 0 | 0 | 0 | 0 | 0 | 0 | 0 | 0 | 0 | 0 | 0 | 0 | 0 | 0 | 0 | 0 | 0 | 0 | 0 | 0 | 0 | 0 | 0 | 0 | 0 | 0 | 0
7.7 |  | 10 | 10.5 | 11 | 11.5 | 12 | 12.5 | 13 | 13.5 | 14 | 14.5 | 15 | 15.5 | 16 | 16.5 | 17 | 17.5 | 18 | 18.5 | 19 | 19.5 | 20 | 20.5 | 21 | 21.5 | 22 | 22.5 | 23 | 23.5 | 24 | 24.5 | 25 | 25.5 | 26 | 26.5 | 27 | 27.5 | 28 | 28.5 | 29 | 29.5 | 30 | 30.5 | 31 | 31.5 | 32 | 32.5 | 33 | 33.5 | 34 | 34.5 | 35 | 35.5 | 36 | 36.5 | 37 | 37.5 | 38 | 38.5 | 0 | 0 | 0 | 0 | 0 | 0 | 0 | 0 | 0 | 0 | 0 | 0 | 0 | 0 | 0 | 0 | 0 | 0 | 0 | 0 | 0 | 0 | 0 | 0 | 0 | 0 | 0 | 0 | 0 | 0 | 0 | 0 | 0 | 0 | 0 | 0 | 0 | 0 | 0 | 0 | 0 | 0 | 0
7.71 |  | 10 | 10.5 | 11 | 11.5 | 12 | 12.5 | 13 | 13.5 | 14 | 14.5 | 15 | 15.5 | 16 | 16.5 | 17 | 17.5 | 18 | 18.5 | 19 | 19.5 | 20 | 20.5 | 21 | 21.5 | 22 | 22.5 | 23 | 23.5 | 24 | 24.5 | 25 | 25.5 | 26 | 26.5 | 27 | 27.5 | 28 | 28.5 | 29 | 29.5 | 30 | 30.5 | 31 | 31.5 | 32 | 32.5 | 33 | 33.5 | 34 | 34.5 | 35 | 35.5 | 36 | 36.5 | 37 | 37.5 | 38 | 38.5 | 0 | 0 | 0 | 0 | 0 | 0 | 0 | 0 | 0 | 0 | 0 | 0 | 0 | 0 | 0 | 0 | 0 | 0 | 0 | 0 | 0 | 0 | 0 | 0 | 0 | 0 | 0 | 0 | 0 | 0 | 0 | 0 | 0 | 0 | 0 | 0 | 0 | 0 | 0 | 0 | 0 | 0 | 0
7.72 |  | 10 | 10.5 | 11 | 11.5 | 12 | 12.5 | 13 | 13.5 | 14 | 14.5 | 15 | 15.5 | 16 | 16.5 | 17 | 17.5 | 18 | 18.5 | 19 | 19.5 | 20 | 20.5 | 21 | 21.5 | 22 | 22.5 | 23 | 23.5 | 24 | 24.5 | 25 | 25.5 | 26 | 26.5 | 27 | 27.5 | 28 | 28.5 | 29 | 29.5 | 30 | 30.5 | 31 | 31.5 | 32 | 32.5 | 33 | 33.5 | 34 | 34.5 | 35 | 35.5 | 36 | 36.5 | 37 | 37.5 | 38 | 38.5 | 0 | 0 | 0 | 0 | 0 | 0 | 0 | 0 | 0 | 0 | 0 | 0 | 0 | 0 | 0 | 0 | 0 | 0 | 0 | 0 | 0 | 0 | 0 | 0 | 0 | 0 | 0 | 0 | 0 | 0 | 0 | 0 | 0 | 0 | 0 | 0 | 0 | 0 | 0 | 0 | 0 | 0 | 0
7.73 |  | 10 | 10.5 | 11 | 11.5 | 12 | 12.5 | 13 | 13.5 | 14 | 14.5 | 15 | 15.5 | 16 | 16.5 | 17 | 17.5 | 18 | 18.5 | 19 | 19.5 | 20 | 20.5 | 21 | 21.5 | 22 | 22.5 | 23 | 23.5 | 24 | 24.5 | 25 | 25.5 | 26 | 26.5 | 27 | 27.5 | 28 | 28.5 | 29 | 29.5 | 30 | 30.5 | 31 | 31.5 | 32 | 32.5 | 33 | 33.5 | 34 | 34.5 | 35 | 35.5 | 36 | 36.5 | 37 | 37.5 | 38 | 38.5 | 0 | 0 | 0 | 0 | 0 | 0 | 0 | 0 | 0 | 0 | 0 | 0 | 0 | 0 | 0 | 0 | 0 | 0 | 0 | 0 | 0 | 0 | 0 | 0 | 0 | 0 | 0 | 0 | 0 | 0 | 0 | 0 | 0 | 0 | 0 | 0 | 0 | 0 | 0 | 0 | 0 | 0 | 0
7.74 |  | 10 | 10.5 | 11 | 11.5 | 12 | 12.5 | 13 | 13.5 | 14 | 14.5 | 15 | 15.5 | 16 | 16.5 | 17 | 17.5 | 18 | 18.5 | 19 | 19.5 | 20 | 20.5 | 21 | 21.5 | 22 | 22.5 | 23 | 23.5 | 24 | 24.5 | 25 | 25.5 | 26 | 26.5 | 27 | 27.5 | 28 | 28.5 | 29 | 29.5 | 30 | 30.5 | 31 | 31.5 | 32 | 32.5 | 33 | 33.5 | 34 | 34.5 | 35 | 35.5 | 36 | 36.5 | 37 | 37.5 | 38 | 38.5 | 0 | 0 | 0 | 0 | 0 | 0 | 0 | 0 | 0 | 0 | 0 | 0 | 0 | 0 | 0 | 0 | 0 | 0 | 0 | 0 | 0 | 0 | 0 | 0 | 0 | 0 | 0 | 0 | 0 | 0 | 0 | 0 | 0 | 0 | 0 | 0 | 0 | 0 | 0 | 0 | 0 | 0 | 0
7.75 |  | 10 | 10.5 | 11 | 11.5 | 12 | 12.5 | 13 | 13.5 | 14 | 14.5 | 15 | 15.5 | 16 | 16.5 | 17 | 17.5 | 18 | 18.5 | 19 | 19.5 | 20 | 20.5 | 21 | 21.5 | 22 | 22.5 | 23 | 23.5 | 24 | 24.5 | 25 | 25.5 | 26 | 26.5 | 27 | 27.5 | 28 | 28.5 | 29 | 29.5 | 30 | 30.5 | 31 | 31.5 | 32 | 32.5 | 33 | 33.5 | 34 | 34.5 | 35 | 35.5 | 36 | 36.5 | 37 | 37.5 | 38 | 38.5 | 0 | 0 | 0 | 0 | 0 | 0 | 0 | 0 | 0 | 0 | 0 | 0 | 0 | 0 | 0 | 0 | 0 | 0 | 0 | 0 | 0 | 0 | 0 | 0 | 0 | 0 | 0 | 0 | 0 | 0 | 0 | 0 | 0 | 0 | 0 | 0 | 0 | 0 | 0 | 0 | 0 | 0 | 0
7.76 |  | 10 | 10.5 | 11 | 11.5 | 12 | 12.5 | 13 | 13.5 | 14 | 14.5 | 15 | 15.5 | 16 | 16.5 | 17 | 17.5 | 18 | 18.5 | 19 | 19.5 | 20 | 20.5 | 21 | 21.5 | 22 | 22.5 | 23 | 23.5 | 24 | 24.5 | 25 | 25.5 | 26 | 26.5 | 27 | 27.5 | 28 | 28.5 | 29 | 29.5 | 30 | 30.5 | 31 | 31.5 | 32 | 32.5 | 33 | 33.5 | 34 | 34.5 | 35 | 35.5 | 36 | 36.5 | 37 | 37.5 | 38 | 38.5 | 0 | 0 | 0 | 0 | 0 | 0 | 0 | 0 | 0 | 0 | 0 | 0 | 0 | 0 | 0 | 0 | 0 | 0 | 0 | 0 | 0 | 0 | 0 | 0 | 0 | 0 | 0 | 0 | 0 | 0 | 0 | 0 | 0 | 0 | 0 | 0 | 0 | 0 | 0 | 0 | 0 | 0 | 0
7.77 |  | 10 | 10.5 | 11 | 11.5 | 12 | 12.5 | 13 | 13.5 | 14 | 14.5 | 15 | 15.5 | 16 | 16.5 | 17 | 17.5 | 18 | 18.5 | 19 | 19.5 | 20 | 20.5 | 21 | 21.5 | 22 | 22.5 | 23 | 23.5 | 24 | 24.5 | 25 | 25.5 | 26 | 26.5 | 27 | 27.5 | 28 | 28.5 | 29 | 29.5 | 30 | 30.5 | 31 | 31.5 | 32 | 32.5 | 33 | 33.5 | 34 | 34.5 | 35 | 35.5 | 36 | 36.5 | 37 | 37.5 | 38 | 38.5 | 0 | 0 | 0 | 0 | 0 | 0 | 0 | 0 | 0 | 0 | 0 | 0 | 0 | 0 | 0 | 0 | 0 | 0 | 0 | 0 | 0 | 0 | 0 | 0 | 0 | 0 | 0 | 0 | 0 | 0 | 0 | 0 | 0 | 0 | 0 | 0 | 0 | 0 | 0 | 0 | 0 | 0 | 0
7.78 |  | 10 | 10.5 | 11 | 11.5 | 12 | 12.5 | 13 | 13.5 | 14 | 14.5 | 15 | 15.5 | 16 | 16.5 | 17 | 17.5 | 18 | 18.5 | 19 | 19.5 | 20 | 20.5 | 21 | 21.5 | 22 | 22.5 | 23 | 23.5 | 24 | 24.5 | 25 | 25.5 | 26 | 26.5 | 27 | 27.5 | 28 | 28.5 | 29 | 29.5 | 30 | 30.5 | 31 | 31.5 | 32 | 32.5 | 33 | 33.5 | 34 | 34.5 | 35 | 35.5 | 36 | 36.5 | 37 | 37.5 | 38 | 38.5 | 0 | 0 | 0 | 0 | 0 | 0 | 0 | 0 | 0 | 0 | 0 | 0 | 0 | 0 | 0 | 0 | 0 | 0 | 0 | 0 | 0 | 0 | 0 | 0 | 0 | 0 | 0 | 0 | 0 | 0 | 0 | 0 | 0 | 0 | 0 | 0 | 0 | 0 | 0 | 0 | 0 | 0 | 0
7.79 |  | 10 | 10.5 | 11 | 11.5 | 12 | 12.5 | 13 | 13.5 | 14 | 14.5 | 15 | 15.5 | 16 | 16.5 | 17 | 17.5 | 18 | 18.5 | 19 | 19.5 | 20 | 20.5 | 21 | 21.5 | 22 | 22.5 | 23 | 23.5 | 24 | 24.5 | 25 | 25.5 | 26 | 26.5 | 27 | 27.5 | 28 | 28.5 | 29 | 29.5 | 30 | 30.5 | 31 | 31.5 | 32 | 32.5 | 33 | 33.5 | 34 | 34.5 | 35 | 35.5 | 36 | 36.5 | 37 | 37.5 | 38 | 38.5 | 0 | 0 | 0 | 0 | 0 | 0 | 0 | 0 | 0 | 0 | 0 | 0 | 0 | 0 | 0 | 0 | 0 | 0 | 0 | 0 | 0 | 0 | 0 | 0 | 0 | 0 | 0 | 0 | 0 | 0 | 0 | 0 | 0 | 0 | 0 | 0 | 0 | 0 | 0 | 0 | 0 | 0 | 0
7.8 |  | 10 | 10.5 | 11 | 11.5 | 12 | 12.5 | 13 | 13.5 | 14 | 14.5 | 15 | 15.5 | 16 | 16.5 | 17 | 17.5 | 18 | 18.5 | 19 | 19.5 | 20 | 20.5 | 21 | 21.5 | 22 | 22.5 | 23 | 23.5 | 24 | 24.5 | 25 | 25.5 | 26 | 26.5 | 27 | 27.5 | 28 | 28.5 | 29 | 29.5 | 30 | 30.5 | 31 | 31.5 | 32 | 32.5 | 33 | 33.5 | 34 | 34.5 | 35 | 35.5 | 36 | 36.5 | 37 | 37.5 | 38 | 38.5 | 0 | 0 | 0 | 0 | 0 | 0 | 0 | 0 | 0 | 0 | 0 | 0 | 0 | 0 | 0 | 0 | 0 | 0 | 0 | 0 | 0 | 0 | 0 | 0 | 0 | 0 | 0 | 0 | 0 | 0 | 0 | 0 | 0 | 0 | 0 | 0 | 0 | 0 | 0 | 0 | 0 | 0 | 0
7.81 |  | 10 | 10.5 | 11 | 11.5 | 12 | 12.5 | 13 | 13.5 | 14 | 14.5 | 15 | 15.5 | 16 | 16.5 | 17 | 17.5 | 18 | 18.5 | 19 | 19.5 | 20 | 20.5 | 21 | 21.5 | 22 | 22.5 | 23 | 23.5 | 24 | 24.5 | 25 | 25.5 | 26 | 26.5 | 27 | 27.5 | 28 | 28.5 | 29 | 29.5 | 30 | 30.5 | 31 | 31.5 | 32 | 32.5 | 33 | 33.5 | 34 | 34.5 | 35 | 35.5 | 36 | 36.5 | 37 | 37.5 | 38 | 38.5 | 0 | 0 | 0 | 0 | 0 | 0 | 0 | 0 | 0 | 0 | 0 | 0 | 0 | 0 | 0 | 0 | 0 | 0 | 0 | 0 | 0 | 0 | 0 | 0 | 0 | 0 | 0 | 0 | 0 | 0 | 0 | 0 | 0 | 0 | 0 | 0 | 0 | 0 | 0 | 0 | 0 | 0 | 0
7.82 |  | 10 | 10.5 | 11 | 11.5 | 12 | 12.5 | 13 | 13.5 | 14 | 14.5 | 15 | 15.5 | 16 | 16.5 | 17 | 17.5 | 18 | 18.5 | 19 | 19.5 | 20 | 20.5 | 21 | 21.5 | 22 | 22.5 | 23 | 23.5 | 24 | 24.5 | 25 | 25.5 | 26 | 26.5 | 27 | 27.5 | 28 | 28.5 | 29 | 29.5 | 30 | 30.5 | 31 | 31.5 | 32 | 32.5 | 33 | 33.5 | 34 | 34.5 | 35 | 35.5 | 36 | 36.5 | 37 | 37.5 | 38 | 38.5 | 0 | 0 | 0 | 0 | 0 | 0 | 0 | 0 | 0 | 0 | 0 | 0 | 0 | 0 | 0 | 0 | 0 | 0 | 0 | 0 | 0 | 0 | 0 | 0 | 0 | 0 | 0 | 0 | 0 | 0 | 0 | 0 | 0 | 0 | 0 | 0 | 0 | 0 | 0 | 0 | 0 | 0 | 0
7.83 |  | 10 | 10.5 | 11 | 11.5 | 12 | 12.5 | 13 | 13.5 | 14 | 14.5 | 15 | 15.5 | 16 | 16.5 | 17 | 17.5 | 18 | 18.5 | 19 | 19.5 | 20 | 20.5 | 21 | 21.5 | 22 | 22.5 | 23 | 23.5 | 24 | 24.5 | 25 | 25.5 | 26 | 26.5 | 27 | 27.5 | 28 | 28.5 | 29 | 29.5 | 30 | 30.5 | 31 | 31.5 | 32 | 32.5 | 33 | 33.5 | 34 | 34.5 | 35 | 35.5 | 36 | 36.5 | 37 | 37.5 | 38 | 38.5 | 0 | 0 | 0 | 0 | 0 | 0 | 0 | 0 | 0 | 0 | 0 | 0 | 0 | 0 | 0 | 0 | 0 | 0 | 0 | 0 | 0 | 0 | 0 | 0 | 0 | 0 | 0 | 0 | 0 | 0 | 0 | 0 | 0 | 0 | 0 | 0 | 0 | 0 | 0 | 0 | 0 | 0 | 0
7.84 |  | 10 | 10.5 | 11 | 11.5 | 12 | 12.5 | 13 | 13.5 | 14 | 14.5 | 15 | 15.5 | 16 | 16.5 | 17 | 17.5 | 18 | 18.5 | 19 | 19.5 | 20 | 20.5 | 21 | 21.5 | 22 | 22.5 | 23 | 23.5 | 24 | 24.5 | 25 | 25.5 | 26 | 26.5 | 27 | 27.5 | 28 | 28.5 | 29 | 29.5 | 30 | 30.5 | 31 | 31.5 | 32 | 32.5 | 33 | 33.5 | 34 | 34.5 | 35 | 35.5 | 36 | 36.5 | 37 | 37.5 | 38 | 38.5 | 0 | 0 | 0 | 0 | 0 | 0 | 0 | 0 | 0 | 0 | 0 | 0 | 0 | 0 | 0 | 0 | 0 | 0 | 0 | 0 | 0 | 0 | 0 | 0 | 0 | 0 | 0 | 0 | 0 | 0 | 0 | 0 | 0 | 0 | 0 | 0 | 0 | 0 | 0 | 0 | 0 | 0 | 0
7.85 |  | 10 | 10.5 | 11 | 11.5 | 12 | 12.5 | 13 | 13.5 | 14 | 14.5 | 15 | 15.5 | 16 | 16.5 | 17 | 17.5 | 18 | 18.5 | 19 | 19.5 | 20 | 20.5 | 21 | 21.5 | 22 | 22.5 | 23 | 23.5 | 24 | 24.5 | 25 | 25.5 | 26 | 26.5 | 27 | 27.5 | 28 | 28.5 | 29 | 29.5 | 30 | 30.5 | 31 | 31.5 | 32 | 32.5 | 33 | 33.5 | 34 | 34.5 | 35 | 35.5 | 36 | 36.5 | 37 | 37.5 | 38 | 38.5 | 0 | 0 | 0 | 0 | 0 | 0 | 0 | 0 | 0 | 0 | 0 | 0 | 0 | 0 | 0 | 0 | 0 | 0 | 0 | 0 | 0 | 0 | 0 | 0 | 0 | 0 | 0 | 0 | 0 | 0 | 0 | 0 | 0 | 0 | 0 | 0 | 0 | 0 | 0 | 0 | 0 | 0 | 0
7.86 |  | 10 | 10.5 | 11 | 11.5 | 12 | 12.5 | 13 | 13.5 | 14 | 14.5 | 15 | 15.5 | 16 | 16.5 | 17 | 17.5 | 18 | 18.5 | 19 | 19.5 | 20 | 20.5 | 21 | 21.5 | 22 | 22.5 | 23 | 23.5 | 24 | 24.5 | 25 | 25.5 | 26 | 26.5 | 27 | 27.5 | 28 | 28.5 | 29 | 29.5 | 30 | 30.5 | 31 | 31.5 | 32 | 32.5 | 33 | 33.5 | 34 | 34.5 | 35 | 35.5 | 36 | 36.5 | 37 | 37.5 | 38 | 38.5 | 0 | 0 | 0 | 0 | 0 | 0 | 0 | 0 | 0 | 0 | 0 | 0 | 0 | 0 | 0 | 0 | 0 | 0 | 0 | 0 | 0 | 0 | 0 | 0 | 0 | 0 | 0 | 0 | 0 | 0 | 0 | 0 | 0 | 0 | 0 | 0 | 0 | 0 | 0 | 0 | 0 | 0 | 0
7.87 |  | 10 | 10.5 | 11 | 11.5 | 12 | 12.5 | 13 | 13.5 | 14 | 14.5 | 15 | 15.5 | 16 | 16.5 | 17 | 17.5 | 18 | 18.5 | 19 | 19.5 | 20 | 20.5 | 21 | 21.5 | 22 | 22.5 | 23 | 23.5 | 24 | 24.5 | 25 | 25.5 | 26 | 26.5 | 27 | 27.5 | 28 | 28.5 | 29 | 29.5 | 30 | 30.5 | 31 | 31.5 | 32 | 32.5 | 33 | 33.5 | 34 | 34.5 | 35 | 35.5 | 36 | 36.5 | 37 | 37.5 | 38 | 38.5 | 0 | 0 | 0 | 0 | 0 | 0 | 0 | 0 | 0 | 0 | 0 | 0 | 0 | 0 | 0 | 0 | 0 | 0 | 0 | 0 | 0 | 0 | 0 | 0 | 0 | 0 | 0 | 0 | 0 | 0 | 0 | 0 | 0 | 0 | 0 | 0 | 0 | 0 | 0 | 0 | 0 | 0 | 0
7.88 |  | 10 | 10.5 | 11 | 11.5 | 12 | 12.5 | 13 | 13.5 | 14 | 14.5 | 15 | 15.5 | 16 | 16.5 | 17 | 17.5 | 18 | 18.5 | 19 | 19.5 | 20 | 20.5 | 21 | 21.5 | 22 | 22.5 | 23 | 23.5 | 24 | 24.5 | 25 | 25.5 | 26 | 26.5 | 27 | 27.5 | 28 | 28.5 | 29 | 29.5 | 30 | 30.5 | 31 | 31.5 | 32 | 32.5 | 33 | 33.5 | 34 | 34.5 | 35 | 35.5 | 36 | 36.5 | 37 | 37.5 | 38 | 38.5 | 0 | 0 | 0 | 0 | 0 | 0 | 0 | 0 | 0 | 0 | 0 | 0 | 0 | 0 | 0 | 0 | 0 | 0 | 0 | 0 | 0 | 0 | 0 | 0 | 0 | 0 | 0 | 0 | 0 | 0 | 0 | 0 | 0 | 0 | 0 | 0 | 0 | 0 | 0 | 0 | 0 | 0 | 0
7.89 |  | 10 | 10.5 | 11 | 11.5 | 12 | 12.5 | 13 | 13.5 | 14 | 14.5 | 15 | 15.5 | 16 | 16.5 | 17 | 17.5 | 18 | 18.5 | 19 | 19.5 | 20 | 20.5 | 21 | 21.5 | 22 | 22.5 | 23 | 23.5 | 24 | 24.5 | 25 | 25.5 | 26 | 26.5 | 27 | 27.5 | 28 | 28.5 | 29 | 29.5 | 30 | 30.5 | 31 | 31.5 | 32 | 32.5 | 33 | 33.5 | 34 | 34.5 | 35 | 35.5 | 36 | 36.5 | 37 | 37.5 | 38 | 38.5 | 0 | 0 | 0 | 0 | 0 | 0 | 0 | 0 | 0 | 0 | 0 | 0 | 0 | 0 | 0 | 0 | 0 | 0 | 0 | 0 | 0 | 0 | 0 | 0 | 0 | 0 | 0 | 0 | 0 | 0 | 0 | 0 | 0 | 0 | 0 | 0 | 0 | 0 | 0 | 0 | 0 | 0 | 0
7.9 |  | 10 | 10.5 | 11 | 11.5 | 12 | 12.5 | 13 | 13.5 | 14 | 14.5 | 15 | 15.5 | 16 | 16.5 | 17 | 17.5 | 18 | 18.5 | 19 | 19.5 | 20 | 20.5 | 21 | 21.5 | 22 | 22.5 | 23 | 23.5 | 24 | 24.5 | 25 | 25.5 | 26 | 26.5 | 27 | 27.5 | 28 | 28.5 | 29 | 29.5 | 30 | 30.5 | 31 | 31.5 | 32 | 32.5 | 33 | 33.5 | 34 | 34.5 | 35 | 35.5 | 36 | 36.5 | 37 | 37.5 | 38 | 38.5 | 0 | 0 | 0 | 0 | 0 | 0 | 0 | 0 | 0 | 0 | 0 | 0 | 0 | 0 | 0 | 0 | 0 | 0 | 0 | 0 | 0 | 0 | 0 | 0 | 0 | 0 | 0 | 0 | 0 | 0 | 0 | 0 | 0 | 0 | 0 | 0 | 0 | 0 | 0 | 0 | 0 | 0 | 0
7.91 |  | 10 | 10.5 | 11 | 11.5 | 12 | 12.5 | 13 | 13.5 | 14 | 14.5 | 15 | 15.5 | 16 | 16.5 | 17 | 17.5 | 18 | 18.5 | 19 | 19.5 | 20 | 20.5 | 21 | 21.5 | 22 | 22.5 | 23 | 23.5 | 24 | 24.5 | 25 | 25.5 | 26 | 26.5 | 27 | 27.5 | 28 | 28.5 | 29 | 29.5 | 30 | 30.5 | 31 | 31.5 | 32 | 32.5 | 33 | 33.5 | 34 | 34.5 | 35 | 35.5 | 36 | 36.5 | 37 | 37.5 | 38 | 38.5 | 0 | 0 | 0 | 0 | 0 | 0 | 0 | 0 | 0 | 0 | 0 | 0 | 0 | 0 | 0 | 0 | 0 | 0 | 0 | 0 | 0 | 0 | 0 | 0 | 0 | 0 | 0 | 0 | 0 | 0 | 0 | 0 | 0 | 0 | 0 | 0 | 0 | 0 | 0 | 0 | 0 | 0 | 0
7.92 |  | 10 | 10.5 | 11 | 11.5 | 12 | 12.5 | 13 | 13.5 | 14 | 14.5 | 15 | 15.5 | 16 | 16.5 | 17 | 17.5 | 18 | 18.5 | 19 | 19.5 | 20 | 20.5 | 21 | 21.5 | 22 | 22.5 | 23 | 23.5 | 24 | 24.5 | 25 | 25.5 | 26 | 26.5 | 27 | 27.5 | 28 | 28.5 | 29 | 29.5 | 30 | 30.5 | 31 | 31.5 | 32 | 32.5 | 33 | 33.5 | 34 | 34.5 | 35 | 35.5 | 36 | 36.5 | 37 | 37.5 | 38 | 38.5 | 0 | 0 | 0 | 0 | 0 | 0 | 0 | 0 | 0 | 0 | 0 | 0 | 0 | 0 | 0 | 0 | 0 | 0 | 0 | 0 | 0 | 0 | 0 | 0 | 0 | 0 | 0 | 0 | 0 | 0 | 0 | 0 | 0 | 0 | 0 | 0 | 0 | 0 | 0 | 0 | 0 | 0 | 0
7.93 |  | 10 | 10.5 | 11 | 11.5 | 12 | 12.5 | 13 | 13.5 | 14 | 14.5 | 15 | 15.5 | 16 | 16.5 | 17 | 17.5 | 18 | 18.5 | 19 | 19.5 | 20 | 20.5 | 21 | 21.5 | 22 | 22.5 | 23 | 23.5 | 24 | 24.5 | 25 | 25.5 | 26 | 26.5 | 27 | 27.5 | 28 | 28.5 | 29 | 29.5 | 30 | 30.5 | 31 | 31.5 | 32 | 32.5 | 33 | 33.5 | 34 | 34.5 | 35 | 35.5 | 36 | 36.5 | 37 | 37.5 | 38 | 38.5 | 0 | 0 | 0 | 0 | 0 | 0 | 0 | 0 | 0 | 0 | 0 | 0 | 0 | 0 | 0 | 0 | 0 | 0 | 0 | 0 | 0 | 0 | 0 | 0 | 0 | 0 | 0 | 0 | 0 | 0 | 0 | 0 | 0 | 0 | 0 | 0 | 0 | 0 | 0 | 0 | 0 | 0 | 0
7.94 |  | 10 | 10.5 | 11 | 11.5 | 12 | 12.5 | 13 | 13.5 | 14 | 14.5 | 15 | 15.5 | 16 | 16.5 | 17 | 17.5 | 18 | 18.5 | 19 | 19.5 | 20 | 20.5 | 21 | 21.5 | 22 | 22.5 | 23 | 23.5 | 24 | 24.5 | 25 | 25.5 | 26 | 26.5 | 27 | 27.5 | 28 | 28.5 | 29 | 29.5 | 30 | 30.5 | 31 | 31.5 | 32 | 32.5 | 33 | 33.5 | 34 | 34.5 | 35 | 35.5 | 36 | 36.5 | 37 | 37.5 | 38 | 38.5 | 0 | 0 | 0 | 0 | 0 | 0 | 0 | 0 | 0 | 0 | 0 | 0 | 0 | 0 | 0 | 0 | 0 | 0 | 0 | 0 | 0 | 0 | 0 | 0 | 0 | 0 | 0 | 0 | 0 | 0 | 0 | 0 | 0 | 0 | 0 | 0 | 0 | 0 | 0 | 0 | 0 | 0 | 0
7.95 |  | 10 | 10.5 | 11 | 11.5 | 12 | 12.5 | 13 | 13.5 | 14 | 14.5 | 15 | 15.5 | 16 | 16.5 | 17 | 17.5 | 18 | 18.5 | 19 | 19.5 | 20 | 20.5 | 21 | 21.5 | 22 | 22.5 | 23 | 23.5 | 24 | 24.5 | 25 | 25.5 | 26 | 26.5 | 27 | 27.5 | 28 | 28.5 | 29 | 29.5 | 30 | 30.5 | 31 | 31.5 | 32 | 32.5 | 33 | 33.5 | 34 | 34.5 | 35 | 35.5 | 36 | 36.5 | 37 | 37.5 | 38 | 38.5 | 0 | 0 | 0 | 0 | 0 | 0 | 0 | 0 | 0 | 0 | 0 | 0 | 0 | 0 | 0 | 0 | 0 | 0 | 0 | 0 | 0 | 0 | 0 | 0 | 0 | 0 | 0 | 0 | 0 | 0 | 0 | 0 | 0 | 0 | 0 | 0 | 0 | 0 | 0 | 0 | 0 | 0 | 0
7.96 |  | 10 | 10.5 | 11 | 11.5 | 12 | 12.5 | 13 | 13.5 | 14 | 14.5 | 15 | 15.5 | 16 | 16.5 | 17 | 17.5 | 18 | 18.5 | 19 | 19.5 | 20 | 20.5 | 21 | 21.5 | 22 | 22.5 | 23 | 23.5 | 24 | 24.5 | 25 | 25.5 | 26 | 26.5 | 27 | 27.5 | 28 | 28.5 | 29 | 29.5 | 30 | 30.5 | 31 | 31.5 | 32 | 32.5 | 33 | 33.5 | 34 | 34.5 | 35 | 35.5 | 36 | 36.5 | 37 | 37.5 | 38 | 38.5 | 0 | 0 | 0 | 0 | 0 | 0 | 0 | 0 | 0 | 0 | 0 | 0 | 0 | 0 | 0 | 0 | 0 | 0 | 0 | 0 | 0 | 0 | 0 | 0 | 0 | 0 | 0 | 0 | 0 | 0 | 0 | 0 | 0 | 0 | 0 | 0 | 0 | 0 | 0 | 0 | 0 | 0 | 0
7.97 |  | 10 | 10.5 | 11 | 11.5 | 12 | 12.5 | 13 | 13.5 | 14 | 14.5 | 15 | 15.5 | 16 | 16.5 | 17 | 17.5 | 18 | 18.5 | 19 | 19.5 | 20 | 20.5 | 21 | 21.5 | 22 | 22.5 | 23 | 23.5 | 24 | 24.5 | 25 | 25.5 | 26 | 26.5 | 27 | 27.5 | 28 | 28.5 | 29 | 29.5 | 30 | 30.5 | 31 | 31.5 | 32 | 32.5 | 33 | 33.5 | 34 | 34.5 | 35 | 35.5 | 36 | 36.5 | 37 | 37.5 | 38 | 38.5 | 0 | 0 | 0 | 0 | 0 | 0 | 0 | 0 | 0 | 0 | 0 | 0 | 0 | 0 | 0 | 0 | 0 | 0 | 0 | 0 | 0 | 0 | 0 | 0 | 0 | 0 | 0 | 0 | 0 | 0 | 0 | 0 | 0 | 0 | 0 | 0 | 0 | 0 | 0 | 0 | 0 | 0 | 0
7.98 |  | 10 | 10.5 | 11 | 11.5 | 12 | 12.5 | 13 | 13.5 | 14 | 14.5 | 15 | 15.5 | 16 | 16.5 | 17 | 17.5 | 18 | 18.5 | 19 | 19.5 | 20 | 20.5 | 21 | 21.5 | 22 | 22.5 | 23 | 23.5 | 24 | 24.5 | 25 | 25.5 | 26 | 26.5 | 27 | 27.5 | 28 | 28.5 | 29 | 29.5 | 30 | 30.5 | 31 | 31.5 | 32 | 32.5 | 33 | 33.5 | 34 | 34.5 | 35 | 35.5 | 36 | 36.5 | 37 | 37.5 | 38 | 38.5 | 0 | 0 | 0 | 0 | 0 | 0 | 0 | 0 | 0 | 0 | 0 | 0 | 0 | 0 | 0 | 0 | 0 | 0 | 0 | 0 | 0 | 0 | 0 | 0 | 0 | 0 | 0 | 0 | 0 | 0 | 0 | 0 | 0 | 0 | 0 | 0 | 0 | 0 | 0 | 0 | 0 | 0 | 0
7.99 |  | 10 | 10.5 | 11 | 11.5 | 12 | 12.5 | 13 | 13.5 | 14 | 14.5 | 15 | 15.5 | 16 | 16.5 | 17 | 17.5 | 18 | 18.5 | 19 | 19.5 | 20 | 20.5 | 21 | 21.5 | 22 | 22.5 | 23 | 23.5 | 24 | 24.5 | 25 | 25.5 | 26 | 26.5 | 27 | 27.5 | 28 | 28.5 | 29 | 29.5 | 30 | 30.5 | 31 | 31.5 | 32 | 32.5 | 33 | 33.5 | 34 | 34.5 | 35 | 35.5 | 36 | 36.5 | 37 | 37.5 | 38 | 38.5 | 0 | 0 | 0 | 0 | 0 | 0 | 0 | 0 | 0 | 0 | 0 | 0 | 0 | 0 | 0 | 0 | 0 | 0 | 0 | 0 | 0 | 0 | 0 | 0 | 0 | 0 | 0 | 0 | 0 | 0 | 0 | 0 | 0 | 0 | 0 | 0 | 0 | 0 | 0 | 0 | 0 | 0 | 0
8 |  | 10 | 10.5 | 11 | 11.5 | 12 | 12.5 | 13 | 13.5 | 14 | 14.5 | 15 | 15.5 | 16 | 16.5 | 17 | 17.5 | 18 | 18.5 | 19 | 19.5 | 20 | 20.5 | 21 | 21.5 | 22 | 22.5 | 23 | 23.5 | 24 | 24.5 | 25 | 25.5 | 26 | 26.5 | 27 | 27.5 | 28 | 28.5 | 29 | 29.5 | 30 | 30.5 | 31 | 31.5 | 32 | 32.5 | 33 | 33.5 | 34 | 34.5 | 35 | 35.5 | 36 | 36.5 | 37 | 37.5 | 38 | 38.5 | 0 | 0 | 0 | 0 | 0 | 0 | 0 | 0 | 0 | 0 | 0 | 0 | 0 | 0 | 0 | 0 | 0 | 0 | 0 | 0 | 0 | 0 | 0 | 0 | 0 | 0 | 0 | 0 | 0 | 0 | 0 | 0 | 0 | 0 | 0 | 0 | 0 | 0 | 0 | 0 | 0 | 0 | 0
8.01 |  | 10 | 10.5 | 11 | 11.5 | 12 | 12.5 | 13 | 13.5 | 14 | 14.5 | 15 | 15.5 | 16 | 16.5 | 17 | 17.5 | 18 | 18.5 | 19 | 19.5 | 20 | 20.5 | 21 | 21.5 | 22 | 22.5 | 23 | 23.5 | 24 | 24.5 | 25 | 25.5 | 26 | 26.5 | 27 | 27.5 | 28 | 28.5 | 29 | 29.5 | 30 | 30.5 | 31 | 31.5 | 32 | 32.5 | 33 | 33.5 | 34 | 34.5 | 35 | 35.5 | 36 | 36.5 | 37 | 37.5 | 38 | 38.5 | 0 | 0 | 0 | 0 | 0 | 0 | 0 | 0 | 0 | 0 | 0 | 0 | 0 | 0 | 0 | 0 | 0 | 0 | 0 | 0 | 0 | 0 | 0 | 0 | 0 | 0 | 0 | 0 | 0 | 0 | 0 | 0 | 0 | 0 | 0 | 0 | 0 | 0 | 0 | 0 | 0 | 0 | 0
8.02 |  | 10 | 10.5 | 11 | 11.5 | 12 | 12.5 | 13 | 13.5 | 14 | 14.5 | 15 | 15.5 | 16 | 16.5 | 17 | 17.5 | 18 | 18.5 | 19 | 19.5 | 20 | 20.5 | 21 | 21.5 | 22 | 22.5 | 23 | 23.5 | 24 | 24.5 | 25 | 25.5 | 26 | 26.5 | 27 | 27.5 | 28 | 28.5 | 29 | 29.5 | 30 | 30.5 | 31 | 31.5 | 32 | 32.5 | 33 | 33.5 | 34 | 34.5 | 35 | 35.5 | 36 | 36.5 | 37 | 37.5 | 38 | 38.5 | 0 | 0 | 0 | 0 | 0 | 0 | 0 | 0 | 0 | 0 | 0 | 0 | 0 | 0 | 0 | 0 | 0 | 0 | 0 | 0 | 0 | 0 | 0 | 0 | 0 | 0 | 0 | 0 | 0 | 0 | 0 | 0 | 0 | 0 | 0 | 0 | 0 | 0 | 0 | 0 | 0 | 0 | 0
8.03 |  | 10 | 10.5 | 11 | 11.5 | 12 | 12.5 | 13 | 13.5 | 14 | 14.5 | 15 | 15.5 | 16 | 16.5 | 17 | 17.5 | 18 | 18.5 | 19 | 19.5 | 20 | 20.5 | 21 | 21.5 | 22 | 22.5 | 23 | 23.5 | 24 | 24.5 | 25 | 25.5 | 26 | 26.5 | 27 | 27.5 | 28 | 28.5 | 29 | 29.5 | 30 | 30.5 | 31 | 31.5 | 32 | 32.5 | 33 | 33.5 | 34 | 34.5 | 35 | 35.5 | 36 | 36.5 | 37 | 37.5 | 38 | 38.5 | 0 | 0 | 0 | 0 | 0 | 0 | 0 | 0 | 0 | 0 | 0 | 0 | 0 | 0 | 0 | 0 | 0 | 0 | 0 | 0 | 0 | 0 | 0 | 0 | 0 | 0 | 0 | 0 | 0 | 0 | 0 | 0 | 0 | 0 | 0 | 0 | 0 | 0 | 0 | 0 | 0 | 0 | 0
8.04 |  | 10 | 10.5 | 11 | 11.5 | 12 | 12.5 | 13 | 13.5 | 14 | 14.5 | 15 | 15.5 | 16 | 16.5 | 17 | 17.5 | 18 | 18.5 | 19 | 19.5 | 20 | 20.5 | 21 | 21.5 | 22 | 22.5 | 23 | 23.5 | 24 | 24.5 | 25 | 25.5 | 26 | 26.5 | 27 | 27.5 | 28 | 28.5 | 29 | 29.5 | 30 | 30.5 | 31 | 31.5 | 32 | 32.5 | 33 | 33.5 | 34 | 34.5 | 35 | 35.5 | 36 | 36.5 | 37 | 37.5 | 38 | 38.5 | 0 | 0 | 0 | 0 | 0 | 0 | 0 | 0 | 0 | 0 | 0 | 0 | 0 | 0 | 0 | 0 | 0 | 0 | 0 | 0 | 0 | 0 | 0 | 0 | 0 | 0 | 0 | 0 | 0 | 0 | 0 | 0 | 0 | 0 | 0 | 0 | 0 | 0 | 0 | 0 | 0 | 0 | 0
8.05 |  | 10 | 10.5 | 11 | 11.5 | 12 | 12.5 | 13 | 13.5 | 14 | 14.5 | 15 | 15.5 | 16 | 16.5 | 17 | 17.5 | 18 | 18.5 | 19 | 19.5 | 20 | 20.5 | 21 | 21.5 | 22 | 22.5 | 23 | 23.5 | 24 | 24.5 | 25 | 25.5 | 26 | 26.5 | 27 | 27.5 | 28 | 28.5 | 29 | 29.5 | 30 | 30.5 | 31 | 31.5 | 32 | 32.5 | 33 | 33.5 | 34 | 34.5 | 35 | 35.5 | 36 | 36.5 | 37 | 37.5 | 38 | 38.5 | 0 | 0 | 0 | 0 | 0 | 0 | 0 | 0 | 0 | 0 | 0 | 0 | 0 | 0 | 0 | 0 | 0 | 0 | 0 | 0 | 0 | 0 | 0 | 0 | 0 | 0 | 0 | 0 | 0 | 0 | 0 | 0 | 0 | 0 | 0 | 0 | 0 | 0 | 0 | 0 | 0 | 0 | 0
8.06 |  | 10 | 10.5 | 11 | 11.5 | 12 | 12.5 | 13 | 13.5 | 14 | 14.5 | 15 | 15.5 | 16 | 16.5 | 17 | 17.5 | 18 | 18.5 | 19 | 19.5 | 20 | 20.5 | 21 | 21.5 | 22 | 22.5 | 23 | 23.5 | 24 | 24.5 | 25 | 25.5 | 26 | 26.5 | 27 | 27.5 | 28 | 28.5 | 29 | 29.5 | 30 | 30.5 | 31 | 31.5 | 32 | 32.5 | 33 | 33.5 | 34 | 34.5 | 35 | 35.5 | 36 | 36.5 | 37 | 37.5 | 38 | 38.5 | 0 | 0 | 0 | 0 | 0 | 0 | 0 | 0 | 0 | 0 | 0 | 0 | 0 | 0 | 0 | 0 | 0 | 0 | 0 | 0 | 0 | 0 | 0 | 0 | 0 | 0 | 0 | 0 | 0 | 0 | 0 | 0 | 0 | 0 | 0 | 0 | 0 | 0 | 0 | 0 | 0 | 0 | 0
8.07 |  | 10 | 10.5 | 11 | 11.5 | 12 | 12.5 | 13 | 13.5 | 14 | 14.5 | 15 | 15.5 | 16 | 16.5 | 17 | 17.5 | 18 | 18.5 | 19 | 19.5 | 20 | 20.5 | 21 | 21.5 | 22 | 22.5 | 23 | 23.5 | 24 | 24.5 | 25 | 25.5 | 26 | 26.5 | 27 | 27.5 | 28 | 28.5 | 29 | 29.5 | 30 | 30.5 | 31 | 31.5 | 32 | 32.5 | 33 | 33.5 | 34 | 34.5 | 35 | 35.5 | 36 | 36.5 | 37 | 37.5 | 38 | 38.5 | 0 | 0 | 0 | 0 | 0 | 0 | 0 | 0 | 0 | 0 | 0 | 0 | 0 | 0 | 0 | 0 | 0 | 0 | 0 | 0 | 0 | 0 | 0 | 0 | 0 | 0 | 0 | 0 | 0 | 0 | 0 | 0 | 0 | 0 | 0 | 0 | 0 | 0 | 0 | 0 | 0 | 0 | 0
8.08 |  | 10 | 10.5 | 11 | 11.5 | 12 | 12.5 | 13 | 13.5 | 14 | 14.5 | 15 | 15.5 | 16 | 16.5 | 17 | 17.5 | 18 | 18.5 | 19 | 19.5 | 20 | 20.5 | 21 | 21.5 | 22 | 22.5 | 23 | 23.5 | 24 | 24.5 | 25 | 25.5 | 26 | 26.5 | 27 | 27.5 | 28 | 28.5 | 29 | 29.5 | 30 | 30.5 | 31 | 31.5 | 32 | 32.5 | 33 | 33.5 | 34 | 34.5 | 35 | 35.5 | 36 | 36.5 | 37 | 37.5 | 38 | 38.5 | 0 | 0 | 0 | 0 | 0 | 0 | 0 | 0 | 0 | 0 | 0 | 0 | 0 | 0 | 0 | 0 | 0 | 0 | 0 | 0 | 0 | 0 | 0 | 0 | 0 | 0 | 0 | 0 | 0 | 0 | 0 | 0 | 0 | 0 | 0 | 0 | 0 | 0 | 0 | 0 | 0 | 0 | 0
8.09 |  | 10 | 10.5 | 11 | 11.5 | 12 | 12.5 | 13 | 13.5 | 14 | 14.5 | 15 | 15.5 | 16 | 16.5 | 17 | 17.5 | 18 | 18.5 | 19 | 19.5 | 20 | 20.5 | 21 | 21.5 | 22 | 22.5 | 23 | 23.5 | 24 | 24.5 | 25 | 25.5 | 26 | 26.5 | 27 | 27.5 | 28 | 28.5 | 29 | 29.5 | 30 | 30.5 | 31 | 31.5 | 32 | 32.5 | 33 | 33.5 | 34 | 34.5 | 35 | 35.5 | 36 | 36.5 | 37 | 37.5 | 38 | 38.5 | 0 | 0 | 0 | 0 | 0 | 0 | 0 | 0 | 0 | 0 | 0 | 0 | 0 | 0 | 0 | 0 | 0 | 0 | 0 | 0 | 0 | 0 | 0 | 0 | 0 | 0 | 0 | 0 | 0 | 0 | 0 | 0 | 0 | 0 | 0 | 0 | 0 | 0 | 0 | 0 | 0 | 0 | 0
8.1 |  | 10 | 10.5 | 11 | 11.5 | 12 | 12.5 | 13 | 13.5 | 14 | 14.5 | 15 | 15.5 | 16 | 16.5 | 17 | 17.5 | 18 | 18.5 | 19 | 19.5 | 20 | 20.5 | 21 | 21.5 | 22 | 22.5 | 23 | 23.5 | 24 | 24.5 | 25 | 25.5 | 26 | 26.5 | 27 | 27.5 | 28 | 28.5 | 29 | 29.5 | 30 | 30.5 | 31 | 31.5 | 32 | 32.5 | 33 | 33.5 | 34 | 34.5 | 35 | 35.5 | 36 | 36.5 | 37 | 37.5 | 38 | 38.5 | 0 | 0 | 0 | 0 | 0 | 0 | 0 | 0 | 0 | 0 | 0 | 0 | 0 | 0 | 0 | 0 | 0 | 0 | 0 | 0 | 0 | 0 | 0 | 0 | 0 | 0 | 0 | 0 | 0 | 0 | 0 | 0 | 0 | 0 | 0 | 0 | 0 | 0 | 0 | 0 | 0 | 0 | 0
8.11 |  | 10 | 10.5 | 11 | 11.5 | 12 | 12.5 | 13 | 13.5 | 14 | 14.5 | 15 | 15.5 | 16 | 16.5 | 17 | 17.5 | 18 | 18.5 | 19 | 19.5 | 20 | 20.5 | 21 | 21.5 | 22 | 22.5 | 23 | 23.5 | 24 | 24.5 | 25 | 25.5 | 26 | 26.5 | 27 | 27.5 | 28 | 28.5 | 29 | 29.5 | 30 | 30.5 | 31 | 31.5 | 32 | 32.5 | 33 | 33.5 | 34 | 34.5 | 35 | 35.5 | 36 | 36.5 | 37 | 37.5 | 38 | 38.5 | 0 | 0 | 0 | 0 | 0 | 0 | 0 | 0 | 0 | 0 | 0 | 0 | 0 | 0 | 0 | 0 | 0 | 0 | 0 | 0 | 0 | 0 | 0 | 0 | 0 | 0 | 0 | 0 | 0 | 0 | 0 | 0 | 0 | 0 | 0 | 0 | 0 | 0 | 0 | 0 | 0 | 0 | 0
8.12 |  | 10 | 10.5 | 11 | 11.5 | 12 | 12.5 | 13 | 13.5 | 14 | 14.5 | 15 | 15.5 | 16 | 16.5 | 17 | 17.5 | 18 | 18.5 | 19 | 19.5 | 20 | 20.5 | 21 | 21.5 | 22 | 22.5 | 23 | 23.5 | 24 | 24.5 | 25 | 25.5 | 26 | 26.5 | 27 | 27.5 | 28 | 28.5 | 29 | 29.5 | 30 | 30.5 | 31 | 31.5 | 32 | 32.5 | 33 | 33.5 | 34 | 34.5 | 35 | 35.5 | 36 | 36.5 | 37 | 37.5 | 38 | 38.5 | 0 | 0 | 0 | 0 | 0 | 0 | 0 | 0 | 0 | 0 | 0 | 0 | 0 | 0 | 0 | 0 | 0 | 0 | 0 | 0 | 0 | 0 | 0 | 0 | 0 | 0 | 0 | 0 | 0 | 0 | 0 | 0 | 0 | 0 | 0 | 0 | 0 | 0 | 0 | 0 | 0 | 0 | 0
8.13 |  | 10 | 10.5 | 11 | 11.5 | 12 | 12.5 | 13 | 13.5 | 14 | 14.5 | 15 | 15.5 | 16 | 16.5 | 17 | 17.5 | 18 | 18.5 | 19 | 19.5 | 20 | 20.5 | 21 | 21.5 | 22 | 22.5 | 23 | 23.5 | 24 | 24.5 | 25 | 25.5 | 26 | 26.5 | 27 | 27.5 | 28 | 28.5 | 29 | 29.5 | 30 | 30.5 | 31 | 31.5 | 32 | 32.5 | 33 | 33.5 | 34 | 34.5 | 35 | 35.5 | 36 | 36.5 | 37 | 37.5 | 38 | 38.5 | 0 | 0 | 0 | 0 | 0 | 0 | 0 | 0 | 0 | 0 | 0 | 0 | 0 | 0 | 0 | 0 | 0 | 0 | 0 | 0 | 0 | 0 | 0 | 0 | 0 | 0 | 0 | 0 | 0 | 0 | 0 | 0 | 0 | 0 | 0 | 0 | 0 | 0 | 0 | 0 | 0 | 0 | 0
8.14 |  | 10 | 10.5 | 11 | 11.5 | 12 | 12.5 | 13 | 13.5 | 14 | 14.5 | 15 | 15.5 | 16 | 16.5 | 17 | 17.5 | 18 | 18.5 | 19 | 19.5 | 20 | 20.5 | 21 | 21.5 | 22 | 22.5 | 23 | 23.5 | 24 | 24.5 | 25 | 25.5 | 26 | 26.5 | 27 | 27.5 | 28 | 28.5 | 29 | 29.5 | 30 | 30.5 | 31 | 31.5 | 32 | 32.5 | 33 | 33.5 | 34 | 34.5 | 35 | 35.5 | 36 | 36.5 | 37 | 37.5 | 38 | 38.5 | 0 | 0 | 0 | 0 | 0 | 0 | 0 | 0 | 0 | 0 | 0 | 0 | 0 | 0 | 0 | 0 | 0 | 0 | 0 | 0 | 0 | 0 | 0 | 0 | 0 | 0 | 0 | 0 | 0 | 0 | 0 | 0 | 0 | 0 | 0 | 0 | 0 | 0 | 0 | 0 | 0 | 0 | 0
8.15 |  | 10 | 10.5 | 11 | 11.5 | 12 | 12.5 | 13 | 13.5 | 14 | 14.5 | 15 | 15.5 | 16 | 16.5 | 17 | 17.5 | 18 | 18.5 | 19 | 19.5 | 20 | 20.5 | 21 | 21.5 | 22 | 22.5 | 23 | 23.5 | 24 | 24.5 | 25 | 25.5 | 26 | 26.5 | 27 | 27.5 | 28 | 28.5 | 29 | 29.5 | 30 | 30.5 | 31 | 31.5 | 32 | 32.5 | 33 | 33.5 | 34 | 34.5 | 35 | 35.5 | 36 | 36.5 | 37 | 37.5 | 38 | 38.5 | 0 | 0 | 0 | 0 | 0 | 0 | 0 | 0 | 0 | 0 | 0 | 0 | 0 | 0 | 0 | 0 | 0 | 0 | 0 | 0 | 0 | 0 | 0 | 0 | 0 | 0 | 0 | 0 | 0 | 0 | 0 | 0 | 0 | 0 | 0 | 0 | 0 | 0 | 0 | 0 | 0 | 0 | 0
8.16 |  | 10 | 10.5 | 11 | 11.5 | 12 | 12.5 | 13 | 13.5 | 14 | 14.5 | 15 | 15.5 | 16 | 16.5 | 17 | 17.5 | 18 | 18.5 | 19 | 19.5 | 20 | 20.5 | 21 | 21.5 | 22 | 22.5 | 23 | 23.5 | 24 | 24.5 | 25 | 25.5 | 26 | 26.5 | 27 | 27.5 | 28 | 28.5 | 29 | 29.5 | 30 | 30.5 | 31 | 31.5 | 32 | 32.5 | 33 | 33.5 | 34 | 34.5 | 35 | 35.5 | 36 | 36.5 | 37 | 37.5 | 38 | 38.5 | 0 | 0 | 0 | 0 | 0 | 0 | 0 | 0 | 0 | 0 | 0 | 0 | 0 | 0 | 0 | 0 | 0 | 0 | 0 | 0 | 0 | 0 | 0 | 0 | 0 | 0 | 0 | 0 | 0 | 0 | 0 | 0 | 0 | 0 | 0 | 0 | 0 | 0 | 0 | 0 | 0 | 0 | 0
8.17 |  | 10 | 10.5 | 11 | 11.5 | 12 | 12.5 | 13 | 13.5 | 14 | 14.5 | 15 | 15.5 | 16 | 16.5 | 17 | 17.5 | 18 | 18.5 | 19 | 19.5 | 20 | 20.5 | 21 | 21.5 | 22 | 22.5 | 23 | 23.5 | 24 | 24.5 | 25 | 25.5 | 26 | 26.5 | 27 | 27.5 | 28 | 28.5 | 29 | 29.5 | 30 | 30.5 | 31 | 31.5 | 32 | 32.5 | 33 | 33.5 | 34 | 34.5 | 35 | 35.5 | 36 | 36.5 | 37 | 37.5 | 38 | 38.5 | 0 | 0 | 0 | 0 | 0 | 0 | 0 | 0 | 0 | 0 | 0 | 0 | 0 | 0 | 0 | 0 | 0 | 0 | 0 | 0 | 0 | 0 | 0 | 0 | 0 | 0 | 0 | 0 | 0 | 0 | 0 | 0 | 0 | 0 | 0 | 0 | 0 | 0 | 0 | 0 | 0 | 0 | 0
8.18 |  | 10 | 10.5 | 11 | 11.5 | 12 | 12.5 | 13 | 13.5 | 14 | 14.5 | 15 | 15.5 | 16 | 16.5 | 17 | 17.5 | 18 | 18.5 | 19 | 19.5 | 20 | 20.5 | 21 | 21.5 | 22 | 22.5 | 23 | 23.5 | 24 | 24.5 | 25 | 25.5 | 26 | 26.5 | 27 | 27.5 | 28 | 28.5 | 29 | 29.5 | 30 | 30.5 | 31 | 31.5 | 32 | 32.5 | 33 | 33.5 | 34 | 34.5 | 35 | 35.5 | 36 | 36.5 | 37 | 37.5 | 38 | 38.5 | 0 | 0 | 0 | 0 | 0 | 0 | 0 | 0 | 0 | 0 | 0 | 0 | 0 | 0 | 0 | 0 | 0 | 0 | 0 | 0 | 0 | 0 | 0 | 0 | 0 | 0 | 0 | 0 | 0 | 0 | 0 | 0 | 0 | 0 | 0 | 0 | 0 | 0 | 0 | 0 | 0 | 0 | 0
8.19 |  | 10 | 10.5 | 11 | 11.5 | 12 | 12.5 | 13 | 13.5 | 14 | 14.5 | 15 | 15.5 | 16 | 16.5 | 17 | 17.5 | 18 | 18.5 | 19 | 19.5 | 20 | 20.5 | 21 | 21.5 | 22 | 22.5 | 23 | 23.5 | 24 | 24.5 | 25 | 25.5 | 26 | 26.5 | 27 | 27.5 | 28 | 28.5 | 29 | 29.5 | 30 | 30.5 | 31 | 31.5 | 32 | 32.5 | 33 | 33.5 | 34 | 34.5 | 35 | 35.5 | 36 | 36.5 | 37 | 37.5 | 38 | 38.5 | 0 | 0 | 0 | 0 | 0 | 0 | 0 | 0 | 0 | 0 | 0 | 0 | 0 | 0 | 0 | 0 | 0 | 0 | 0 | 0 | 0 | 0 | 0 | 0 | 0 | 0 | 0 | 0 | 0 | 0 | 0 | 0 | 0 | 0 | 0 | 0 | 0 | 0 | 0 | 0 | 0 | 0 | 0
8.2 |  | 10 | 10.5 | 11 | 11.5 | 12 | 12.5 | 13 | 13.5 | 14 | 14.5 | 15 | 15.5 | 16 | 16.5 | 17 | 17.5 | 18 | 18.5 | 19 | 19.5 | 20 | 20.5 | 21 | 21.5 | 22 | 22.5 | 23 | 23.5 | 24 | 24.5 | 25 | 25.5 | 26 | 26.5 | 27 | 27.5 | 28 | 28.5 | 29 | 29.5 | 30 | 30.5 | 31 | 31.5 | 32 | 32.5 | 33 | 33.5 | 34 | 34.5 | 35 | 35.5 | 36 | 36.5 | 37 | 37.5 | 38 | 38.5 | 0 | 0 | 0 | 0 | 0 | 0 | 0 | 0 | 0 | 0 | 0 | 0 | 0 | 0 | 0 | 0 | 0 | 0 | 0 | 0 | 0 | 0 | 0 | 0 | 0 | 0 | 0 | 0 | 0 | 0 | 0 | 0 | 0 | 0 | 0 | 0 | 0 | 0 | 0 | 0 | 0 | 0 | 0
8.21 |  | 10 | 10.5 | 11 | 11.5 | 12 | 12.5 | 13 | 13.5 | 14 | 14.5 | 15 | 15.5 | 16 | 16.5 | 17 | 17.5 | 18 | 18.5 | 19 | 19.5 | 20 | 20.5 | 21 | 21.5 | 22 | 22.5 | 23 | 23.5 | 24 | 24.5 | 25 | 25.5 | 26 | 26.5 | 27 | 27.5 | 28 | 28.5 | 29 | 29.5 | 30 | 30.5 | 31 | 31.5 | 32 | 32.5 | 33 | 33.5 | 34 | 34.5 | 35 | 35.5 | 36 | 36.5 | 37 | 37.5 | 38 | 38.5 | 0 | 0 | 0 | 0 | 0 | 0 | 0 | 0 | 0 | 0 | 0 | 0 | 0 | 0 | 0 | 0 | 0 | 0 | 0 | 0 | 0 | 0 | 0 | 0 | 0 | 0 | 0 | 0 | 0 | 0 | 0 | 0 | 0 | 0 | 0 | 0 | 0 | 0 | 0 | 0 | 0 | 0 | 0
8.22 |  | 10 | 10.5 | 11 | 11.5 | 12 | 12.5 | 13 | 13.5 | 14 | 14.5 | 15 | 15.5 | 16 | 16.5 | 17 | 17.5 | 18 | 18.5 | 19 | 19.5 | 20 | 20.5 | 21 | 21.5 | 22 | 22.5 | 23 | 23.5 | 24 | 24.5 | 25 | 25.5 | 26 | 26.5 | 27 | 27.5 | 28 | 28.5 | 29 | 29.5 | 30 | 30.5 | 31 | 31.5 | 32 | 32.5 | 33 | 33.5 | 34 | 34.5 | 35 | 35.5 | 36 | 36.5 | 37 | 37.5 | 38 | 38.5 | 0 | 0 | 0 | 0 | 0 | 0 | 0 | 0 | 0 | 0 | 0 | 0 | 0 | 0 | 0 | 0 | 0 | 0 | 0 | 0 | 0 | 0 | 0 | 0 | 0 | 0 | 0 | 0 | 0 | 0 | 0 | 0 | 0 | 0 | 0 | 0 | 0 | 0 | 0 | 0 | 0 | 0 | 0
8.23 |  | 10 | 10.5 | 11 | 11.5 | 12 | 12.5 | 13 | 13.5 | 14 | 14.5 | 15 | 15.5 | 16 | 16.5 | 17 | 17.5 | 18 | 18.5 | 19 | 19.5 | 20 | 20.5 | 21 | 21.5 | 22 | 22.5 | 23 | 23.5 | 24 | 24.5 | 25 | 25.5 | 26 | 26.5 | 27 | 27.5 | 28 | 28.5 | 29 | 29.5 | 30 | 30.5 | 31 | 31.5 | 32 | 32.5 | 33 | 33.5 | 34 | 34.5 | 35 | 35.5 | 36 | 36.5 | 37 | 37.5 | 38 | 38.5 | 0 | 0 | 0 | 0 | 0 | 0 | 0 | 0 | 0 | 0 | 0 | 0 | 0 | 0 | 0 | 0 | 0 | 0 | 0 | 0 | 0 | 0 | 0 | 0 | 0 | 0 | 0 | 0 | 0 | 0 | 0 | 0 | 0 | 0 | 0 | 0 | 0 | 0 | 0 | 0 | 0 | 0 | 0
8.24 |  | 10 | 10.5 | 11 | 11.5 | 12 | 12.5 | 13 | 13.5 | 14 | 14.5 | 15 | 15.5 | 16 | 16.5 | 17 | 17.5 | 18 | 18.5 | 19 | 19.5 | 20 | 20.5 | 21 | 21.5 | 22 | 22.5 | 23 | 23.5 | 24 | 24.5 | 25 | 25.5 | 26 | 26.5 | 27 | 27.5 | 28 | 28.5 | 29 | 29.5 | 30 | 30.5 | 31 | 31.5 | 32 | 32.5 | 33 | 33.5 | 34 | 34.5 | 35 | 35.5 | 36 | 36.5 | 37 | 37.5 | 38 | 38.5 | 0 | 0 | 0 | 0 | 0 | 0 | 0 | 0 | 0 | 0 | 0 | 0 | 0 | 0 | 0 | 0 | 0 | 0 | 0 | 0 | 0 | 0 | 0 | 0 | 0 | 0 | 0 | 0 | 0 | 0 | 0 | 0 | 0 | 0 | 0 | 0 | 0 | 0 | 0 | 0 | 0 | 0 | 0
8.25 |  | 10 | 10.5 | 11 | 11.5 | 12 | 12.5 | 13 | 13.5 | 14 | 14.5 | 15 | 15.5 | 16 | 16.5 | 17 | 17.5 | 18 | 18.5 | 19 | 19.5 | 20 | 20.5 | 21 | 21.5 | 22 | 22.5 | 23 | 23.5 | 24 | 24.5 | 25 | 25.5 | 26 | 26.5 | 27 | 27.5 | 28 | 28.5 | 29 | 29.5 | 30 | 30.5 | 31 | 31.5 | 32 | 32.5 | 33 | 33.5 | 34 | 34.5 | 35 | 35.5 | 36 | 36.5 | 37 | 37.5 | 38 | 38.5 | 0 | 0 | 0 | 0 | 0 | 0 | 0 | 0 | 0 | 0 | 0 | 0 | 0 | 0 | 0 | 0 | 0 | 0 | 0 | 0 | 0 | 0 | 0 | 0 | 0 | 0 | 0 | 0 | 0 | 0 | 0 | 0 | 0 | 0 | 0 | 0 | 0 | 0 | 0 | 0 | 0 | 0 | 0
8.26 |  | 10 | 10.5 | 11 | 11.5 | 12 | 12.5 | 13 | 13.5 | 14 | 14.5 | 15 | 15.5 | 16 | 16.5 | 17 | 17.5 | 18 | 18.5 | 19 | 19.5 | 20 | 20.5 | 21 | 21.5 | 22 | 22.5 | 23 | 23.5 | 24 | 24.5 | 25 | 25.5 | 26 | 26.5 | 27 | 27.5 | 28 | 28.5 | 29 | 29.5 | 30 | 30.5 | 31 | 31.5 | 32 | 32.5 | 33 | 33.5 | 34 | 34.5 | 35 | 35.5 | 36 | 36.5 | 37 | 37.5 | 38 | 38.5 | 0 | 0 | 0 | 0 | 0 | 0 | 0 | 0 | 0 | 0 | 0 | 0 | 0 | 0 | 0 | 0 | 0 | 0 | 0 | 0 | 0 | 0 | 0 | 0 | 0 | 0 | 0 | 0 | 0 | 0 | 0 | 0 | 0 | 0 | 0 | 0 | 0 | 0 | 0 | 0 | 0 | 0 | 0
8.27 |  | 10 | 10.5 | 11 | 11.5 | 12 | 12.5 | 13 | 13.5 | 14 | 14.5 | 15 | 15.5 | 16 | 16.5 | 17 | 17.5 | 18 | 18.5 | 19 | 19.5 | 20 | 20.5 | 21 | 21.5 | 22 | 22.5 | 23 | 23.5 | 24 | 24.5 | 25 | 25.5 | 26 | 26.5 | 27 | 27.5 | 28 | 28.5 | 29 | 29.5 | 30 | 30.5 | 31 | 31.5 | 32 | 32.5 | 33 | 33.5 | 34 | 34.5 | 35 | 35.5 | 36 | 36.5 | 37 | 37.5 | 38 | 38.5 | 0 | 0 | 0 | 0 | 0 | 0 | 0 | 0 | 0 | 0 | 0 | 0 | 0 | 0 | 0 | 0 | 0 | 0 | 0 | 0 | 0 | 0 | 0 | 0 | 0 | 0 | 0 | 0 | 0 | 0 | 0 | 0 | 0 | 0 | 0 | 0 | 0 | 0 | 0 | 0 | 0 | 0 | 0
8.28 |  | 10 | 10.5 | 11 | 11.5 | 12 | 12.5 | 13 | 13.5 | 14 | 14.5 | 15 | 15.5 | 16 | 16.5 | 17 | 17.5 | 18 | 18.5 | 19 | 19.5 | 20 | 20.5 | 21 | 21.5 | 22 | 22.5 | 23 | 23.5 | 24 | 24.5 | 25 | 25.5 | 26 | 26.5 | 27 | 27.5 | 28 | 28.5 | 29 | 29.5 | 30 | 30.5 | 31 | 31.5 | 32 | 32.5 | 33 | 33.5 | 34 | 34.5 | 35 | 35.5 | 36 | 36.5 | 37 | 37.5 | 38 | 38.5 | 0 | 0 | 0 | 0 | 0 | 0 | 0 | 0 | 0 | 0 | 0 | 0 | 0 | 0 | 0 | 0 | 0 | 0 | 0 | 0 | 0 | 0 | 0 | 0 | 0 | 0 | 0 | 0 | 0 | 0 | 0 | 0 | 0 | 0 | 0 | 0 | 0 | 0 | 0 | 0 | 0 | 0 | 0
8.29 |  | 10 | 10.5 | 11 | 11.5 | 12 | 12.5 | 13 | 13.5 | 14 | 14.5 | 15 | 15.5 | 16 | 16.5 | 17 | 17.5 | 18 | 18.5 | 19 | 19.5 | 20 | 20.5 | 21 | 21.5 | 22 | 22.5 | 23 | 23.5 | 24 | 24.5 | 25 | 25.5 | 26 | 26.5 | 27 | 27.5 | 28 | 28.5 | 29 | 29.5 | 30 | 30.5 | 31 | 31.5 | 32 | 32.5 | 33 | 33.5 | 34 | 34.5 | 35 | 35.5 | 36 | 36.5 | 37 | 37.5 | 38 | 38.5 | 0 | 0 | 0 | 0 | 0 | 0 | 0 | 0 | 0 | 0 | 0 | 0 | 0 | 0 | 0 | 0 | 0 | 0 | 0 | 0 | 0 | 0 | 0 | 0 | 0 | 0 | 0 | 0 | 0 | 0 | 0 | 0 | 0 | 0 | 0 | 0 | 0 | 0 | 0 | 0 | 0 | 0 | 0
8.3 |  | 10 | 10.5 | 11 | 11.5 | 12 | 12.5 | 13 | 13.5 | 14 | 14.5 | 15 | 15.5 | 16 | 16.5 | 17 | 17.5 | 18 | 18.5 | 19 | 19.5 | 20 | 20.5 | 21 | 21.5 | 22 | 22.5 | 23 | 23.5 | 24 | 24.5 | 25 | 25.5 | 26 | 26.5 | 27 | 27.5 | 28 | 28.5 | 29 | 29.5 | 30 | 30.5 | 31 | 31.5 | 32 | 32.5 | 33 | 33.5 | 34 | 34.5 | 35 | 35.5 | 36 | 36.5 | 37 | 37.5 | 38 | 38.5 | 0 | 0 | 0 | 0 | 0 | 0 | 0 | 0 | 0 | 0 | 0 | 0 | 0 | 0 | 0 | 0 | 0 | 0 | 0 | 0 | 0 | 0 | 0 | 0 | 0 | 0 | 0 | 0 | 0 | 0 | 0 | 0 | 0 | 0 | 0 | 0 | 0 | 0 | 0 | 0 | 0 | 0 | 0
8.31 |  | 10 | 10.5 | 11 | 11.5 | 12 | 12.5 | 13 | 13.5 | 14 | 14.5 | 15 | 15.5 | 16 | 16.5 | 17 | 17.5 | 18 | 18.5 | 19 | 19.5 | 20 | 20.5 | 21 | 21.5 | 22 | 22.5 | 23 | 23.5 | 24 | 24.5 | 25 | 25.5 | 26 | 26.5 | 27 | 27.5 | 28 | 28.5 | 29 | 29.5 | 30 | 30.5 | 31 | 31.5 | 32 | 32.5 | 33 | 33.5 | 34 | 34.5 | 35 | 35.5 | 36 | 36.5 | 37 | 37.5 | 38 | 38.5 | 0 | 0 | 0 | 0 | 0 | 0 | 0 | 0 | 0 | 0 | 0 | 0 | 0 | 0 | 0 | 0 | 0 | 0 | 0 | 0 | 0 | 0 | 0 | 0 | 0 | 0 | 0 | 0 | 0 | 0 | 0 | 0 | 0 | 0 | 0 | 0 | 0 | 0 | 0 | 0 | 0 | 0 | 0
8.32 |  | 10 | 10.5 | 11 | 11.5 | 12 | 12.5 | 13 | 13.5 | 14 | 14.5 | 15 | 15.5 | 16 | 16.5 | 17 | 17.5 | 18 | 18.5 | 19 | 19.5 | 20 | 20.5 | 21 | 21.5 | 22 | 22.5 | 23 | 23.5 | 24 | 24.5 | 25 | 25.5 | 26 | 26.5 | 27 | 27.5 | 28 | 28.5 | 29 | 29.5 | 30 | 30.5 | 31 | 31.5 | 32 | 32.5 | 33 | 33.5 | 34 | 34.5 | 35 | 35.5 | 36 | 36.5 | 37 | 37.5 | 38 | 38.5 | 0 | 0 | 0 | 0 | 0 | 0 | 0 | 0 | 0 | 0 | 0 | 0 | 0 | 0 | 0 | 0 | 0 | 0 | 0 | 0 | 0 | 0 | 0 | 0 | 0 | 0 | 0 | 0 | 0 | 0 | 0 | 0 | 0 | 0 | 0 | 0 | 0 | 0 | 0 | 0 | 0 | 0 | 0
8.33 |  | 10 | 10.5 | 11 | 11.5 | 12 | 12.5 | 13 | 13.5 | 14 | 14.5 | 15 | 15.5 | 16 | 16.5 | 17 | 17.5 | 18 | 18.5 | 19 | 19.5 | 20 | 20.5 | 21 | 21.5 | 22 | 22.5 | 23 | 23.5 | 24 | 24.5 | 25 | 25.5 | 26 | 26.5 | 27 | 27.5 | 28 | 28.5 | 29 | 29.5 | 30 | 30.5 | 31 | 31.5 | 32 | 32.5 | 33 | 33.5 | 34 | 34.5 | 35 | 35.5 | 36 | 36.5 | 37 | 37.5 | 38 | 38.5 | 0 | 0 | 0 | 0 | 0 | 0 | 0 | 0 | 0 | 0 | 0 | 0 | 0 | 0 | 0 | 0 | 0 | 0 | 0 | 0 | 0 | 0 | 0 | 0 | 0 | 0 | 0 | 0 | 0 | 0 | 0 | 0 | 0 | 0 | 0 | 0 | 0 | 0 | 0 | 0 | 0 | 0 | 0
8.34 |  | 10 | 10.5 | 11 | 11.5 | 12 | 12.5 | 13 | 13.5 | 14 | 14.5 | 15 | 15.5 | 16 | 16.5 | 17 | 17.5 | 18 | 18.5 | 19 | 19.5 | 20 | 20.5 | 21 | 21.5 | 22 | 22.5 | 23 | 23.5 | 24 | 24.5 | 25 | 25.5 | 26 | 26.5 | 27 | 27.5 | 28 | 28.5 | 29 | 29.5 | 30 | 30.5 | 31 | 31.5 | 32 | 32.5 | 33 | 33.5 | 34 | 34.5 | 35 | 35.5 | 36 | 36.5 | 37 | 37.5 | 38 | 38.5 | 0 | 0 | 0 | 0 | 0 | 0 | 0 | 0 | 0 | 0 | 0 | 0 | 0 | 0 | 0 | 0 | 0 | 0 | 0 | 0 | 0 | 0 | 0 | 0 | 0 | 0 | 0 | 0 | 0 | 0 | 0 | 0 | 0 | 0 | 0 | 0 | 0 | 0 | 0 | 0 | 0 | 0 | 0
8.35 |  | 10 | 10.5 | 11 | 11.5 | 12 | 12.5 | 13 | 13.5 | 14 | 14.5 | 15 | 15.5 | 16 | 16.5 | 17 | 17.5 | 18 | 18.5 | 19 | 19.5 | 20 | 20.5 | 21 | 21.5 | 22 | 22.5 | 23 | 23.5 | 24 | 24.5 | 25 | 25.5 | 26 | 26.5 | 27 | 27.5 | 28 | 28.5 | 29 | 29.5 | 30 | 30.5 | 31 | 31.5 | 32 | 32.5 | 33 | 33.5 | 34 | 34.5 | 35 | 35.5 | 36 | 36.5 | 37 | 37.5 | 38 | 38.5 | 0 | 0 | 0 | 0 | 0 | 0 | 0 | 0 | 0 | 0 | 0 | 0 | 0 | 0 | 0 | 0 | 0 | 0 | 0 | 0 | 0 | 0 | 0 | 0 | 0 | 0 | 0 | 0 | 0 | 0 | 0 | 0 | 0 | 0 | 0 | 0 | 0 | 0 | 0 | 0 | 0 | 0 | 0
8.36 |  | 10 | 10.5 | 11 | 11.5 | 12 | 12.5 | 13 | 13.5 | 14 | 14.5 | 15 | 15.5 | 16 | 16.5 | 17 | 17.5 | 18 | 18.5 | 19 | 19.5 | 20 | 20.5 | 21 | 21.5 | 22 | 22.5 | 23 | 23.5 | 24 | 24.5 | 25 | 25.5 | 26 | 26.5 | 27 | 27.5 | 28 | 28.5 | 29 | 29.5 | 30 | 30.5 | 31 | 31.5 | 32 | 32.5 | 33 | 33.5 | 34 | 34.5 | 35 | 35.5 | 36 | 36.5 | 37 | 37.5 | 38 | 38.5 | 0 | 0 | 0 | 0 | 0 | 0 | 0 | 0 | 0 | 0 | 0 | 0 | 0 | 0 | 0 | 0 | 0 | 0 | 0 | 0 | 0 | 0 | 0 | 0 | 0 | 0 | 0 | 0 | 0 | 0 | 0 | 0 | 0 | 0 | 0 | 0 | 0 | 0 | 0 | 0 | 0 | 0 | 0
8.37 |  | 10 | 10.5 | 11 | 11.5 | 12 | 12.5 | 13 | 13.5 | 14 | 14.5 | 15 | 15.5 | 16 | 16.5 | 17 | 17.5 | 18 | 18.5 | 19 | 19.5 | 20 | 20.5 | 21 | 21.5 | 22 | 22.5 | 23 | 23.5 | 24 | 24.5 | 25 | 25.5 | 26 | 26.5 | 27 | 27.5 | 28 | 28.5 | 29 | 29.5 | 30 | 30.5 | 31 | 31.5 | 32 | 32.5 | 33 | 33.5 | 34 | 34.5 | 35 | 35.5 | 36 | 36.5 | 37 | 37.5 | 38 | 38.5 | 0 | 0 | 0 | 0 | 0 | 0 | 0 | 0 | 0 | 0 | 0 | 0 | 0 | 0 | 0 | 0 | 0 | 0 | 0 | 0 | 0 | 0 | 0 | 0 | 0 | 0 | 0 | 0 | 0 | 0 | 0 | 0 | 0 | 0 | 0 | 0 | 0 | 0 | 0 | 0 | 0 | 0 | 0
8.38 |  | 10 | 10.5 | 11 | 11.5 | 12 | 12.5 | 13 | 13.5 | 14 | 14.5 | 15 | 15.5 | 16 | 16.5 | 17 | 17.5 | 18 | 18.5 | 19 | 19.5 | 20 | 20.5 | 21 | 21.5 | 22 | 22.5 | 23 | 23.5 | 24 | 24.5 | 25 | 25.5 | 26 | 26.5 | 27 | 27.5 | 28 | 28.5 | 29 | 29.5 | 30 | 30.5 | 31 | 31.5 | 32 | 32.5 | 33 | 33.5 | 34 | 34.5 | 35 | 35.5 | 36 | 36.5 | 37 | 37.5 | 38 | 38.5 | 0 | 0 | 0 | 0 | 0 | 0 | 0 | 0 | 0 | 0 | 0 | 0 | 0 | 0 | 0 | 0 | 0 | 0 | 0 | 0 | 0 | 0 | 0 | 0 | 0 | 0 | 0 | 0 | 0 | 0 | 0 | 0 | 0 | 0 | 0 | 0 | 0 | 0 | 0 | 0 | 0 | 0 | 0
8.39 |  | 10 | 10.5 | 11 | 11.5 | 12 | 12.5 | 13 | 13.5 | 14 | 14.5 | 15 | 15.5 | 16 | 16.5 | 17 | 17.5 | 18 | 18.5 | 19 | 19.5 | 20 | 20.5 | 21 | 21.5 | 22 | 22.5 | 23 | 23.5 | 24 | 24.5 | 25 | 25.5 | 26 | 26.5 | 27 | 27.5 | 28 | 28.5 | 29 | 29.5 | 30 | 30.5 | 31 | 31.5 | 32 | 32.5 | 33 | 33.5 | 34 | 34.5 | 35 | 35.5 | 36 | 36.5 | 37 | 37.5 | 38 | 38.5 | 0 | 0 | 0 | 0 | 0 | 0 | 0 | 0 | 0 | 0 | 0 | 0 | 0 | 0 | 0 | 0 | 0 | 0 | 0 | 0 | 0 | 0 | 0 | 0 | 0 | 0 | 0 | 0 | 0 | 0 | 0 | 0 | 0 | 0 | 0 | 0 | 0 | 0 | 0 | 0 | 0 | 0 | 0
8.4 |  | 10 | 10.5 | 11 | 11.5 | 12 | 12.5 | 13 | 13.5 | 14 | 14.5 | 15 | 15.5 | 16 | 16.5 | 17 | 17.5 | 18 | 18.5 | 19 | 19.5 | 20 | 20.5 | 21 | 21.5 | 22 | 22.5 | 23 | 23.5 | 24 | 24.5 | 25 | 25.5 | 26 | 26.5 | 27 | 27.5 | 28 | 28.5 | 29 | 29.5 | 30 | 30.5 | 31 | 31.5 | 32 | 32.5 | 33 | 33.5 | 34 | 34.5 | 35 | 35.5 | 36 | 36.5 | 37 | 37.5 | 38 | 38.5 | 0 | 0 | 0 | 0 | 0 | 0 | 0 | 0 | 0 | 0 | 0 | 0 | 0 | 0 | 0 | 0 | 0 | 0 | 0 | 0 | 0 | 0 | 0 | 0 | 0 | 0 | 0 | 0 | 0 | 0 | 0 | 0 | 0 | 0 | 0 | 0 | 0 | 0 | 0 | 0 | 0 | 0 | 0
8.41 |  | 10 | 10.5 | 11 | 11.5 | 12 | 12.5 | 13 | 13.5 | 14 | 14.5 | 15 | 15.5 | 16 | 16.5 | 17 | 17.5 | 18 | 18.5 | 19 | 19.5 | 20 | 20.5 | 21 | 21.5 | 22 | 22.5 | 23 | 23.5 | 24 | 24.5 | 25 | 25.5 | 26 | 26.5 | 27 | 27.5 | 28 | 28.5 | 29 | 29.5 | 30 | 30.5 | 31 | 31.5 | 32 | 32.5 | 33 | 33.5 | 34 | 34.5 | 35 | 35.5 | 36 | 36.5 | 37 | 37.5 | 38 | 38.5 | 0 | 0 | 0 | 0 | 0 | 0 | 0 | 0 | 0 | 0 | 0 | 0 | 0 | 0 | 0 | 0 | 0 | 0 | 0 | 0 | 0 | 0 | 0 | 0 | 0 | 0 | 0 | 0 | 0 | 0 | 0 | 0 | 0 | 0 | 0 | 0 | 0 | 0 | 0 | 0 | 0 | 0 | 0
8.42 |  | 10 | 10.5 | 11 | 11.5 | 12 | 12.5 | 13 | 13.5 | 14 | 14.5 | 15 | 15.5 | 16 | 16.5 | 17 | 17.5 | 18 | 18.5 | 19 | 19.5 | 20 | 20.5 | 21 | 21.5 | 22 | 22.5 | 23 | 23.5 | 24 | 24.5 | 25 | 25.5 | 26 | 26.5 | 27 | 27.5 | 28 | 28.5 | 29 | 29.5 | 30 | 30.5 | 31 | 31.5 | 32 | 32.5 | 33 | 33.5 | 34 | 34.5 | 35 | 35.5 | 36 | 36.5 | 37 | 37.5 | 38 | 38.5 | 0 | 0 | 0 | 0 | 0 | 0 | 0 | 0 | 0 | 0 | 0 | 0 | 0 | 0 | 0 | 0 | 0 | 0 | 0 | 0 | 0 | 0 | 0 | 0 | 0 | 0 | 0 | 0 | 0 | 0 | 0 | 0 | 0 | 0 | 0 | 0 | 0 | 0 | 0 | 0 | 0 | 0 | 0
8.43 |  | 10 | 10.5 | 11 | 11.5 | 12 | 12.5 | 13 | 13.5 | 14 | 14.5 | 15 | 15.5 | 16 | 16.5 | 17 | 17.5 | 18 | 18.5 | 19 | 19.5 | 20 | 20.5 | 21 | 21.5 | 22 | 22.5 | 23 | 23.5 | 24 | 24.5 | 25 | 25.5 | 26 | 26.5 | 27 | 27.5 | 28 | 28.5 | 29 | 29.5 | 30 | 30.5 | 31 | 31.5 | 32 | 32.5 | 33 | 33.5 | 34 | 34.5 | 35 | 35.5 | 36 | 36.5 | 37 | 37.5 | 38 | 38.5 | 0 | 0 | 0 | 0 | 0 | 0 | 0 | 0 | 0 | 0 | 0 | 0 | 0 | 0 | 0 | 0 | 0 | 0 | 0 | 0 | 0 | 0 | 0 | 0 | 0 | 0 | 0 | 0 | 0 | 0 | 0 | 0 | 0 | 0 | 0 | 0 | 0 | 0 | 0 | 0 | 0 | 0 | 0
8.44 |  | 10 | 10.5 | 11 | 11.5 | 12 | 12.5 | 13 | 13.5 | 14 | 14.5 | 15 | 15.5 | 16 | 16.5 | 17 | 17.5 | 18 | 18.5 | 19 | 19.5 | 20 | 20.5 | 21 | 21.5 | 22 | 22.5 | 23 | 23.5 | 24 | 24.5 | 25 | 25.5 | 26 | 26.5 | 27 | 27.5 | 28 | 28.5 | 29 | 29.5 | 30 | 30.5 | 31 | 31.5 | 32 | 32.5 | 33 | 33.5 | 34 | 34.5 | 35 | 35.5 | 36 | 36.5 | 37 | 37.5 | 38 | 38.5 | 0 | 0 | 0 | 0 | 0 | 0 | 0 | 0 | 0 | 0 | 0 | 0 | 0 | 0 | 0 | 0 | 0 | 0 | 0 | 0 | 0 | 0 | 0 | 0 | 0 | 0 | 0 | 0 | 0 | 0 | 0 | 0 | 0 | 0 | 0 | 0 | 0 | 0 | 0 | 0 | 0 | 0 | 0
8.45 |  | 10 | 10.5 | 11 | 11.5 | 12 | 12.5 | 13 | 13.5 | 14 | 14.5 | 15 | 15.5 | 16 | 16.5 | 17 | 17.5 | 18 | 18.5 | 19 | 19.5 | 20 | 20.5 | 21 | 21.5 | 22 | 22.5 | 23 | 23.5 | 24 | 24.5 | 25 | 25.5 | 26 | 26.5 | 27 | 27.5 | 28 | 28.5 | 29 | 29.5 | 30 | 30.5 | 31 | 31.5 | 32 | 32.5 | 33 | 33.5 | 34 | 34.5 | 35 | 35.5 | 36 | 36.5 | 37 | 37.5 | 38 | 38.5 | 0 | 0 | 0 | 0 | 0 | 0 | 0 | 0 | 0 | 0 | 0 | 0 | 0 | 0 | 0 | 0 | 0 | 0 | 0 | 0 | 0 | 0 | 0 | 0 | 0 | 0 | 0 | 0 | 0 | 0 | 0 | 0 | 0 | 0 | 0 | 0 | 0 | 0 | 0 | 0 | 0 | 0 | 0
8.46 |  | 10 | 10.5 | 11 | 11.5 | 12 | 12.5 | 13 | 13.5 | 14 | 14.5 | 15 | 15.5 | 16 | 16.5 | 17 | 17.5 | 18 | 18.5 | 19 | 19.5 | 20 | 20.5 | 21 | 21.5 | 22 | 22.5 | 23 | 23.5 | 24 | 24.5 | 25 | 25.5 | 26 | 26.5 | 27 | 27.5 | 28 | 28.5 | 29 | 29.5 | 30 | 30.5 | 31 | 31.5 | 32 | 32.5 | 33 | 33.5 | 34 | 34.5 | 35 | 35.5 | 36 | 36.5 | 37 | 37.5 | 38 | 38.5 | 0 | 0 | 0 | 0 | 0 | 0 | 0 | 0 | 0 | 0 | 0 | 0 | 0 | 0 | 0 | 0 | 0 | 0 | 0 | 0 | 0 | 0 | 0 | 0 | 0 | 0 | 0 | 0 | 0 | 0 | 0 | 0 | 0 | 0 | 0 | 0 | 0 | 0 | 0 | 0 | 0 | 0 | 0
8.47 |  | 10 | 10.5 | 11 | 11.5 | 12 | 12.5 | 13 | 13.5 | 14 | 14.5 | 15 | 15.5 | 16 | 16.5 | 17 | 17.5 | 18 | 18.5 | 19 | 19.5 | 20 | 20.5 | 21 | 21.5 | 22 | 22.5 | 23 | 23.5 | 24 | 24.5 | 25 | 25.5 | 26 | 26.5 | 27 | 27.5 | 28 | 28.5 | 29 | 29.5 | 30 | 30.5 | 31 | 31.5 | 32 | 32.5 | 33 | 33.5 | 34 | 34.5 | 35 | 35.5 | 36 | 36.5 | 37 | 37.5 | 38 | 38.5 | 0 | 0 | 0 | 0 | 0 | 0 | 0 | 0 | 0 | 0 | 0 | 0 | 0 | 0 | 0 | 0 | 0 | 0 | 0 | 0 | 0 | 0 | 0 | 0 | 0 | 0 | 0 | 0 | 0 | 0 | 0 | 0 | 0 | 0 | 0 | 0 | 0 | 0 | 0 | 0 | 0 | 0 | 0
8.48 |  | 10 | 10.5 | 11 | 11.5 | 12 | 12.5 | 13 | 13.5 | 14 | 14.5 | 15 | 15.5 | 16 | 16.5 | 17 | 17.5 | 18 | 18.5 | 19 | 19.5 | 20 | 20.5 | 21 | 21.5 | 22 | 22.5 | 23 | 23.5 | 24 | 24.5 | 25 | 25.5 | 26 | 26.5 | 27 | 27.5 | 28 | 28.5 | 29 | 29.5 | 30 | 30.5 | 31 | 31.5 | 32 | 32.5 | 33 | 33.5 | 34 | 34.5 | 35 | 35.5 | 36 | 36.5 | 37 | 37.5 | 38 | 38.5 | 0 | 0 | 0 | 0 | 0 | 0 | 0 | 0 | 0 | 0 | 0 | 0 | 0 | 0 | 0 | 0 | 0 | 0 | 0 | 0 | 0 | 0 | 0 | 0 | 0 | 0 | 0 | 0 | 0 | 0 | 0 | 0 | 0 | 0 | 0 | 0 | 0 | 0 | 0 | 0 | 0 | 0 | 0
8.49 |  | 10 | 10.5 | 11 | 11.5 | 12 | 12.5 | 13 | 13.5 | 14 | 14.5 | 15 | 15.5 | 16 | 16.5 | 17 | 17.5 | 18 | 18.5 | 19 | 19.5 | 20 | 20.5 | 21 | 21.5 | 22 | 22.5 | 23 | 23.5 | 24 | 24.5 | 25 | 25.5 | 26 | 26.5 | 27 | 27.5 | 28 | 28.5 | 29 | 29.5 | 30 | 30.5 | 31 | 31.5 | 32 | 32.5 | 33 | 33.5 | 34 | 34.5 | 35 | 35.5 | 36 | 36.5 | 37 | 37.5 | 38 | 38.5 | 0 | 0 | 0 | 0 | 0 | 0 | 0 | 0 | 0 | 0 | 0 | 0 | 0 | 0 | 0 | 0 | 0 | 0 | 0 | 0 | 0 | 0 | 0 | 0 | 0 | 0 | 0 | 0 | 0 | 0 | 0 | 0 | 0 | 0 | 0 | 0 | 0 | 0 | 0 | 0 | 0 | 0 | 0
8.5 |  | 10 | 10.5 | 11 | 11.5 | 12 | 12.5 | 13 | 13.5 | 14 | 14.5 | 15 | 15.5 | 16 | 16.5 | 17 | 17.5 | 18 | 18.5 | 19 | 19.5 | 20 | 20.5 | 21 | 21.5 | 22 | 22.5 | 23 | 23.5 | 24 | 24.5 | 25 | 25.5 | 26 | 26.5 | 27 | 27.5 | 28 | 28.5 | 29 | 29.5 | 30 | 30.5 | 31 | 31.5 | 32 | 32.5 | 33 | 33.5 | 34 | 34.5 | 35 | 35.5 | 36 | 36.5 | 37 | 37.5 | 38 | 38.5 | 0 | 0 | 0 | 0 | 0 | 0 | 0 | 0 | 0 | 0 | 0 | 0 | 0 | 0 | 0 | 0 | 0 | 0 | 0 | 0 | 0 | 0 | 0 | 0 | 0 | 0 | 0 | 0 | 0 | 0 | 0 | 0 | 0 | 0 | 0 | 0 | 0 | 0 | 0 | 0 | 0 | 0 | 0
8.51 |  | 10 | 10.5 | 11 | 11.5 | 12 | 12.5 | 13 | 13.5 | 14 | 14.5 | 15 | 15.5 | 16 | 16.5 | 17 | 17.5 | 18 | 18.5 | 19 | 19.5 | 20 | 20.5 | 21 | 21.5 | 22 | 22.5 | 23 | 23.5 | 24 | 24.5 | 25 | 25.5 | 26 | 26.5 | 27 | 27.5 | 28 | 28.5 | 29 | 29.5 | 30 | 30.5 | 31 | 31.5 | 32 | 32.5 | 33 | 33.5 | 34 | 34.5 | 35 | 35.5 | 36 | 36.5 | 37 | 37.5 | 38 | 38.5 | 0 | 0 | 0 | 0 | 0 | 0 | 0 | 0 | 0 | 0 | 0 | 0 | 0 | 0 | 0 | 0 | 0 | 0 | 0 | 0 | 0 | 0 | 0 | 0 | 0 | 0 | 0 | 0 | 0 | 0 | 0 | 0 | 0 | 0 | 0 | 0 | 0 | 0 | 0 | 0 | 0 | 0 | 0
8.52 |  | 10 | 10.5 | 11 | 11.5 | 12 | 12.5 | 13 | 13.5 | 14 | 14.5 | 15 | 15.5 | 16 | 16.5 | 17 | 17.5 | 18 | 18.5 | 19 | 19.5 | 20 | 20.5 | 21 | 21.5 | 22 | 22.5 | 23 | 23.5 | 24 | 24.5 | 25 | 25.5 | 26 | 26.5 | 27 | 27.5 | 28 | 28.5 | 29 | 29.5 | 30 | 30.5 | 31 | 31.5 | 32 | 32.5 | 33 | 33.5 | 34 | 34.5 | 35 | 35.5 | 36 | 36.5 | 37 | 37.5 | 38 | 38.5 | 0 | 0 | 0 | 0 | 0 | 0 | 0 | 0 | 0 | 0 | 0 | 0 | 0 | 0 | 0 | 0 | 0 | 0 | 0 | 0 | 0 | 0 | 0 | 0 | 0 | 0 | 0 | 0 | 0 | 0 | 0 | 0 | 0 | 0 | 0 | 0 | 0 | 0 | 0 | 0 | 0 | 0 | 0
8.53 |  | 10 | 10.5 | 11 | 11.5 | 12 | 12.5 | 13 | 13.5 | 14 | 14.5 | 15 | 15.5 | 16 | 16.5 | 17 | 17.5 | 18 | 18.5 | 19 | 19.5 | 20 | 20.5 | 21 | 21.5 | 22 | 22.5 | 23 | 23.5 | 24 | 24.5 | 25 | 25.5 | 26 | 26.5 | 27 | 27.5 | 28 | 28.5 | 29 | 29.5 | 30 | 30.5 | 31 | 31.5 | 32 | 32.5 | 33 | 33.5 | 34 | 34.5 | 35 | 35.5 | 36 | 36.5 | 37 | 37.5 | 38 | 38.5 | 0 | 0 | 0 | 0 | 0 | 0 | 0 | 0 | 0 | 0 | 0 | 0 | 0 | 0 | 0 | 0 | 0 | 0 | 0 | 0 | 0 | 0 | 0 | 0 | 0 | 0 | 0 | 0 | 0 | 0 | 0 | 0 | 0 | 0 | 0 | 0 | 0 | 0 | 0 | 0 | 0 | 0 | 0
8.54 |  | 10 | 10.5 | 11 | 11.5 | 12 | 12.5 | 13 | 13.5 | 14 | 14.5 | 15 | 15.5 | 16 | 16.5 | 17 | 17.5 | 18 | 18.5 | 19 | 19.5 | 20 | 20.5 | 21 | 21.5 | 22 | 22.5 | 23 | 23.5 | 24 | 24.5 | 25 | 25.5 | 26 | 26.5 | 27 | 27.5 | 28 | 28.5 | 29 | 29.5 | 30 | 30.5 | 31 | 31.5 | 32 | 32.5 | 33 | 33.5 | 34 | 34.5 | 35 | 35.5 | 36 | 36.5 | 37 | 37.5 | 38 | 38.5 | 0 | 0 | 0 | 0 | 0 | 0 | 0 | 0 | 0 | 0 | 0 | 0 | 0 | 0 | 0 | 0 | 0 | 0 | 0 | 0 | 0 | 0 | 0 | 0 | 0 | 0 | 0 | 0 | 0 | 0 | 0 | 0 | 0 | 0 | 0 | 0 | 0 | 0 | 0 | 0 | 0 | 0 | 0
8.55 |  | 10 | 10.5 | 11 | 11.5 | 12 | 12.5 | 13 | 13.5 | 14 | 14.5 | 15 | 15.5 | 16 | 16.5 | 17 | 17.5 | 18 | 18.5 | 19 | 19.5 | 20 | 20.5 | 21 | 21.5 | 22 | 22.5 | 23 | 23.5 | 24 | 24.5 | 25 | 25.5 | 26 | 26.5 | 27 | 27.5 | 28 | 28.5 | 29 | 29.5 | 30 | 30.5 | 31 | 31.5 | 32 | 32.5 | 33 | 33.5 | 34 | 34.5 | 35 | 35.5 | 36 | 36.5 | 37 | 37.5 | 38 | 38.5 | 0 | 0 | 0 | 0 | 0 | 0 | 0 | 0 | 0 | 0 | 0 | 0 | 0 | 0 | 0 | 0 | 0 | 0 | 0 | 0 | 0 | 0 | 0 | 0 | 0 | 0 | 0 | 0 | 0 | 0 | 0 | 0 | 0 | 0 | 0 | 0 | 0 | 0 | 0 | 0 | 0 | 0 | 0
8.56 |  | 10 | 10.5 | 11 | 11.5 | 12 | 12.5 | 13 | 13.5 | 14 | 14.5 | 15 | 15.5 | 16 | 16.5 | 17 | 17.5 | 18 | 18.5 | 19 | 19.5 | 20 | 20.5 | 21 | 21.5 | 22 | 22.5 | 23 | 23.5 | 24 | 24.5 | 25 | 25.5 | 26 | 26.5 | 27 | 27.5 | 28 | 28.5 | 29 | 29.5 | 30 | 30.5 | 31 | 31.5 | 32 | 32.5 | 33 | 33.5 | 34 | 34.5 | 35 | 35.5 | 36 | 36.5 | 37 | 37.5 | 38 | 38.5 | 0 | 0 | 0 | 0 | 0 | 0 | 0 | 0 | 0 | 0 | 0 | 0 | 0 | 0 | 0 | 0 | 0 | 0 | 0 | 0 | 0 | 0 | 0 | 0 | 0 | 0 | 0 | 0 | 0 | 0 | 0 | 0 | 0 | 0 | 0 | 0 | 0 | 0 | 0 | 0 | 0 | 0 | 0
8.57 |  | 10 | 10.5 | 11 | 11.5 | 12 | 12.5 | 13 | 13.5 | 14 | 14.5 | 15 | 15.5 | 16 | 16.5 | 17 | 17.5 | 18 | 18.5 | 19 | 19.5 | 20 | 20.5 | 21 | 21.5 | 22 | 22.5 | 23 | 23.5 | 24 | 24.5 | 25 | 25.5 | 26 | 26.5 | 27 | 27.5 | 28 | 28.5 | 29 | 29.5 | 30 | 30.5 | 31 | 31.5 | 32 | 32.5 | 33 | 33.5 | 34 | 34.5 | 35 | 35.5 | 36 | 36.5 | 37 | 37.5 | 38 | 38.5 | 0 | 0 | 0 | 0 | 0 | 0 | 0 | 0 | 0 | 0 | 0 | 0 | 0 | 0 | 0 | 0 | 0 | 0 | 0 | 0 | 0 | 0 | 0 | 0 | 0 | 0 | 0 | 0 | 0 | 0 | 0 | 0 | 0 | 0 | 0 | 0 | 0 | 0 | 0 | 0 | 0 | 0 | 0
8.58 |  | 10 | 10.5 | 11 | 11.5 | 12 | 12.5 | 13 | 13.5 | 14 | 14.5 | 15 | 15.5 | 16 | 16.5 | 17 | 17.5 | 18 | 18.5 | 19 | 19.5 | 20 | 20.5 | 21 | 21.5 | 22 | 22.5 | 23 | 23.5 | 24 | 24.5 | 25 | 25.5 | 26 | 26.5 | 27 | 27.5 | 28 | 28.5 | 29 | 29.5 | 30 | 30.5 | 31 | 31.5 | 32 | 32.5 | 33 | 33.5 | 34 | 34.5 | 35 | 35.5 | 36 | 36.5 | 37 | 37.5 | 38 | 38.5 | 0 | 0 | 0 | 0 | 0 | 0 | 0 | 0 | 0 | 0 | 0 | 0 | 0 | 0 | 0 | 0 | 0 | 0 | 0 | 0 | 0 | 0 | 0 | 0 | 0 | 0 | 0 | 0 | 0 | 0 | 0 | 0 | 0 | 0 | 0 | 0 | 0 | 0 | 0 | 0 | 0 | 0 | 0
8.59 |  | 10 | 10.5 | 11 | 11.5 | 12 | 12.5 | 13 | 13.5 | 14 | 14.5 | 15 | 15.5 | 16 | 16.5 | 17 | 17.5 | 18 | 18.5 | 19 | 19.5 | 20 | 20.5 | 21 | 21.5 | 22 | 22.5 | 23 | 23.5 | 24 | 24.5 | 25 | 25.5 | 26 | 26.5 | 27 | 27.5 | 28 | 28.5 | 29 | 29.5 | 30 | 30.5 | 31 | 31.5 | 32 | 32.5 | 33 | 33.5 | 34 | 34.5 | 35 | 35.5 | 36 | 36.5 | 37 | 37.5 | 38 | 38.5 | 0 | 0 | 0 | 0 | 0 | 0 | 0 | 0 | 0 | 0 | 0 | 0 | 0 | 0 | 0 | 0 | 0 | 0 | 0 | 0 | 0 | 0 | 0 | 0 | 0 | 0 | 0 | 0 | 0 | 0 | 0 | 0 | 0 | 0 | 0 | 0 | 0 | 0 | 0 | 0 | 0 | 0 | 0
8.6 |  | 10 | 10.5 | 11 | 11.5 | 12 | 12.5 | 13 | 13.5 | 14 | 14.5 | 15 | 15.5 | 16 | 16.5 | 17 | 17.5 | 18 | 18.5 | 19 | 19.5 | 20 | 20.5 | 21 | 21.5 | 22 | 22.5 | 23 | 23.5 | 24 | 24.5 | 25 | 25.5 | 26 | 26.5 | 27 | 27.5 | 28 | 28.5 | 29 | 29.5 | 30 | 30.5 | 31 | 31.5 | 32 | 32.5 | 33 | 33.5 | 34 | 34.5 | 35 | 35.5 | 36 | 36.5 | 37 | 37.5 | 38 | 38.5 | 0 | 0 | 0 | 0 | 0 | 0 | 0 | 0 | 0 | 0 | 0 | 0 | 0 | 0 | 0 | 0 | 0 | 0 | 0 | 0 | 0 | 0 | 0 | 0 | 0 | 0 | 0 | 0 | 0 | 0 | 0 | 0 | 0 | 0 | 0 | 0 | 0 | 0 | 0 | 0 | 0 | 0 | 0
8.61 |  | 10 | 10.5 | 11 | 11.5 | 12 | 12.5 | 13 | 13.5 | 14 | 14.5 | 15 | 15.5 | 16 | 16.5 | 17 | 17.5 | 18 | 18.5 | 19 | 19.5 | 20 | 20.5 | 21 | 21.5 | 22 | 22.5 | 23 | 23.5 | 24 | 24.5 | 25 | 25.5 | 26 | 26.5 | 27 | 27.5 | 28 | 28.5 | 29 | 29.5 | 30 | 30.5 | 31 | 31.5 | 32 | 32.5 | 33 | 33.5 | 34 | 34.5 | 35 | 35.5 | 36 | 36.5 | 37 | 37.5 | 38 | 38.5 | 0 | 0 | 0 | 0 | 0 | 0 | 0 | 0 | 0 | 0 | 0 | 0 | 0 | 0 | 0 | 0 | 0 | 0 | 0 | 0 | 0 | 0 | 0 | 0 | 0 | 0 | 0 | 0 | 0 | 0 | 0 | 0 | 0 | 0 | 0 | 0 | 0 | 0 | 0 | 0 | 0 | 0 | 0
8.62 |  | 10 | 10.5 | 11 | 11.5 | 12 | 12.5 | 13 | 13.5 | 14 | 14.5 | 15 | 15.5 | 16 | 16.5 | 17 | 17.5 | 18 | 18.5 | 19 | 19.5 | 20 | 20.5 | 21 | 21.5 | 22 | 22.5 | 23 | 23.5 | 24 | 24.5 | 25 | 25.5 | 26 | 26.5 | 27 | 27.5 | 28 | 28.5 | 29 | 29.5 | 30 | 30.5 | 31 | 31.5 | 32 | 32.5 | 33 | 33.5 | 34 | 34.5 | 35 | 35.5 | 36 | 36.5 | 37 | 37.5 | 38 | 38.5 | 0 | 0 | 0 | 0 | 0 | 0 | 0 | 0 | 0 | 0 | 0 | 0 | 0 | 0 | 0 | 0 | 0 | 0 | 0 | 0 | 0 | 0 | 0 | 0 | 0 | 0 | 0 | 0 | 0 | 0 | 0 | 0 | 0 | 0 | 0 | 0 | 0 | 0 | 0 | 0 | 0 | 0 | 0
8.63 |  | 10 | 10.5 | 11 | 11.5 | 12 | 12.5 | 13 | 13.5 | 14 | 14.5 | 15 | 15.5 | 16 | 16.5 | 17 | 17.5 | 18 | 18.5 | 19 | 19.5 | 20 | 20.5 | 21 | 21.5 | 22 | 22.5 | 23 | 23.5 | 24 | 24.5 | 25 | 25.5 | 26 | 26.5 | 27 | 27.5 | 28 | 28.5 | 29 | 29.5 | 30 | 30.5 | 31 | 31.5 | 32 | 32.5 | 33 | 33.5 | 34 | 34.5 | 35 | 35.5 | 36 | 36.5 | 37 | 37.5 | 38 | 38.5 | 0 | 0 | 0 | 0 | 0 | 0 | 0 | 0 | 0 | 0 | 0 | 0 | 0 | 0 | 0 | 0 | 0 | 0 | 0 | 0 | 0 | 0 | 0 | 0 | 0 | 0 | 0 | 0 | 0 | 0 | 0 | 0 | 0 | 0 | 0 | 0 | 0 | 0 | 0 | 0 | 0 | 0 | 0
8.64 |  | 10 | 10.5 | 11 | 11.5 | 12 | 12.5 | 13 | 13.5 | 14 | 14.5 | 15 | 15.5 | 16 | 16.5 | 17 | 17.5 | 18 | 18.5 | 19 | 19.5 | 20 | 20.5 | 21 | 21.5 | 22 | 22.5 | 23 | 23.5 | 24 | 24.5 | 25 | 25.5 | 26 | 26.5 | 27 | 27.5 | 28 | 28.5 | 29 | 29.5 | 30 | 30.5 | 31 | 31.5 | 32 | 32.5 | 33 | 33.5 | 34 | 34.5 | 35 | 35.5 | 36 | 36.5 | 37 | 37.5 | 38 | 38.5 | 0 | 0 | 0 | 0 | 0 | 0 | 0 | 0 | 0 | 0 | 0 | 0 | 0 | 0 | 0 | 0 | 0 | 0 | 0 | 0 | 0 | 0 | 0 | 0 | 0 | 0 | 0 | 0 | 0 | 0 | 0 | 0 | 0 | 0 | 0 | 0 | 0 | 0 | 0 | 0 | 0 | 0 | 0
8.65 |  | 10 | 10.5 | 11 | 11.5 | 12 | 12.5 | 13 | 13.5 | 14 | 14.5 | 15 | 15.5 | 16 | 16.5 | 17 | 17.5 | 18 | 18.5 | 19 | 19.5 | 20 | 20.5 | 21 | 21.5 | 22 | 22.5 | 23 | 23.5 | 24 | 24.5 | 25 | 25.5 | 26 | 26.5 | 27 | 27.5 | 28 | 28.5 | 29 | 29.5 | 30 | 30.5 | 31 | 31.5 | 32 | 32.5 | 33 | 33.5 | 34 | 34.5 | 35 | 35.5 | 36 | 36.5 | 37 | 37.5 | 38 | 38.5 | 0 | 0 | 0 | 0 | 0 | 0 | 0 | 0 | 0 | 0 | 0 | 0 | 0 | 0 | 0 | 0 | 0 | 0 | 0 | 0 | 0 | 0 | 0 | 0 | 0 | 0 | 0 | 0 | 0 | 0 | 0 | 0 | 0 | 0 | 0 | 0 | 0 | 0 | 0 | 0 | 0 | 0 | 0
8.66 |  | 10 | 10.5 | 11 | 11.5 | 12 | 12.5 | 13 | 13.5 | 14 | 14.5 | 15 | 15.5 | 16 | 16.5 | 17 | 17.5 | 18 | 18.5 | 19 | 19.5 | 20 | 20.5 | 21 | 21.5 | 22 | 22.5 | 23 | 23.5 | 24 | 24.5 | 25 | 25.5 | 26 | 26.5 | 27 | 27.5 | 28 | 28.5 | 29 | 29.5 | 30 | 30.5 | 31 | 31.5 | 32 | 32.5 | 33 | 33.5 | 34 | 34.5 | 35 | 35.5 | 36 | 36.5 | 37 | 37.5 | 38 | 38.5 | 0 | 0 | 0 | 0 | 0 | 0 | 0 | 0 | 0 | 0 | 0 | 0 | 0 | 0 | 0 | 0 | 0 | 0 | 0 | 0 | 0 | 0 | 0 | 0 | 0 | 0 | 0 | 0 | 0 | 0 | 0 | 0 | 0 | 0 | 0 | 0 | 0 | 0 | 0 | 0 | 0 | 0 | 0
8.67 |  | 10 | 10.5 | 11 | 11.5 | 12 | 12.5 | 13 | 13.5 | 14 | 14.5 | 15 | 15.5 | 16 | 16.5 | 17 | 17.5 | 18 | 18.5 | 19 | 19.5 | 20 | 20.5 | 21 | 21.5 | 22 | 22.5 | 23 | 23.5 | 24 | 24.5 | 25 | 25.5 | 26 | 26.5 | 27 | 27.5 | 28 | 28.5 | 29 | 29.5 | 30 | 30.5 | 31 | 31.5 | 32 | 32.5 | 33 | 33.5 | 34 | 34.5 | 35 | 35.5 | 36 | 36.5 | 37 | 37.5 | 38 | 38.5 | 0 | 0 | 0 | 0 | 0 | 0 | 0 | 0 | 0 | 0 | 0 | 0 | 0 | 0 | 0 | 0 | 0 | 0 | 0 | 0 | 0 | 0 | 0 | 0 | 0 | 0 | 0 | 0 | 0 | 0 | 0 | 0 | 0 | 0 | 0 | 0 | 0 | 0 | 0 | 0 | 0 | 0 | 0
8.68 |  | 10 | 10.5 | 11 | 11.5 | 12 | 12.5 | 13 | 13.5 | 14 | 14.5 | 15 | 15.5 | 16 | 16.5 | 17 | 17.5 | 18 | 18.5 | 19 | 19.5 | 20 | 20.5 | 21 | 21.5 | 22 | 22.5 | 23 | 23.5 | 24 | 24.5 | 25 | 25.5 | 26 | 26.5 | 27 | 27.5 | 28 | 28.5 | 29 | 29.5 | 30 | 30.5 | 31 | 31.5 | 32 | 32.5 | 33 | 33.5 | 34 | 34.5 | 35 | 35.5 | 36 | 36.5 | 37 | 37.5 | 38 | 38.5 | 0 | 0 | 0 | 0 | 0 | 0 | 0 | 0 | 0 | 0 | 0 | 0 | 0 | 0 | 0 | 0 | 0 | 0 | 0 | 0 | 0 | 0 | 0 | 0 | 0 | 0 | 0 | 0 | 0 | 0 | 0 | 0 | 0 | 0 | 0 | 0 | 0 | 0 | 0 | 0 | 0 | 0 | 0
8.69 |  | 10 | 10.5 | 11 | 11.5 | 12 | 12.5 | 13 | 13.5 | 14 | 14.5 | 15 | 15.5 | 16 | 16.5 | 17 | 17.5 | 18 | 18.5 | 19 | 19.5 | 20 | 20.5 | 21 | 21.5 | 22 | 22.5 | 23 | 23.5 | 24 | 24.5 | 25 | 25.5 | 26 | 26.5 | 27 | 27.5 | 28 | 28.5 | 29 | 29.5 | 30 | 30.5 | 31 | 31.5 | 32 | 32.5 | 33 | 33.5 | 34 | 34.5 | 35 | 35.5 | 36 | 36.5 | 37 | 37.5 | 38 | 38.5 | 0 | 0 | 0 | 0 | 0 | 0 | 0 | 0 | 0 | 0 | 0 | 0 | 0 | 0 | 0 | 0 | 0 | 0 | 0 | 0 | 0 | 0 | 0 | 0 | 0 | 0 | 0 | 0 | 0 | 0 | 0 | 0 | 0 | 0 | 0 | 0 | 0 | 0 | 0 | 0 | 0 | 0 | 0
8.7 |  | 10 | 10.5 | 11 | 11.5 | 12 | 12.5 | 13 | 13.5 | 14 | 14.5 | 15 | 15.5 | 16 | 16.5 | 17 | 17.5 | 18 | 18.5 | 19 | 19.5 | 20 | 20.5 | 21 | 21.5 | 22 | 22.5 | 23 | 23.5 | 24 | 24.5 | 25 | 25.5 | 26 | 26.5 | 27 | 27.5 | 28 | 28.5 | 29 | 29.5 | 30 | 30.5 | 31 | 31.5 | 32 | 32.5 | 33 | 33.5 | 34 | 34.5 | 35 | 35.5 | 36 | 36.5 | 37 | 37.5 | 38 | 38.5 | 0 | 0 | 0 | 0 | 0 | 0 | 0 | 0 | 0 | 0 | 0 | 0 | 0 | 0 | 0 | 0 | 0 | 0 | 0 | 0 | 0 | 0 | 0 | 0 | 0 | 0 | 0 | 0 | 0 | 0 | 0 | 0 | 0 | 0 | 0 | 0 | 0 | 0 | 0 | 0 | 0 | 0 | 0
8.71 |  | 10 | 10.5 | 11 | 11.5 | 12 | 12.5 | 13 | 13.5 | 14 | 14.5 | 15 | 15.5 | 16 | 16.5 | 17 | 17.5 | 18 | 18.5 | 19 | 19.5 | 20 | 20.5 | 21 | 21.5 | 22 | 22.5 | 23 | 23.5 | 24 | 24.5 | 25 | 25.5 | 26 | 26.5 | 27 | 27.5 | 28 | 28.5 | 29 | 29.5 | 30 | 30.5 | 31 | 31.5 | 32 | 32.5 | 33 | 33.5 | 34 | 34.5 | 35 | 35.5 | 36 | 36.5 | 37 | 37.5 | 38 | 38.5 | 0 | 0 | 0 | 0 | 0 | 0 | 0 | 0 | 0 | 0 | 0 | 0 | 0 | 0 | 0 | 0 | 0 | 0 | 0 | 0 | 0 | 0 | 0 | 0 | 0 | 0 | 0 | 0 | 0 | 0 | 0 | 0 | 0 | 0 | 0 | 0 | 0 | 0 | 0 | 0 | 0 | 0 | 0
8.72 |  | 10 | 10.5 | 11 | 11.5 | 12 | 12.5 | 13 | 13.5 | 14 | 14.5 | 15 | 15.5 | 16 | 16.5 | 17 | 17.5 | 18 | 18.5 | 19 | 19.5 | 20 | 20.5 | 21 | 21.5 | 22 | 22.5 | 23 | 23.5 | 24 | 24.5 | 25 | 25.5 | 26 | 26.5 | 27 | 27.5 | 28 | 28.5 | 29 | 29.5 | 30 | 30.5 | 31 | 31.5 | 32 | 32.5 | 33 | 33.5 | 34 | 34.5 | 35 | 35.5 | 36 | 36.5 | 37 | 37.5 | 38 | 38.5 | 0 | 0 | 0 | 0 | 0 | 0 | 0 | 0 | 0 | 0 | 0 | 0 | 0 | 0 | 0 | 0 | 0 | 0 | 0 | 0 | 0 | 0 | 0 | 0 | 0 | 0 | 0 | 0 | 0 | 0 | 0 | 0 | 0 | 0 | 0 | 0 | 0 | 0 | 0 | 0 | 0 | 0 | 0
8.73 |  | 10 | 10.5 | 11 | 11.5 | 12 | 12.5 | 13 | 13.5 | 14 | 14.5 | 15 | 15.5 | 16 | 16.5 | 17 | 17.5 | 18 | 18.5 | 19 | 19.5 | 20 | 20.5 | 21 | 21.5 | 22 | 22.5 | 23 | 23.5 | 24 | 24.5 | 25 | 25.5 | 26 | 26.5 | 27 | 27.5 | 28 | 28.5 | 29 | 29.5 | 30 | 30.5 | 31 | 31.5 | 32 | 32.5 | 33 | 33.5 | 34 | 34.5 | 35 | 35.5 | 36 | 36.5 | 37 | 37.5 | 38 | 38.5 | 0 | 0 | 0 | 0 | 0 | 0 | 0 | 0 | 0 | 0 | 0 | 0 | 0 | 0 | 0 | 0 | 0 | 0 | 0 | 0 | 0 | 0 | 0 | 0 | 0 | 0 | 0 | 0 | 0 | 0 | 0 | 0 | 0 | 0 | 0 | 0 | 0 | 0 | 0 | 0 | 0 | 0 | 0
8.74 |  | 10 | 10.5 | 11 | 11.5 | 12 | 12.5 | 13 | 13.5 | 14 | 14.5 | 15 | 15.5 | 16 | 16.5 | 17 | 17.5 | 18 | 18.5 | 19 | 19.5 | 20 | 20.5 | 21 | 21.5 | 22 | 22.5 | 23 | 23.5 | 24 | 24.5 | 25 | 25.5 | 26 | 26.5 | 27 | 27.5 | 28 | 28.5 | 29 | 29.5 | 30 | 30.5 | 31 | 31.5 | 32 | 32.5 | 33 | 33.5 | 34 | 34.5 | 35 | 35.5 | 36 | 36.5 | 37 | 37.5 | 38 | 38.5 | 0 | 0 | 0 | 0 | 0 | 0 | 0 | 0 | 0 | 0 | 0 | 0 | 0 | 0 | 0 | 0 | 0 | 0 | 0 | 0 | 0 | 0 | 0 | 0 | 0 | 0 | 0 | 0 | 0 | 0 | 0 | 0 | 0 | 0 | 0 | 0 | 0 | 0 | 0 | 0 | 0 | 0 | 0
8.75 |  | 10 | 10.5 | 11 | 11.5 | 12 | 12.5 | 13 | 13.5 | 14 | 14.5 | 15 | 15.5 | 16 | 16.5 | 17 | 17.5 | 18 | 18.5 | 19 | 19.5 | 20 | 20.5 | 21 | 21.5 | 22 | 22.5 | 23 | 23.5 | 24 | 24.5 | 25 | 25.5 | 26 | 26.5 | 27 | 27.5 | 28 | 28.5 | 29 | 29.5 | 30 | 30.5 | 31 | 31.5 | 32 | 32.5 | 33 | 33.5 | 34 | 34.5 | 35 | 35.5 | 36 | 36.5 | 37 | 37.5 | 38 | 38.5 | 0 | 0 | 0 | 0 | 0 | 0 | 0 | 0 | 0 | 0 | 0 | 0 | 0 | 0 | 0 | 0 | 0 | 0 | 0 | 0 | 0 | 0 | 0 | 0 | 0 | 0 | 0 | 0 | 0 | 0 | 0 | 0 | 0 | 0 | 0 | 0 | 0 | 0 | 0 | 0 | 0 | 0 | 0
8.76 |  | 10 | 10.5 | 11 | 11.5 | 12 | 12.5 | 13 | 13.5 | 14 | 14.5 | 15 | 15.5 | 16 | 16.5 | 17 | 17.5 | 18 | 18.5 | 19 | 19.5 | 20 | 20.5 | 21 | 21.5 | 22 | 22.5 | 23 | 23.5 | 24 | 24.5 | 25 | 25.5 | 26 | 26.5 | 27 | 27.5 | 28 | 28.5 | 29 | 29.5 | 30 | 30.5 | 31 | 31.5 | 32 | 32.5 | 33 | 33.5 | 34 | 34.5 | 35 | 35.5 | 36 | 36.5 | 37 | 37.5 | 38 | 38.5 | 0 | 0 | 0 | 0 | 0 | 0 | 0 | 0 | 0 | 0 | 0 | 0 | 0 | 0 | 0 | 0 | 0 | 0 | 0 | 0 | 0 | 0 | 0 | 0 | 0 | 0 | 0 | 0 | 0 | 0 | 0 | 0 | 0 | 0 | 0 | 0 | 0 | 0 | 0 | 0 | 0 | 0 | 0
8.77 |  | 10 | 10.5 | 11 | 11.5 | 12 | 12.5 | 13 | 13.5 | 14 | 14.5 | 15 | 15.5 | 16 | 16.5 | 17 | 17.5 | 18 | 18.5 | 19 | 19.5 | 20 | 20.5 | 21 | 21.5 | 22 | 22.5 | 23 | 23.5 | 24 | 24.5 | 25 | 25.5 | 26 | 26.5 | 27 | 27.5 | 28 | 28.5 | 29 | 29.5 | 30 | 30.5 | 31 | 31.5 | 32 | 32.5 | 33 | 33.5 | 34 | 34.5 | 35 | 35.5 | 36 | 36.5 | 37 | 37.5 | 38 | 38.5 | 0 | 0 | 0 | 0 | 0 | 0 | 0 | 0 | 0 | 0 | 0 | 0 | 0 | 0 | 0 | 0 | 0 | 0 | 0 | 0 | 0 | 0 | 0 | 0 | 0 | 0 | 0 | 0 | 0 | 0 | 0 | 0 | 0 | 0 | 0 | 0 | 0 | 0 | 0 | 0 | 0 | 0 | 0
8.78 |  | 10 | 10.5 | 11 | 11.5 | 12 | 12.5 | 13 | 13.5 | 14 | 14.5 | 15 | 15.5 | 16 | 16.5 | 17 | 17.5 | 18 | 18.5 | 19 | 19.5 | 20 | 20.5 | 21 | 21.5 | 22 | 22.5 | 23 | 23.5 | 24 | 24.5 | 25 | 25.5 | 26 | 26.5 | 27 | 27.5 | 28 | 28.5 | 29 | 29.5 | 30 | 30.5 | 31 | 31.5 | 32 | 32.5 | 33 | 33.5 | 34 | 34.5 | 35 | 35.5 | 36 | 36.5 | 37 | 37.5 | 38 | 38.5 | 0 | 0 | 0 | 0 | 0 | 0 | 0 | 0 | 0 | 0 | 0 | 0 | 0 | 0 | 0 | 0 | 0 | 0 | 0 | 0 | 0 | 0 | 0 | 0 | 0 | 0 | 0 | 0 | 0 | 0 | 0 | 0 | 0 | 0 | 0 | 0 | 0 | 0 | 0 | 0 | 0 | 0 | 0
8.79 |  | 10 | 10.5 | 11 | 11.5 | 12 | 12.5 | 13 | 13.5 | 14 | 14.5 | 15 | 15.5 | 16 | 16.5 | 17 | 17.5 | 18 | 18.5 | 19 | 19.5 | 20 | 20.5 | 21 | 21.5 | 22 | 22.5 | 23 | 23.5 | 24 | 24.5 | 25 | 25.5 | 26 | 26.5 | 27 | 27.5 | 28 | 28.5 | 29 | 29.5 | 30 | 30.5 | 31 | 31.5 | 32 | 32.5 | 33 | 33.5 | 34 | 34.5 | 35 | 35.5 | 36 | 36.5 | 37 | 37.5 | 38 | 38.5 | 0 | 0 | 0 | 0 | 0 | 0 | 0 | 0 | 0 | 0 | 0 | 0 | 0 | 0 | 0 | 0 | 0 | 0 | 0 | 0 | 0 | 0 | 0 | 0 | 0 | 0 | 0 | 0 | 0 | 0 | 0 | 0 | 0 | 0 | 0 | 0 | 0 | 0 | 0 | 0 | 0 | 0 | 0
8.8 |  | 10 | 10.5 | 11 | 11.5 | 12 | 12.5 | 13 | 13.5 | 14 | 14.5 | 15 | 15.5 | 16 | 16.5 | 17 | 17.5 | 18 | 18.5 | 19 | 19.5 | 20 | 20.5 | 21 | 21.5 | 22 | 22.5 | 23 | 23.5 | 24 | 24.5 | 25 | 25.5 | 26 | 26.5 | 27 | 27.5 | 28 | 28.5 | 29 | 29.5 | 30 | 30.5 | 31 | 31.5 | 32 | 32.5 | 33 | 33.5 | 34 | 34.5 | 35 | 35.5 | 36 | 36.5 | 37 | 37.5 | 38 | 38.5 | 0 | 0 | 0 | 0 | 0 | 0 | 0 | 0 | 0 | 0 | 0 | 0 | 0 | 0 | 0 | 0 | 0 | 0 | 0 | 0 | 0 | 0 | 0 | 0 | 0 | 0 | 0 | 0 | 0 | 0 | 0 | 0 | 0 | 0 | 0 | 0 | 0 | 0 | 0 | 0 | 0 | 0 | 0
8.81 |  | 10 | 10.5 | 11 | 11.5 | 12 | 12.5 | 13 | 13.5 | 14 | 14.5 | 15 | 15.5 | 16 | 16.5 | 17 | 17.5 | 18 | 18.5 | 19 | 19.5 | 20 | 20.5 | 21 | 21.5 | 22 | 22.5 | 23 | 23.5 | 24 | 24.5 | 25 | 25.5 | 26 | 26.5 | 27 | 27.5 | 28 | 28.5 | 29 | 29.5 | 30 | 30.5 | 31 | 31.5 | 32 | 32.5 | 33 | 33.5 | 34 | 34.5 | 35 | 35.5 | 36 | 36.5 | 37 | 37.5 | 38 | 38.5 | 0 | 0 | 0 | 0 | 0 | 0 | 0 | 0 | 0 | 0 | 0 | 0 | 0 | 0 | 0 | 0 | 0 | 0 | 0 | 0 | 0 | 0 | 0 | 0 | 0 | 0 | 0 | 0 | 0 | 0 | 0 | 0 | 0 | 0 | 0 | 0 | 0 | 0 | 0 | 0 | 0 | 0 | 0
8.82 |  | 10 | 10.5 | 11 | 11.5 | 12 | 12.5 | 13 | 13.5 | 14 | 14.5 | 15 | 15.5 | 16 | 16.5 | 17 | 17.5 | 18 | 18.5 | 19 | 19.5 | 20 | 20.5 | 21 | 21.5 | 22 | 22.5 | 23 | 23.5 | 24 | 24.5 | 25 | 25.5 | 26 | 26.5 | 27 | 27.5 | 28 | 28.5 | 29 | 29.5 | 30 | 30.5 | 31 | 31.5 | 32 | 32.5 | 33 | 33.5 | 34 | 34.5 | 35 | 35.5 | 36 | 36.5 | 37 | 37.5 | 38 | 38.5 | 0 | 0 | 0 | 0 | 0 | 0 | 0 | 0 | 0 | 0 | 0 | 0 | 0 | 0 | 0 | 0 | 0 | 0 | 0 | 0 | 0 | 0 | 0 | 0 | 0 | 0 | 0 | 0 | 0 | 0 | 0 | 0 | 0 | 0 | 0 | 0 | 0 | 0 | 0 | 0 | 0 | 0 | 0
8.83 |  | 10 | 10.5 | 11 | 11.5 | 12 | 12.5 | 13 | 13.5 | 14 | 14.5 | 15 | 15.5 | 16 | 16.5 | 17 | 17.5 | 18 | 18.5 | 19 | 19.5 | 20 | 20.5 | 21 | 21.5 | 22 | 22.5 | 23 | 23.5 | 24 | 24.5 | 25 | 25.5 | 26 | 26.5 | 27 | 27.5 | 28 | 28.5 | 29 | 29.5 | 30 | 30.5 | 31 | 31.5 | 32 | 32.5 | 33 | 33.5 | 34 | 34.5 | 35 | 35.5 | 36 | 36.5 | 37 | 37.5 | 38 | 38.5 | 0 | 0 | 0 | 0 | 0 | 0 | 0 | 0 | 0 | 0 | 0 | 0 | 0 | 0 | 0 | 0 | 0 | 0 | 0 | 0 | 0 | 0 | 0 | 0 | 0 | 0 | 0 | 0 | 0 | 0 | 0 | 0 | 0 | 0 | 0 | 0 | 0 | 0 | 0 | 0 | 0 | 0 | 0
8.84 |  | 10 | 10.5 | 11 | 11.5 | 12 | 12.5 | 13 | 13.5 | 14 | 14.5 | 15 | 15.5 | 16 | 16.5 | 17 | 17.5 | 18 | 18.5 | 19 | 19.5 | 20 | 20.5 | 21 | 21.5 | 22 | 22.5 | 23 | 23.5 | 24 | 24.5 | 25 | 25.5 | 26 | 26.5 | 27 | 27.5 | 28 | 28.5 | 29 | 29.5 | 30 | 30.5 | 31 | 31.5 | 32 | 32.5 | 33 | 33.5 | 34 | 34.5 | 35 | 35.5 | 36 | 36.5 | 37 | 37.5 | 38 | 38.5 | 0 | 0 | 0 | 0 | 0 | 0 | 0 | 0 | 0 | 0 | 0 | 0 | 0 | 0 | 0 | 0 | 0 | 0 | 0 | 0 | 0 | 0 | 0 | 0 | 0 | 0 | 0 | 0 | 0 | 0 | 0 | 0 | 0 | 0 | 0 | 0 | 0 | 0 | 0 | 0 | 0 | 0 | 0
8.85 |  | 10 | 10.5 | 11 | 11.5 | 12 | 12.5 | 13 | 13.5 | 14 | 14.5 | 15 | 15.5 | 16 | 16.5 | 17 | 17.5 | 18 | 18.5 | 19 | 19.5 | 20 | 20.5 | 21 | 21.5 | 22 | 22.5 | 23 | 23.5 | 24 | 24.5 | 25 | 25.5 | 26 | 26.5 | 27 | 27.5 | 28 | 28.5 | 29 | 29.5 | 30 | 30.5 | 31 | 31.5 | 32 | 32.5 | 33 | 33.5 | 34 | 34.5 | 35 | 35.5 | 36 | 36.5 | 37 | 37.5 | 38 | 38.5 | 0 | 0 | 0 | 0 | 0 | 0 | 0 | 0 | 0 | 0 | 0 | 0 | 0 | 0 | 0 | 0 | 0 | 0 | 0 | 0 | 0 | 0 | 0 | 0 | 0 | 0 | 0 | 0 | 0 | 0 | 0 | 0 | 0 | 0 | 0 | 0 | 0 | 0 | 0 | 0 | 0 | 0 | 0
8.86 |  | 10 | 10.5 | 11 | 11.5 | 12 | 12.5 | 13 | 13.5 | 14 | 14.5 | 15 | 15.5 | 16 | 16.5 | 17 | 17.5 | 18 | 18.5 | 19 | 19.5 | 20 | 20.5 | 21 | 21.5 | 22 | 22.5 | 23 | 23.5 | 24 | 24.5 | 25 | 25.5 | 26 | 26.5 | 27 | 27.5 | 28 | 28.5 | 29 | 29.5 | 30 | 30.5 | 31 | 31.5 | 32 | 32.5 | 33 | 33.5 | 34 | 34.5 | 35 | 35.5 | 36 | 36.5 | 37 | 37.5 | 38 | 38.5 | 0 | 0 | 0 | 0 | 0 | 0 | 0 | 0 | 0 | 0 | 0 | 0 | 0 | 0 | 0 | 0 | 0 | 0 | 0 | 0 | 0 | 0 | 0 | 0 | 0 | 0 | 0 | 0 | 0 | 0 | 0 | 0 | 0 | 0 | 0 | 0 | 0 | 0 | 0 | 0 | 0 | 0 | 0
8.87 |  | 10 | 10.5 | 11 | 11.5 | 12 | 12.5 | 13 | 13.5 | 14 | 14.5 | 15 | 15.5 | 16 | 16.5 | 17 | 17.5 | 18 | 18.5 | 19 | 19.5 | 20 | 20.5 | 21 | 21.5 | 22 | 22.5 | 23 | 23.5 | 24 | 24.5 | 25 | 25.5 | 26 | 26.5 | 27 | 27.5 | 28 | 28.5 | 29 | 29.5 | 30 | 30.5 | 31 | 31.5 | 32 | 32.5 | 33 | 33.5 | 34 | 34.5 | 35 | 35.5 | 36 | 36.5 | 37 | 37.5 | 38 | 38.5 | 0 | 0 | 0 | 0 | 0 | 0 | 0 | 0 | 0 | 0 | 0 | 0 | 0 | 0 | 0 | 0 | 0 | 0 | 0 | 0 | 0 | 0 | 0 | 0 | 0 | 0 | 0 | 0 | 0 | 0 | 0 | 0 | 0 | 0 | 0 | 0 | 0 | 0 | 0 | 0 | 0 | 0 | 0
8.88 |  | 10 | 10.5 | 11 | 11.5 | 12 | 12.5 | 13 | 13.5 | 14 | 14.5 | 15 | 15.5 | 16 | 16.5 | 17 | 17.5 | 18 | 18.5 | 19 | 19.5 | 20 | 20.5 | 21 | 21.5 | 22 | 22.5 | 23 | 23.5 | 24 | 24.5 | 25 | 25.5 | 26 | 26.5 | 27 | 27.5 | 28 | 28.5 | 29 | 29.5 | 30 | 30.5 | 31 | 31.5 | 32 | 32.5 | 33 | 33.5 | 34 | 34.5 | 35 | 35.5 | 36 | 36.5 | 37 | 37.5 | 38 | 38.5 | 0 | 0 | 0 | 0 | 0 | 0 | 0 | 0 | 0 | 0 | 0 | 0 | 0 | 0 | 0 | 0 | 0 | 0 | 0 | 0 | 0 | 0 | 0 | 0 | 0 | 0 | 0 | 0 | 0 | 0 | 0 | 0 | 0 | 0 | 0 | 0 | 0 | 0 | 0 | 0 | 0 | 0 | 0
8.89 |  | 10 | 10.5 | 11 | 11.5 | 12 | 12.5 | 13 | 13.5 | 14 | 14.5 | 15 | 15.5 | 16 | 16.5 | 17 | 17.5 | 18 | 18.5 | 19 | 19.5 | 20 | 20.5 | 21 | 21.5 | 22 | 22.5 | 23 | 23.5 | 24 | 24.5 | 25 | 25.5 | 26 | 26.5 | 27 | 27.5 | 28 | 28.5 | 29 | 29.5 | 30 | 30.5 | 31 | 31.5 | 32 | 32.5 | 33 | 33.5 | 34 | 34.5 | 35 | 35.5 | 36 | 36.5 | 37 | 37.5 | 38 | 38.5 | 0 | 0 | 0 | 0 | 0 | 0 | 0 | 0 | 0 | 0 | 0 | 0 | 0 | 0 | 0 | 0 | 0 | 0 | 0 | 0 | 0 | 0 | 0 | 0 | 0 | 0 | 0 | 0 | 0 | 0 | 0 | 0 | 0 | 0 | 0 | 0 | 0 | 0 | 0 | 0 | 0 | 0 | 0
8.9 |  | 10 | 10.5 | 11 | 11.5 | 12 | 12.5 | 13 | 13.5 | 14 | 14.5 | 15 | 15.5 | 16 | 16.5 | 17 | 17.5 | 18 | 18.5 | 19 | 19.5 | 20 | 20.5 | 21 | 21.5 | 22 | 22.5 | 23 | 23.5 | 24 | 24.5 | 25 | 25.5 | 26 | 26.5 | 27 | 27.5 | 28 | 28.5 | 29 | 29.5 | 30 | 30.5 | 31 | 31.5 | 32 | 32.5 | 33 | 33.5 | 34 | 34.5 | 35 | 35.5 | 36 | 36.5 | 37 | 37.5 | 38 | 38.5 | 0 | 0 | 0 | 0 | 0 | 0 | 0 | 0 | 0 | 0 | 0 | 0 | 0 | 0 | 0 | 0 | 0 | 0 | 0 | 0 | 0 | 0 | 0 | 0 | 0 | 0 | 0 | 0 | 0 | 0 | 0 | 0 | 0 | 0 | 0 | 0 | 0 | 0 | 0 | 0 | 0 | 0 | 0
8.91 |  | 10 | 10.5 | 11 | 11.5 | 12 | 12.5 | 13 | 13.5 | 14 | 14.5 | 15 | 15.5 | 16 | 16.5 | 17 | 17.5 | 18 | 18.5 | 19 | 19.5 | 20 | 20.5 | 21 | 21.5 | 22 | 22.5 | 23 | 23.5 | 24 | 24.5 | 25 | 25.5 | 26 | 26.5 | 27 | 27.5 | 28 | 28.5 | 29 | 29.5 | 30 | 30.5 | 31 | 31.5 | 32 | 32.5 | 33 | 33.5 | 34 | 34.5 | 35 | 35.5 | 36 | 36.5 | 37 | 37.5 | 38 | 38.5 | 0 | 0 | 0 | 0 | 0 | 0 | 0 | 0 | 0 | 0 | 0 | 0 | 0 | 0 | 0 | 0 | 0 | 0 | 0 | 0 | 0 | 0 | 0 | 0 | 0 | 0 | 0 | 0 | 0 | 0 | 0 | 0 | 0 | 0 | 0 | 0 | 0 | 0 | 0 | 0 | 0 | 0 | 0
8.92 |  | 10 | 10.5 | 11 | 11.5 | 12 | 12.5 | 13 | 13.5 | 14 | 14.5 | 15 | 15.5 | 16 | 16.5 | 17 | 17.5 | 18 | 18.5 | 19 | 19.5 | 20 | 20.5 | 21 | 21.5 | 22 | 22.5 | 23 | 23.5 | 24 | 24.5 | 25 | 25.5 | 26 | 26.5 | 27 | 27.5 | 28 | 28.5 | 29 | 29.5 | 30 | 30.5 | 31 | 31.5 | 32 | 32.5 | 33 | 33.5 | 34 | 34.5 | 35 | 35.5 | 36 | 36.5 | 37 | 37.5 | 38 | 38.5 | 0 | 0 | 0 | 0 | 0 | 0 | 0 | 0 | 0 | 0 | 0 | 0 | 0 | 0 | 0 | 0 | 0 | 0 | 0 | 0 | 0 | 0 | 0 | 0 | 0 | 0 | 0 | 0 | 0 | 0 | 0 | 0 | 0 | 0 | 0 | 0 | 0 | 0 | 0 | 0 | 0 | 0 | 0
8.93 |  | 10 | 10.5 | 11 | 11.5 | 12 | 12.5 | 13 | 13.5 | 14 | 14.5 | 15 | 15.5 | 16 | 16.5 | 17 | 17.5 | 18 | 18.5 | 19 | 19.5 | 20 | 20.5 | 21 | 21.5 | 22 | 22.5 | 23 | 23.5 | 24 | 24.5 | 25 | 25.5 | 26 | 26.5 | 27 | 27.5 | 28 | 28.5 | 29 | 29.5 | 30 | 30.5 | 31 | 31.5 | 32 | 32.5 | 33 | 33.5 | 34 | 34.5 | 35 | 35.5 | 36 | 36.5 | 37 | 37.5 | 38 | 38.5 | 0 | 0 | 0 | 0 | 0 | 0 | 0 | 0 | 0 | 0 | 0 | 0 | 0 | 0 | 0 | 0 | 0 | 0 | 0 | 0 | 0 | 0 | 0 | 0 | 0 | 0 | 0 | 0 | 0 | 0 | 0 | 0 | 0 | 0 | 0 | 0 | 0 | 0 | 0 | 0 | 0 | 0 | 0
8.94 |  | 10 | 10.5 | 11 | 11.5 | 12 | 12.5 | 13 | 13.5 | 14 | 14.5 | 15 | 15.5 | 16 | 16.5 | 17 | 17.5 | 18 | 18.5 | 19 | 19.5 | 20 | 20.5 | 21 | 21.5 | 22 | 22.5 | 23 | 23.5 | 24 | 24.5 | 25 | 25.5 | 26 | 26.5 | 27 | 27.5 | 28 | 28.5 | 29 | 29.5 | 30 | 30.5 | 31 | 31.5 | 32 | 32.5 | 33 | 33.5 | 34 | 34.5 | 35 | 35.5 | 36 | 36.5 | 37 | 37.5 | 38 | 38.5 | 0 | 0 | 0 | 0 | 0 | 0 | 0 | 0 | 0 | 0 | 0 | 0 | 0 | 0 | 0 | 0 | 0 | 0 | 0 | 0 | 0 | 0 | 0 | 0 | 0 | 0 | 0 | 0 | 0 | 0 | 0 | 0 | 0 | 0 | 0 | 0 | 0 | 0 | 0 | 0 | 0 | 0 | 0
8.95 |  | 10 | 10.5 | 11 | 11.5 | 12 | 12.5 | 13 | 13.5 | 14 | 14.5 | 15 | 15.5 | 16 | 16.5 | 17 | 17.5 | 18 | 18.5 | 19 | 19.5 | 20 | 20.5 | 21 | 21.5 | 22 | 22.5 | 23 | 23.5 | 24 | 24.5 | 25 | 25.5 | 26 | 26.5 | 27 | 27.5 | 28 | 28.5 | 29 | 29.5 | 30 | 30.5 | 31 | 31.5 | 32 | 32.5 | 33 | 33.5 | 34 | 34.5 | 35 | 35.5 | 36 | 36.5 | 37 | 37.5 | 38 | 38.5 | 0 | 0 | 0 | 0 | 0 | 0 | 0 | 0 | 0 | 0 | 0 | 0 | 0 | 0 | 0 | 0 | 0 | 0 | 0 | 0 | 0 | 0 | 0 | 0 | 0 | 0 | 0 | 0 | 0 | 0 | 0 | 0 | 0 | 0 | 0 | 0 | 0 | 0 | 0 | 0 | 0 | 0 | 0
8.96 |  | 10 | 10.5 | 11 | 11.5 | 12 | 12.5 | 13 | 13.5 | 14 | 14.5 | 15 | 15.5 | 16 | 16.5 | 17 | 17.5 | 18 | 18.5 | 19 | 19.5 | 20 | 20.5 | 21 | 21.5 | 22 | 22.5 | 23 | 23.5 | 24 | 24.5 | 25 | 25.5 | 26 | 26.5 | 27 | 27.5 | 28 | 28.5 | 29 | 29.5 | 30 | 30.5 | 31 | 31.5 | 32 | 32.5 | 33 | 33.5 | 34 | 34.5 | 35 | 35.5 | 36 | 36.5 | 37 | 37.5 | 38 | 38.5 | 0 | 0 | 0 | 0 | 0 | 0 | 0 | 0 | 0 | 0 | 0 | 0 | 0 | 0 | 0 | 0 | 0 | 0 | 0 | 0 | 0 | 0 | 0 | 0 | 0 | 0 | 0 | 0 | 0 | 0 | 0 | 0 | 0 | 0 | 0 | 0 | 0 | 0 | 0 | 0 | 0 | 0 | 0
8.97 |  | 10 | 10.5 | 11 | 11.5 | 12 | 12.5 | 13 | 13.5 | 14 | 14.5 | 15 | 15.5 | 16 | 16.5 | 17 | 17.5 | 18 | 18.5 | 19 | 19.5 | 20 | 20.5 | 21 | 21.5 | 22 | 22.5 | 23 | 23.5 | 24 | 24.5 | 25 | 25.5 | 26 | 26.5 | 27 | 27.5 | 28 | 28.5 | 29 | 29.5 | 30 | 30.5 | 31 | 31.5 | 32 | 32.5 | 33 | 33.5 | 34 | 34.5 | 35 | 35.5 | 36 | 36.5 | 37 | 37.5 | 38 | 38.5 | 0 | 0 | 0 | 0 | 0 | 0 | 0 | 0 | 0 | 0 | 0 | 0 | 0 | 0 | 0 | 0 | 0 | 0 | 0 | 0 | 0 | 0 | 0 | 0 | 0 | 0 | 0 | 0 | 0 | 0 | 0 | 0 | 0 | 0 | 0 | 0 | 0 | 0 | 0 | 0 | 0 | 0 | 0
8.98 |  | 10 | 10.5 | 11 | 11.5 | 12 | 12.5 | 13 | 13.5 | 14 | 14.5 | 15 | 15.5 | 16 | 16.5 | 17 | 17.5 | 18 | 18.5 | 19 | 19.5 | 20 | 20.5 | 21 | 21.5 | 22 | 22.5 | 23 | 23.5 | 24 | 24.5 | 25 | 25.5 | 26 | 26.5 | 27 | 27.5 | 28 | 28.5 | 29 | 29.5 | 30 | 30.5 | 31 | 31.5 | 32 | 32.5 | 33 | 33.5 | 34 | 34.5 | 35 | 35.5 | 36 | 36.5 | 37 | 37.5 | 38 | 38.5 | 0 | 0 | 0 | 0 | 0 | 0 | 0 | 0 | 0 | 0 | 0 | 0 | 0 | 0 | 0 | 0 | 0 | 0 | 0 | 0 | 0 | 0 | 0 | 0 | 0 | 0 | 0 | 0 | 0 | 0 | 0 | 0 | 0 | 0 | 0 | 0 | 0 | 0 | 0 | 0 | 0 | 0 | 0
8.99 |  | 10 | 10.5 | 11 | 11.5 | 12 | 12.5 | 13 | 13.5 | 14 | 14.5 | 15 | 15.5 | 16 | 16.5 | 17 | 17.5 | 18 | 18.5 | 19 | 19.5 | 20 | 20.5 | 21 | 21.5 | 22 | 22.5 | 23 | 23.5 | 24 | 24.5 | 25 | 25.5 | 26 | 26.5 | 27 | 27.5 | 28 | 28.5 | 29 | 29.5 | 30 | 30.5 | 31 | 31.5 | 32 | 32.5 | 33 | 33.5 | 34 | 34.5 | 35 | 35.5 | 36 | 36.5 | 37 | 37.5 | 38 | 38.5 | 0 | 0 | 0 | 0 | 0 | 0 | 0 | 0 | 0 | 0 | 0 | 0 | 0 | 0 | 0 | 0 | 0 | 0 | 0 | 0 | 0 | 0 | 0 | 0 | 0 | 0 | 0 | 0 | 0 | 0 | 0 | 0 | 0 | 0 | 0 | 0 | 0 | 0 | 0 | 0 | 0 | 0 | 0
9 |  | 10 | 10.5 | 11 | 11.5 | 12 | 12.5 | 13 | 13.5 | 14 | 14.5 | 15 | 15.5 | 16 | 16.5 | 17 | 17.5 | 18 | 18.5 | 19 | 19.5 | 20 | 20.5 | 21 | 21.5 | 22 | 22.5 | 23 | 23.5 | 24 | 24.5 | 25 | 25.5 | 26 | 26.5 | 27 | 27.5 | 28 | 28.5 | 29 | 29.5 | 30 | 30.5 | 31 | 31.5 | 32 | 32.5 | 33 | 33.5 | 34 | 34.5 | 35 | 35.5 | 36 | 36.5 | 37 | 37.5 | 38 | 38.5 | 0 | 0 | 0 | 0 | 0 | 0 | 0 | 0 | 0 | 0 | 0 | 0 | 0 | 0 | 0 | 0 | 0 | 0 | 0 | 0 | 0 | 0 | 0 | 0 | 0 | 0 | 0 | 0 | 0 | 0 | 0 | 0 | 0 | 0 | 0 | 0 | 0 | 0 | 0 | 0 | 0 | 0 | 0
9.01 |  | 10 | 10.5 | 11 | 11.5 | 12 | 12.5 | 13 | 13.5 | 14 | 14.5 | 15 | 15.5 | 16 | 16.5 | 17 | 17.5 | 18 | 18.5 | 19 | 19.5 | 20 | 20.5 | 21 | 21.5 | 22 | 22.5 | 23 | 23.5 | 24 | 24.5 | 25 | 25.5 | 26 | 26.5 | 27 | 27.5 | 28 | 28.5 | 29 | 29.5 | 30 | 30.5 | 31 | 31.5 | 32 | 32.5 | 33 | 33.5 | 34 | 34.5 | 35 | 35.5 | 36 | 36.5 | 37 | 37.5 | 38 | 38.5 | 0 | 0 | 0 | 0 | 0 | 0 | 0 | 0 | 0 | 0 | 0 | 0 | 0 | 0 | 0 | 0 | 0 | 0 | 0 | 0 | 0 | 0 | 0 | 0 | 0 | 0 | 0 | 0 | 0 | 0 | 0 | 0 | 0 | 0 | 0 | 0 | 0 | 0 | 0 | 0 | 0 | 0 | 0
9.02 |  | 10 | 10.5 | 11 | 11.5 | 12 | 12.5 | 13 | 13.5 | 14 | 14.5 | 15 | 15.5 | 16 | 16.5 | 17 | 17.5 | 18 | 18.5 | 19 | 19.5 | 20 | 20.5 | 21 | 21.5 | 22 | 22.5 | 23 | 23.5 | 24 | 24.5 | 25 | 25.5 | 26 | 26.5 | 27 | 27.5 | 28 | 28.5 | 29 | 29.5 | 30 | 30.5 | 31 | 31.5 | 32 | 32.5 | 33 | 33.5 | 34 | 34.5 | 35 | 35.5 | 36 | 36.5 | 37 | 37.5 | 38 | 38.5 | 0 | 0 | 0 | 0 | 0 | 0 | 0 | 0 | 0 | 0 | 0 | 0 | 0 | 0 | 0 | 0 | 0 | 0 | 0 | 0 | 0 | 0 | 0 | 0 | 0 | 0 | 0 | 0 | 0 | 0 | 0 | 0 | 0 | 0 | 0 | 0 | 0 | 0 | 0 | 0 | 0 | 0 | 0
9.03 |  | 10 | 10.5 | 11 | 11.5 | 12 | 12.5 | 13 | 13.5 | 14 | 14.5 | 15 | 15.5 | 16 | 16.5 | 17 | 17.5 | 18 | 18.5 | 19 | 19.5 | 20 | 20.5 | 21 | 21.5 | 22 | 22.5 | 23 | 23.5 | 24 | 24.5 | 25 | 25.5 | 26 | 26.5 | 27 | 27.5 | 28 | 28.5 | 29 | 29.5 | 30 | 30.5 | 31 | 31.5 | 32 | 32.5 | 33 | 33.5 | 34 | 34.5 | 35 | 35.5 | 36 | 36.5 | 37 | 37.5 | 38 | 38.5 | 0 | 0 | 0 | 0 | 0 | 0 | 0 | 0 | 0 | 0 | 0 | 0 | 0 | 0 | 0 | 0 | 0 | 0 | 0 | 0 | 0 | 0 | 0 | 0 | 0 | 0 | 0 | 0 | 0 | 0 | 0 | 0 | 0 | 0 | 0 | 0 | 0 | 0 | 0 | 0 | 0 | 0 | 0
9.04 |  | 10 | 10.5 | 11 | 11.5 | 12 | 12.5 | 13 | 13.5 | 14 | 14.5 | 15 | 15.5 | 16 | 16.5 | 17 | 17.5 | 18 | 18.5 | 19 | 19.5 | 20 | 20.5 | 21 | 21.5 | 22 | 22.5 | 23 | 23.5 | 24 | 24.5 | 25 | 25.5 | 26 | 26.5 | 27 | 27.5 | 28 | 28.5 | 29 | 29.5 | 30 | 30.5 | 31 | 31.5 | 32 | 32.5 | 33 | 33.5 | 34 | 34.5 | 35 | 35.5 | 36 | 36.5 | 37 | 37.5 | 38 | 38.5 | 0 | 0 | 0 | 0 | 0 | 0 | 0 | 0 | 0 | 0 | 0 | 0 | 0 | 0 | 0 | 0 | 0 | 0 | 0 | 0 | 0 | 0 | 0 | 0 | 0 | 0 | 0 | 0 | 0 | 0 | 0 | 0 | 0 | 0 | 0 | 0 | 0 | 0 | 0 | 0 | 0 | 0 | 0
9.05 |  | 10 | 10.5 | 11 | 11.5 | 12 | 12.5 | 13 | 13.5 | 14 | 14.5 | 15 | 15.5 | 16 | 16.5 | 17 | 17.5 | 18 | 18.5 | 19 | 19.5 | 20 | 20.5 | 21 | 21.5 | 22 | 22.5 | 23 | 23.5 | 24 | 24.5 | 25 | 25.5 | 26 | 26.5 | 27 | 27.5 | 28 | 28.5 | 29 | 29.5 | 30 | 30.5 | 31 | 31.5 | 32 | 32.5 | 33 | 33.5 | 34 | 34.5 | 35 | 35.5 | 36 | 36.5 | 37 | 37.5 | 38 | 38.5 | 0 | 0 | 0 | 0 | 0 | 0 | 0 | 0 | 0 | 0 | 0 | 0 | 0 | 0 | 0 | 0 | 0 | 0 | 0 | 0 | 0 | 0 | 0 | 0 | 0 | 0 | 0 | 0 | 0 | 0 | 0 | 0 | 0 | 0 | 0 | 0 | 0 | 0 | 0 | 0 | 0 | 0 | 0
9.06 |  | 10 | 10.5 | 11 | 11.5 | 12 | 12.5 | 13 | 13.5 | 14 | 14.5 | 15 | 15.5 | 16 | 16.5 | 17 | 17.5 | 18 | 18.5 | 19 | 19.5 | 20 | 20.5 | 21 | 21.5 | 22 | 22.5 | 23 | 23.5 | 24 | 24.5 | 25 | 25.5 | 26 | 26.5 | 27 | 27.5 | 28 | 28.5 | 29 | 29.5 | 30 | 30.5 | 31 | 31.5 | 32 | 32.5 | 33 | 33.5 | 34 | 34.5 | 35 | 35.5 | 36 | 36.5 | 37 | 37.5 | 38 | 38.5 | 0 | 0 | 0 | 0 | 0 | 0 | 0 | 0 | 0 | 0 | 0 | 0 | 0 | 0 | 0 | 0 | 0 | 0 | 0 | 0 | 0 | 0 | 0 | 0 | 0 | 0 | 0 | 0 | 0 | 0 | 0 | 0 | 0 | 0 | 0 | 0 | 0 | 0 | 0 | 0 | 0 | 0 | 0
9.07 |  | 10 | 10.5 | 11 | 11.5 | 12 | 12.5 | 13 | 13.5 | 14 | 14.5 | 15 | 15.5 | 16 | 16.5 | 17 | 17.5 | 18 | 18.5 | 19 | 19.5 | 20 | 20.5 | 21 | 21.5 | 22 | 22.5 | 23 | 23.5 | 24 | 24.5 | 25 | 25.5 | 26 | 26.5 | 27 | 27.5 | 28 | 28.5 | 29 | 29.5 | 30 | 30.5 | 31 | 31.5 | 32 | 32.5 | 33 | 33.5 | 34 | 34.5 | 35 | 35.5 | 36 | 36.5 | 37 | 37.5 | 38 | 38.5 | 0 | 0 | 0 | 0 | 0 | 0 | 0 | 0 | 0 | 0 | 0 | 0 | 0 | 0 | 0 | 0 | 0 | 0 | 0 | 0 | 0 | 0 | 0 | 0 | 0 | 0 | 0 | 0 | 0 | 0 | 0 | 0 | 0 | 0 | 0 | 0 | 0 | 0 | 0 | 0 | 0 | 0 | 0
9.08 |  | 10 | 10.5 | 11 | 11.5 | 12 | 12.5 | 13 | 13.5 | 14 | 14.5 | 15 | 15.5 | 16 | 16.5 | 17 | 17.5 | 18 | 18.5 | 19 | 19.5 | 20 | 20.5 | 21 | 21.5 | 22 | 22.5 | 23 | 23.5 | 24 | 24.5 | 25 | 25.5 | 26 | 26.5 | 27 | 27.5 | 28 | 28.5 | 29 | 29.5 | 30 | 30.5 | 31 | 31.5 | 32 | 32.5 | 33 | 33.5 | 34 | 34.5 | 35 | 35.5 | 36 | 36.5 | 37 | 37.5 | 38 | 38.5 | 0 | 0 | 0 | 0 | 0 | 0 | 0 | 0 | 0 | 0 | 0 | 0 | 0 | 0 | 0 | 0 | 0 | 0 | 0 | 0 | 0 | 0 | 0 | 0 | 0 | 0 | 0 | 0 | 0 | 0 | 0 | 0 | 0 | 0 | 0 | 0 | 0 | 0 | 0 | 0 | 0 | 0 | 0
9.09 |  | 10 | 10.5 | 11 | 11.5 | 12 | 12.5 | 13 | 13.5 | 14 | 14.5 | 15 | 15.5 | 16 | 16.5 | 17 | 17.5 | 18 | 18.5 | 19 | 19.5 | 20 | 20.5 | 21 | 21.5 | 22 | 22.5 | 23 | 23.5 | 24 | 24.5 | 25 | 25.5 | 26 | 26.5 | 27 | 27.5 | 28 | 28.5 | 29 | 29.5 | 30 | 30.5 | 31 | 31.5 | 32 | 32.5 | 33 | 33.5 | 34 | 34.5 | 35 | 35.5 | 36 | 36.5 | 37 | 37.5 | 38 | 38.5 | 0 | 0 | 0 | 0 | 0 | 0 | 0 | 0 | 0 | 0 | 0 | 0 | 0 | 0 | 0 | 0 | 0 | 0 | 0 | 0 | 0 | 0 | 0 | 0 | 0 | 0 | 0 | 0 | 0 | 0 | 0 | 0 | 0 | 0 | 0 | 0 | 0 | 0 | 0 | 0 | 0 | 0 | 0
9.1 |  | 10 | 10.5 | 11 | 11.5 | 12 | 12.5 | 13 | 13.5 | 14 | 14.5 | 15 | 15.5 | 16 | 16.5 | 17 | 17.5 | 18 | 18.5 | 19 | 19.5 | 20 | 20.5 | 21 | 21.5 | 22 | 22.5 | 23 | 23.5 | 24 | 24.5 | 25 | 25.5 | 26 | 26.5 | 27 | 27.5 | 28 | 28.5 | 29 | 29.5 | 30 | 30.5 | 31 | 31.5 | 32 | 32.5 | 33 | 33.5 | 34 | 34.5 | 35 | 35.5 | 36 | 36.5 | 37 | 37.5 | 38 | 38.5 | 0 | 0 | 0 | 0 | 0 | 0 | 0 | 0 | 0 | 0 | 0 | 0 | 0 | 0 | 0 | 0 | 0 | 0 | 0 | 0 | 0 | 0 | 0 | 0 | 0 | 0 | 0 | 0 | 0 | 0 | 0 | 0 | 0 | 0 | 0 | 0 | 0 | 0 | 0 | 0 | 0 | 0 | 0
9.11 |  | 10 | 10.5 | 11 | 11.5 | 12 | 12.5 | 13 | 13.5 | 14 | 14.5 | 15 | 15.5 | 16 | 16.5 | 17 | 17.5 | 18 | 18.5 | 19 | 19.5 | 20 | 20.5 | 21 | 21.5 | 22 | 22.5 | 23 | 23.5 | 24 | 24.5 | 25 | 25.5 | 26 | 26.5 | 27 | 27.5 | 28 | 28.5 | 29 | 29.5 | 30 | 30.5 | 31 | 31.5 | 32 | 32.5 | 33 | 33.5 | 34 | 34.5 | 35 | 35.5 | 36 | 36.5 | 37 | 37.5 | 38 | 38.5 | 0 | 0 | 0 | 0 | 0 | 0 | 0 | 0 | 0 | 0 | 0 | 0 | 0 | 0 | 0 | 0 | 0 | 0 | 0 | 0 | 0 | 0 | 0 | 0 | 0 | 0 | 0 | 0 | 0 | 0 | 0 | 0 | 0 | 0 | 0 | 0 | 0 | 0 | 0 | 0 | 0 | 0 | 0
9.12 |  | 10 | 10.5 | 11 | 11.5 | 12 | 12.5 | 13 | 13.5 | 14 | 14.5 | 15 | 15.5 | 16 | 16.5 | 17 | 17.5 | 18 | 18.5 | 19 | 19.5 | 20 | 20.5 | 21 | 21.5 | 22 | 22.5 | 23 | 23.5 | 24 | 24.5 | 25 | 25.5 | 26 | 26.5 | 27 | 27.5 | 28 | 28.5 | 29 | 29.5 | 30 | 30.5 | 31 | 31.5 | 32 | 32.5 | 33 | 33.5 | 34 | 34.5 | 35 | 35.5 | 36 | 36.5 | 37 | 37.5 | 38 | 38.5 | 0 | 0 | 0 | 0 | 0 | 0 | 0 | 0 | 0 | 0 | 0 | 0 | 0 | 0 | 0 | 0 | 0 | 0 | 0 | 0 | 0 | 0 | 0 | 0 | 0 | 0 | 0 | 0 | 0 | 0 | 0 | 0 | 0 | 0 | 0 | 0 | 0 | 0 | 0 | 0 | 0 | 0 | 0
9.13 |  | 10 | 10.5 | 11 | 11.5 | 12 | 12.5 | 13 | 13.5 | 14 | 14.5 | 15 | 15.5 | 16 | 16.5 | 17 | 17.5 | 18 | 18.5 | 19 | 19.5 | 20 | 20.5 | 21 | 21.5 | 22 | 22.5 | 23 | 23.5 | 24 | 24.5 | 25 | 25.5 | 26 | 26.5 | 27 | 27.5 | 28 | 28.5 | 29 | 29.5 | 30 | 30.5 | 31 | 31.5 | 32 | 32.5 | 33 | 33.5 | 34 | 34.5 | 35 | 35.5 | 36 | 36.5 | 37 | 37.5 | 38 | 38.5 | 0 | 0 | 0 | 0 | 0 | 0 | 0 | 0 | 0 | 0 | 0 | 0 | 0 | 0 | 0 | 0 | 0 | 0 | 0 | 0 | 0 | 0 | 0 | 0 | 0 | 0 | 0 | 0 | 0 | 0 | 0 | 0 | 0 | 0 | 0 | 0 | 0 | 0 | 0 | 0 | 0 | 0 | 0
9.14 |  | 10 | 10.5 | 11 | 11.5 | 12 | 12.5 | 13 | 13.5 | 14 | 14.5 | 15 | 15.5 | 16 | 16.5 | 17 | 17.5 | 18 | 18.5 | 19 | 19.5 | 20 | 20.5 | 21 | 21.5 | 22 | 22.5 | 23 | 23.5 | 24 | 24.5 | 25 | 25.5 | 26 | 26.5 | 27 | 27.5 | 28 | 28.5 | 29 | 29.5 | 30 | 30.5 | 31 | 31.5 | 32 | 32.5 | 33 | 33.5 | 34 | 34.5 | 35 | 35.5 | 36 | 36.5 | 37 | 37.5 | 38 | 38.5 | 0 | 0 | 0 | 0 | 0 | 0 | 0 | 0 | 0 | 0 | 0 | 0 | 0 | 0 | 0 | 0 | 0 | 0 | 0 | 0 | 0 | 0 | 0 | 0 | 0 | 0 | 0 | 0 | 0 | 0 | 0 | 0 | 0 | 0 | 0 | 0 | 0 | 0 | 0 | 0 | 0 | 0 | 0
9.15 |  | 10 | 10.5 | 11 | 11.5 | 12 | 12.5 | 13 | 13.5 | 14 | 14.5 | 15 | 15.5 | 16 | 16.5 | 17 | 17.5 | 18 | 18.5 | 19 | 19.5 | 20 | 20.5 | 21 | 21.5 | 22 | 22.5 | 23 | 23.5 | 24 | 24.5 | 25 | 25.5 | 26 | 26.5 | 27 | 27.5 | 28 | 28.5 | 29 | 29.5 | 30 | 30.5 | 31 | 31.5 | 32 | 32.5 | 33 | 33.5 | 34 | 34.5 | 35 | 35.5 | 36 | 36.5 | 37 | 37.5 | 38 | 38.5 | 0 | 0 | 0 | 0 | 0 | 0 | 0 | 0 | 0 | 0 | 0 | 0 | 0 | 0 | 0 | 0 | 0 | 0 | 0 | 0 | 0 | 0 | 0 | 0 | 0 | 0 | 0 | 0 | 0 | 0 | 0 | 0 | 0 | 0 | 0 | 0 | 0 | 0 | 0 | 0 | 0 | 0 | 0
9.16 |  | 10 | 10.5 | 11 | 11.5 | 12 | 12.5 | 13 | 13.5 | 14 | 14.5 | 15 | 15.5 | 16 | 16.5 | 17 | 17.5 | 18 | 18.5 | 19 | 19.5 | 20 | 20.5 | 21 | 21.5 | 22 | 22.5 | 23 | 23.5 | 24 | 24.5 | 25 | 25.5 | 26 | 26.5 | 27 | 27.5 | 28 | 28.5 | 29 | 29.5 | 30 | 30.5 | 31 | 31.5 | 32 | 32.5 | 33 | 33.5 | 34 | 34.5 | 35 | 35.5 | 36 | 36.5 | 37 | 37.5 | 38 | 38.5 | 0 | 0 | 0 | 0 | 0 | 0 | 0 | 0 | 0 | 0 | 0 | 0 | 0 | 0 | 0 | 0 | 0 | 0 | 0 | 0 | 0 | 0 | 0 | 0 | 0 | 0 | 0 | 0 | 0 | 0 | 0 | 0 | 0 | 0 | 0 | 0 | 0 | 0 | 0 | 0 | 0 | 0 | 0
9.17 |  | 10 | 10.5 | 11 | 11.5 | 12 | 12.5 | 13 | 13.5 | 14 | 14.5 | 15 | 15.5 | 16 | 16.5 | 17 | 17.5 | 18 | 18.5 | 19 | 19.5 | 20 | 20.5 | 21 | 21.5 | 22 | 22.5 | 23 | 23.5 | 24 | 24.5 | 25 | 25.5 | 26 | 26.5 | 27 | 27.5 | 28 | 28.5 | 29 | 29.5 | 30 | 30.5 | 31 | 31.5 | 32 | 32.5 | 33 | 33.5 | 34 | 34.5 | 35 | 35.5 | 36 | 36.5 | 37 | 37.5 | 38 | 38.5 | 0 | 0 | 0 | 0 | 0 | 0 | 0 | 0 | 0 | 0 | 0 | 0 | 0 | 0 | 0 | 0 | 0 | 0 | 0 | 0 | 0 | 0 | 0 | 0 | 0 | 0 | 0 | 0 | 0 | 0 | 0 | 0 | 0 | 0 | 0 | 0 | 0 | 0 | 0 | 0 | 0 | 0 | 0
9.18 |  | 10 | 10.5 | 11 | 11.5 | 12 | 12.5 | 13 | 13.5 | 14 | 14.5 | 15 | 15.5 | 16 | 16.5 | 17 | 17.5 | 18 | 18.5 | 19 | 19.5 | 20 | 20.5 | 21 | 21.5 | 22 | 22.5 | 23 | 23.5 | 24 | 24.5 | 25 | 25.5 | 26 | 26.5 | 27 | 27.5 | 28 | 28.5 | 29 | 29.5 | 30 | 30.5 | 31 | 31.5 | 32 | 32.5 | 33 | 33.5 | 34 | 34.5 | 35 | 35.5 | 36 | 36.5 | 37 | 37.5 | 38 | 38.5 | 0 | 0 | 0 | 0 | 0 | 0 | 0 | 0 | 0 | 0 | 0 | 0 | 0 | 0 | 0 | 0 | 0 | 0 | 0 | 0 | 0 | 0 | 0 | 0 | 0 | 0 | 0 | 0 | 0 | 0 | 0 | 0 | 0 | 0 | 0 | 0 | 0 | 0 | 0 | 0 | 0 | 0 | 0
9.19 |  | 10 | 10.5 | 11 | 11.5 | 12 | 12.5 | 13 | 13.5 | 14 | 14.5 | 15 | 15.5 | 16 | 16.5 | 17 | 17.5 | 18 | 18.5 | 19 | 19.5 | 20 | 20.5 | 21 | 21.5 | 22 | 22.5 | 23 | 23.5 | 24 | 24.5 | 25 | 25.5 | 26 | 26.5 | 27 | 27.5 | 28 | 28.5 | 29 | 29.5 | 30 | 30.5 | 31 | 31.5 | 32 | 32.5 | 33 | 33.5 | 34 | 34.5 | 35 | 35.5 | 36 | 36.5 | 37 | 37.5 | 38 | 38.5 | 0 | 0 | 0 | 0 | 0 | 0 | 0 | 0 | 0 | 0 | 0 | 0 | 0 | 0 | 0 | 0 | 0 | 0 | 0 | 0 | 0 | 0 | 0 | 0 | 0 | 0 | 0 | 0 | 0 | 0 | 0 | 0 | 0 | 0 | 0 | 0 | 0 | 0 | 0 | 0 | 0 | 0 | 0
9.2 |  | 10 | 10.5 | 11 | 11.5 | 12 | 12.5 | 13 | 13.5 | 14 | 14.5 | 15 | 15.5 | 16 | 16.5 | 17 | 17.5 | 18 | 18.5 | 19 | 19.5 | 20 | 20.5 | 21 | 21.5 | 22 | 22.5 | 23 | 23.5 | 24 | 24.5 | 25 | 25.5 | 26 | 26.5 | 27 | 27.5 | 28 | 28.5 | 29 | 29.5 | 30 | 30.5 | 31 | 31.5 | 32 | 32.5 | 33 | 33.5 | 34 | 34.5 | 35 | 35.5 | 36 | 36.5 | 37 | 37.5 | 38 | 38.5 | 0 | 0 | 0 | 0 | 0 | 0 | 0 | 0 | 0 | 0 | 0 | 0 | 0 | 0 | 0 | 0 | 0 | 0 | 0 | 0 | 0 | 0 | 0 | 0 | 0 | 0 | 0 | 0 | 0 | 0 | 0 | 0 | 0 | 0 | 0 | 0 | 0 | 0 | 0 | 0 | 0 | 0 | 0
9.21 |  | 10 | 10.5 | 11 | 11.5 | 12 | 12.5 | 13 | 13.5 | 14 | 14.5 | 15 | 15.5 | 16 | 16.5 | 17 | 17.5 | 18 | 18.5 | 19 | 19.5 | 20 | 20.5 | 21 | 21.5 | 22 | 22.5 | 23 | 23.5 | 24 | 24.5 | 25 | 25.5 | 26 | 26.5 | 27 | 27.5 | 28 | 28.5 | 29 | 29.5 | 30 | 30.5 | 31 | 31.5 | 32 | 32.5 | 33 | 33.5 | 34 | 34.5 | 35 | 35.5 | 36 | 36.5 | 37 | 37.5 | 38 | 38.5 | 0 | 0 | 0 | 0 | 0 | 0 | 0 | 0 | 0 | 0 | 0 | 0 | 0 | 0 | 0 | 0 | 0 | 0 | 0 | 0 | 0 | 0 | 0 | 0 | 0 | 0 | 0 | 0 | 0 | 0 | 0 | 0 | 0 | 0 | 0 | 0 | 0 | 0 | 0 | 0 | 0 | 0 | 0
9.22 |  | 10 | 10.5 | 11 | 11.5 | 12 | 12.5 | 13 | 13.5 | 14 | 14.5 | 15 | 15.5 | 16 | 16.5 | 17 | 17.5 | 18 | 18.5 | 19 | 19.5 | 20 | 20.5 | 21 | 21.5 | 22 | 22.5 | 23 | 23.5 | 24 | 24.5 | 25 | 25.5 | 26 | 26.5 | 27 | 27.5 | 28 | 28.5 | 29 | 29.5 | 30 | 30.5 | 31 | 31.5 | 32 | 32.5 | 33 | 33.5 | 34 | 34.5 | 35 | 35.5 | 36 | 36.5 | 37 | 37.5 | 38 | 38.5 | 0 | 0 | 0 | 0 | 0 | 0 | 0 | 0 | 0 | 0 | 0 | 0 | 0 | 0 | 0 | 0 | 0 | 0 | 0 | 0 | 0 | 0 | 0 | 0 | 0 | 0 | 0 | 0 | 0 | 0 | 0 | 0 | 0 | 0 | 0 | 0 | 0 | 0 | 0 | 0 | 0 | 0 | 0
9.23 |  | 10 | 10.5 | 11 | 11.5 | 12 | 12.5 | 13 | 13.5 | 14 | 14.5 | 15 | 15.5 | 16 | 16.5 | 17 | 17.5 | 18 | 18.5 | 19 | 19.5 | 20 | 20.5 | 21 | 21.5 | 22 | 22.5 | 23 | 23.5 | 24 | 24.5 | 25 | 25.5 | 26 | 26.5 | 27 | 27.5 | 28 | 28.5 | 29 | 29.5 | 30 | 30.5 | 31 | 31.5 | 32 | 32.5 | 33 | 33.5 | 34 | 34.5 | 35 | 35.5 | 36 | 36.5 | 37 | 37.5 | 38 | 38.5 | 0 | 0 | 0 | 0 | 0 | 0 | 0 | 0 | 0 | 0 | 0 | 0 | 0 | 0 | 0 | 0 | 0 | 0 | 0 | 0 | 0 | 0 | 0 | 0 | 0 | 0 | 0 | 0 | 0 | 0 | 0 | 0 | 0 | 0 | 0 | 0 | 0 | 0 | 0 | 0 | 0 | 0 | 0
9.24 |  | 10 | 10.5 | 11 | 11.5 | 12 | 12.5 | 13 | 13.5 | 14 | 14.5 | 15 | 15.5 | 16 | 16.5 | 17 | 17.5 | 18 | 18.5 | 19 | 19.5 | 20 | 20.5 | 21 | 21.5 | 22 | 22.5 | 23 | 23.5 | 24 | 24.5 | 25 | 25.5 | 26 | 26.5 | 27 | 27.5 | 28 | 28.5 | 29 | 29.5 | 30 | 30.5 | 31 | 31.5 | 32 | 32.5 | 33 | 33.5 | 34 | 34.5 | 35 | 35.5 | 36 | 36.5 | 37 | 37.5 | 38 | 38.5 | 0 | 0 | 0 | 0 | 0 | 0 | 0 | 0 | 0 | 0 | 0 | 0 | 0 | 0 | 0 | 0 | 0 | 0 | 0 | 0 | 0 | 0 | 0 | 0 | 0 | 0 | 0 | 0 | 0 | 0 | 0 | 0 | 0 | 0 | 0 | 0 | 0 | 0 | 0 | 0 | 0 | 0 | 0
9.25 |  | 10 | 10.5 | 11 | 11.5 | 12 | 12.5 | 13 | 13.5 | 14 | 14.5 | 15 | 15.5 | 16 | 16.5 | 17 | 17.5 | 18 | 18.5 | 19 | 19.5 | 20 | 20.5 | 21 | 21.5 | 22 | 22.5 | 23 | 23.5 | 24 | 24.5 | 25 | 25.5 | 26 | 26.5 | 27 | 27.5 | 28 | 28.5 | 29 | 29.5 | 30 | 30.5 | 31 | 31.5 | 32 | 32.5 | 33 | 33.5 | 34 | 34.5 | 35 | 35.5 | 36 | 36.5 | 37 | 37.5 | 38 | 38.5 | 0 | 0 | 0 | 0 | 0 | 0 | 0 | 0 | 0 | 0 | 0 | 0 | 0 | 0 | 0 | 0 | 0 | 0 | 0 | 0 | 0 | 0 | 0 | 0 | 0 | 0 | 0 | 0 | 0 | 0 | 0 | 0 | 0 | 0 | 0 | 0 | 0 | 0 | 0 | 0 | 0 | 0 | 0
9.26 |  | 10 | 10.5 | 11 | 11.5 | 12 | 12.5 | 13 | 13.5 | 14 | 14.5 | 15 | 15.5 | 16 | 16.5 | 17 | 17.5 | 18 | 18.5 | 19 | 19.5 | 20 | 20.5 | 21 | 21.5 | 22 | 22.5 | 23 | 23.5 | 24 | 24.5 | 25 | 25.5 | 26 | 26.5 | 27 | 27.5 | 28 | 28.5 | 29 | 29.5 | 30 | 30.5 | 31 | 31.5 | 32 | 32.5 | 33 | 33.5 | 34 | 34.5 | 35 | 35.5 | 36 | 36.5 | 37 | 37.5 | 38 | 38.5 | 0 | 0 | 0 | 0 | 0 | 0 | 0 | 0 | 0 | 0 | 0 | 0 | 0 | 0 | 0 | 0 | 0 | 0 | 0 | 0 | 0 | 0 | 0 | 0 | 0 | 0 | 0 | 0 | 0 | 0 | 0 | 0 | 0 | 0 | 0 | 0 | 0 | 0 | 0 | 0 | 0 | 0 | 0
9.27 |  | 10 | 10.5 | 11 | 11.5 | 12 | 12.5 | 13 | 13.5 | 14 | 14.5 | 15 | 15.5 | 16 | 16.5 | 17 | 17.5 | 18 | 18.5 | 19 | 19.5 | 20 | 20.5 | 21 | 21.5 | 22 | 22.5 | 23 | 23.5 | 24 | 24.5 | 25 | 25.5 | 26 | 26.5 | 27 | 27.5 | 28 | 28.5 | 29 | 29.5 | 30 | 30.5 | 31 | 31.5 | 32 | 32.5 | 33 | 33.5 | 34 | 34.5 | 35 | 35.5 | 36 | 36.5 | 37 | 37.5 | 38 | 38.5 | 0 | 0 | 0 | 0 | 0 | 0 | 0 | 0 | 0 | 0 | 0 | 0 | 0 | 0 | 0 | 0 | 0 | 0 | 0 | 0 | 0 | 0 | 0 | 0 | 0 | 0 | 0 | 0 | 0 | 0 | 0 | 0 | 0 | 0 | 0 | 0 | 0 | 0 | 0 | 0 | 0 | 0 | 0
9.28 |  | 10 | 10.5 | 11 | 11.5 | 12 | 12.5 | 13 | 13.5 | 14 | 14.5 | 15 | 15.5 | 16 | 16.5 | 17 | 17.5 | 18 | 18.5 | 19 | 19.5 | 20 | 20.5 | 21 | 21.5 | 22 | 22.5 | 23 | 23.5 | 24 | 24.5 | 25 | 25.5 | 26 | 26.5 | 27 | 27.5 | 28 | 28.5 | 29 | 29.5 | 30 | 30.5 | 31 | 31.5 | 32 | 32.5 | 33 | 33.5 | 34 | 34.5 | 35 | 35.5 | 36 | 36.5 | 37 | 37.5 | 38 | 38.5 | 0 | 0 | 0 | 0 | 0 | 0 | 0 | 0 | 0 | 0 | 0 | 0 | 0 | 0 | 0 | 0 | 0 | 0 | 0 | 0 | 0 | 0 | 0 | 0 | 0 | 0 | 0 | 0 | 0 | 0 | 0 | 0 | 0 | 0 | 0 | 0 | 0 | 0 | 0 | 0 | 0 | 0 | 0
9.29 |  | 10 | 10.5 | 11 | 11.5 | 12 | 12.5 | 13 | 13.5 | 14 | 14.5 | 15 | 15.5 | 16 | 16.5 | 17 | 17.5 | 18 | 18.5 | 19 | 19.5 | 20 | 20.5 | 21 | 21.5 | 22 | 22.5 | 23 | 23.5 | 24 | 24.5 | 25 | 25.5 | 26 | 26.5 | 27 | 27.5 | 28 | 28.5 | 29 | 29.5 | 30 | 30.5 | 31 | 31.5 | 32 | 32.5 | 33 | 33.5 | 34 | 34.5 | 35 | 35.5 | 36 | 36.5 | 37 | 37.5 | 38 | 38.5 | 0 | 0 | 0 | 0 | 0 | 0 | 0 | 0 | 0 | 0 | 0 | 0 | 0 | 0 | 0 | 0 | 0 | 0 | 0 | 0 | 0 | 0 | 0 | 0 | 0 | 0 | 0 | 0 | 0 | 0 | 0 | 0 | 0 | 0 | 0 | 0 | 0 | 0 | 0 | 0 | 0 | 0 | 0
9.3 |  | 10 | 10.5 | 11 | 11.5 | 12 | 12.5 | 13 | 13.5 | 14 | 14.5 | 15 | 15.5 | 16 | 16.5 | 17 | 17.5 | 18 | 18.5 | 19 | 19.5 | 20 | 20.5 | 21 | 21.5 | 22 | 22.5 | 23 | 23.5 | 24 | 24.5 | 25 | 25.5 | 26 | 26.5 | 27 | 27.5 | 28 | 28.5 | 29 | 29.5 | 30 | 30.5 | 31 | 31.5 | 32 | 32.5 | 33 | 33.5 | 34 | 34.5 | 35 | 35.5 | 36 | 36.5 | 37 | 37.5 | 38 | 38.5 | 0 | 0 | 0 | 0 | 0 | 0 | 0 | 0 | 0 | 0 | 0 | 0 | 0 | 0 | 0 | 0 | 0 | 0 | 0 | 0 | 0 | 0 | 0 | 0 | 0 | 0 | 0 | 0 | 0 | 0 | 0 | 0 | 0 | 0 | 0 | 0 | 0 | 0 | 0 | 0 | 0 | 0 | 0
9.31 |  | 10 | 10.5 | 11 | 11.5 | 12 | 12.5 | 13 | 13.5 | 14 | 14.5 | 15 | 15.5 | 16 | 16.5 | 17 | 17.5 | 18 | 18.5 | 19 | 19.5 | 20 | 20.5 | 21 | 21.5 | 22 | 22.5 | 23 | 23.5 | 24 | 24.5 | 25 | 25.5 | 26 | 26.5 | 27 | 27.5 | 28 | 28.5 | 29 | 29.5 | 30 | 30.5 | 31 | 31.5 | 32 | 32.5 | 33 | 33.5 | 34 | 34.5 | 35 | 35.5 | 36 | 36.5 | 37 | 37.5 | 38 | 38.5 | 0 | 0 | 0 | 0 | 0 | 0 | 0 | 0 | 0 | 0 | 0 | 0 | 0 | 0 | 0 | 0 | 0 | 0 | 0 | 0 | 0 | 0 | 0 | 0 | 0 | 0 | 0 | 0 | 0 | 0 | 0 | 0 | 0 | 0 | 0 | 0 | 0 | 0 | 0 | 0 | 0 | 0 | 0
9.32 |  | 10 | 10.5 | 11 | 11.5 | 12 | 12.5 | 13 | 13.5 | 14 | 14.5 | 15 | 15.5 | 16 | 16.5 | 17 | 17.5 | 18 | 18.5 | 19 | 19.5 | 20 | 20.5 | 21 | 21.5 | 22 | 22.5 | 23 | 23.5 | 24 | 24.5 | 25 | 25.5 | 26 | 26.5 | 27 | 27.5 | 28 | 28.5 | 29 | 29.5 | 30 | 30.5 | 31 | 31.5 | 32 | 32.5 | 33 | 33.5 | 34 | 34.5 | 35 | 35.5 | 36 | 36.5 | 37 | 37.5 | 38 | 38.5 | 0 | 0 | 0 | 0 | 0 | 0 | 0 | 0 | 0 | 0 | 0 | 0 | 0 | 0 | 0 | 0 | 0 | 0 | 0 | 0 | 0 | 0 | 0 | 0 | 0 | 0 | 0 | 0 | 0 | 0 | 0 | 0 | 0 | 0 | 0 | 0 | 0 | 0 | 0 | 0 | 0 | 0 | 0
9.33 |  | 10 | 10.5 | 11 | 11.5 | 12 | 12.5 | 13 | 13.5 | 14 | 14.5 | 15 | 15.5 | 16 | 16.5 | 17 | 17.5 | 18 | 18.5 | 19 | 19.5 | 20 | 20.5 | 21 | 21.5 | 22 | 22.5 | 23 | 23.5 | 24 | 24.5 | 25 | 25.5 | 26 | 26.5 | 27 | 27.5 | 28 | 28.5 | 29 | 29.5 | 30 | 30.5 | 31 | 31.5 | 32 | 32.5 | 33 | 33.5 | 34 | 34.5 | 35 | 35.5 | 36 | 36.5 | 37 | 37.5 | 38 | 38.5 | 0 | 0 | 0 | 0 | 0 | 0 | 0 | 0 | 0 | 0 | 0 | 0 | 0 | 0 | 0 | 0 | 0 | 0 | 0 | 0 | 0 | 0 | 0 | 0 | 0 | 0 | 0 | 0 | 0 | 0 | 0 | 0 | 0 | 0 | 0 | 0 | 0 | 0 | 0 | 0 | 0 | 0 | 0
9.34 |  | 10 | 10.5 | 11 | 11.5 | 12 | 12.5 | 13 | 13.5 | 14 | 14.5 | 15 | 15.5 | 16 | 16.5 | 17 | 17.5 | 18 | 18.5 | 19 | 19.5 | 20 | 20.5 | 21 | 21.5 | 22 | 22.5 | 23 | 23.5 | 24 | 24.5 | 25 | 25.5 | 26 | 26.5 | 27 | 27.5 | 28 | 28.5 | 29 | 29.5 | 30 | 30.5 | 31 | 31.5 | 32 | 32.5 | 33 | 33.5 | 34 | 34.5 | 35 | 35.5 | 36 | 36.5 | 37 | 37.5 | 38 | 38.5 | 0 | 0 | 0 | 0 | 0 | 0 | 0 | 0 | 0 | 0 | 0 | 0 | 0 | 0 | 0 | 0 | 0 | 0 | 0 | 0 | 0 | 0 | 0 | 0 | 0 | 0 | 0 | 0 | 0 | 0 | 0 | 0 | 0 | 0 | 0 | 0 | 0 | 0 | 0 | 0 | 0 | 0 | 0
9.35 |  | 10 | 10.5 | 11 | 11.5 | 12 | 12.5 | 13 | 13.5 | 14 | 14.5 | 15 | 15.5 | 16 | 16.5 | 17 | 17.5 | 18 | 18.5 | 19 | 19.5 | 20 | 20.5 | 21 | 21.5 | 22 | 22.5 | 23 | 23.5 | 24 | 24.5 | 25 | 25.5 | 26 | 26.5 | 27 | 27.5 | 28 | 28.5 | 29 | 29.5 | 30 | 30.5 | 31 | 31.5 | 32 | 32.5 | 33 | 33.5 | 34 | 34.5 | 35 | 35.5 | 36 | 36.5 | 37 | 37.5 | 38 | 38.5 | 0 | 0 | 0 | 0 | 0 | 0 | 0 | 0 | 0 | 0 | 0 | 0 | 0 | 0 | 0 | 0 | 0 | 0 | 0 | 0 | 0 | 0 | 0 | 0 | 0 | 0 | 0 | 0 | 0 | 0 | 0 | 0 | 0 | 0 | 0 | 0 | 0 | 0 | 0 | 0 | 0 | 0 | 0
9.36 |  | 10 | 10.5 | 11 | 11.5 | 12 | 12.5 | 13 | 13.5 | 14 | 14.5 | 15 | 15.5 | 16 | 16.5 | 17 | 17.5 | 18 | 18.5 | 19 | 19.5 | 20 | 20.5 | 21 | 21.5 | 22 | 22.5 | 23 | 23.5 | 24 | 24.5 | 25 | 25.5 | 26 | 26.5 | 27 | 27.5 | 28 | 28.5 | 29 | 29.5 | 30 | 30.5 | 31 | 31.5 | 32 | 32.5 | 33 | 33.5 | 34 | 34.5 | 35 | 35.5 | 36 | 36.5 | 37 | 37.5 | 38 | 38.5 | 0 | 0 | 0 | 0 | 0 | 0 | 0 | 0 | 0 | 0 | 0 | 0 | 0 | 0 | 0 | 0 | 0 | 0 | 0 | 0 | 0 | 0 | 0 | 0 | 0 | 0 | 0 | 0 | 0 | 0 | 0 | 0 | 0 | 0 | 0 | 0 | 0 | 0 | 0 | 0 | 0 | 0 | 0
9.37 |  | 10 | 10.5 | 11 | 11.5 | 12 | 12.5 | 13 | 13.5 | 14 | 14.5 | 15 | 15.5 | 16 | 16.5 | 17 | 17.5 | 18 | 18.5 | 19 | 19.5 | 20 | 20.5 | 21 | 21.5 | 22 | 22.5 | 23 | 23.5 | 24 | 24.5 | 25 | 25.5 | 26 | 26.5 | 27 | 27.5 | 28 | 28.5 | 29 | 29.5 | 30 | 30.5 | 31 | 31.5 | 32 | 32.5 | 33 | 33.5 | 34 | 34.5 | 35 | 35.5 | 36 | 36.5 | 37 | 37.5 | 38 | 38.5 | 0 | 0 | 0 | 0 | 0 | 0 | 0 | 0 | 0 | 0 | 0 | 0 | 0 | 0 | 0 | 0 | 0 | 0 | 0 | 0 | 0 | 0 | 0 | 0 | 0 | 0 | 0 | 0 | 0 | 0 | 0 | 0 | 0 | 0 | 0 | 0 | 0 | 0 | 0 | 0 | 0 | 0 | 0
9.38 |  | 10 | 10.5 | 11 | 11.5 | 12 | 12.5 | 13 | 13.5 | 14 | 14.5 | 15 | 15.5 | 16 | 16.5 | 17 | 17.5 | 18 | 18.5 | 19 | 19.5 | 20 | 20.5 | 21 | 21.5 | 22 | 22.5 | 23 | 23.5 | 24 | 24.5 | 25 | 25.5 | 26 | 26.5 | 27 | 27.5 | 28 | 28.5 | 29 | 29.5 | 30 | 30.5 | 31 | 31.5 | 32 | 32.5 | 33 | 33.5 | 34 | 34.5 | 35 | 35.5 | 36 | 36.5 | 37 | 37.5 | 38 | 38.5 | 0 | 0 | 0 | 0 | 0 | 0 | 0 | 0 | 0 | 0 | 0 | 0 | 0 | 0 | 0 | 0 | 0 | 0 | 0 | 0 | 0 | 0 | 0 | 0 | 0 | 0 | 0 | 0 | 0 | 0 | 0 | 0 | 0 | 0 | 0 | 0 | 0 | 0 | 0 | 0 | 0 | 0 | 0
9.39 |  | 10 | 10.5 | 11 | 11.5 | 12 | 12.5 | 13 | 13.5 | 14 | 14.5 | 15 | 15.5 | 16 | 16.5 | 17 | 17.5 | 18 | 18.5 | 19 | 19.5 | 20 | 20.5 | 21 | 21.5 | 22 | 22.5 | 23 | 23.5 | 24 | 24.5 | 25 | 25.5 | 26 | 26.5 | 27 | 27.5 | 28 | 28.5 | 29 | 29.5 | 30 | 30.5 | 31 | 31.5 | 32 | 32.5 | 33 | 33.5 | 34 | 34.5 | 35 | 35.5 | 36 | 36.5 | 37 | 37.5 | 38 | 38.5 | 0 | 0 | 0 | 0 | 0 | 0 | 0 | 0 | 0 | 0 | 0 | 0 | 0 | 0 | 0 | 0 | 0 | 0 | 0 | 0 | 0 | 0 | 0 | 0 | 0 | 0 | 0 | 0 | 0 | 0 | 0 | 0 | 0 | 0 | 0 | 0 | 0 | 0 | 0 | 0 | 0 | 0 | 0
9.4 |  | 10 | 10.5 | 11 | 11.5 | 12 | 12.5 | 13 | 13.5 | 14 | 14.5 | 15 | 15.5 | 16 | 16.5 | 17 | 17.5 | 18 | 18.5 | 19 | 19.5 | 20 | 20.5 | 21 | 21.5 | 22 | 22.5 | 23 | 23.5 | 24 | 24.5 | 25 | 25.5 | 26 | 26.5 | 27 | 27.5 | 28 | 28.5 | 29 | 29.5 | 30 | 30.5 | 31 | 31.5 | 32 | 32.5 | 33 | 33.5 | 34 | 34.5 | 35 | 35.5 | 36 | 36.5 | 37 | 37.5 | 38 | 38.5 | 0 | 0 | 0 | 0 | 0 | 0 | 0 | 0 | 0 | 0 | 0 | 0 | 0 | 0 | 0 | 0 | 0 | 0 | 0 | 0 | 0 | 0 | 0 | 0 | 0 | 0 | 0 | 0 | 0 | 0 | 0 | 0 | 0 | 0 | 0 | 0 | 0 | 0 | 0 | 0 | 0 | 0 | 0
9.41 |  | 10 | 10.5 | 11 | 11.5 | 12 | 12.5 | 13 | 13.5 | 14 | 14.5 | 15 | 15.5 | 16 | 16.5 | 17 | 17.5 | 18 | 18.5 | 19 | 19.5 | 20 | 20.5 | 21 | 21.5 | 22 | 22.5 | 23 | 23.5 | 24 | 24.5 | 25 | 25.5 | 26 | 26.5 | 27 | 27.5 | 28 | 28.5 | 29 | 29.5 | 30 | 30.5 | 31 | 31.5 | 32 | 32.5 | 33 | 33.5 | 34 | 34.5 | 35 | 35.5 | 36 | 36.5 | 37 | 37.5 | 38 | 38.5 | 0 | 0 | 0 | 0 | 0 | 0 | 0 | 0 | 0 | 0 | 0 | 0 | 0 | 0 | 0 | 0 | 0 | 0 | 0 | 0 | 0 | 0 | 0 | 0 | 0 | 0 | 0 | 0 | 0 | 0 | 0 | 0 | 0 | 0 | 0 | 0 | 0 | 0 | 0 | 0 | 0 | 0 | 0
9.42 |  | 10 | 10.5 | 11 | 11.5 | 12 | 12.5 | 13 | 13.5 | 14 | 14.5 | 15 | 15.5 | 16 | 16.5 | 17 | 17.5 | 18 | 18.5 | 19 | 19.5 | 20 | 20.5 | 21 | 21.5 | 22 | 22.5 | 23 | 23.5 | 24 | 24.5 | 25 | 25.5 | 26 | 26.5 | 27 | 27.5 | 28 | 28.5 | 29 | 29.5 | 30 | 30.5 | 31 | 31.5 | 32 | 32.5 | 33 | 33.5 | 34 | 34.5 | 35 | 35.5 | 36 | 36.5 | 37 | 37.5 | 38 | 38.5 | 0 | 0 | 0 | 0 | 0 | 0 | 0 | 0 | 0 | 0 | 0 | 0 | 0 | 0 | 0 | 0 | 0 | 0 | 0 | 0 | 0 | 0 | 0 | 0 | 0 | 0 | 0 | 0 | 0 | 0 | 0 | 0 | 0 | 0 | 0 | 0 | 0 | 0 | 0 | 0 | 0 | 0 | 0
9.43 |  | 10 | 10.5 | 11 | 11.5 | 12 | 12.5 | 13 | 13.5 | 14 | 14.5 | 15 | 15.5 | 16 | 16.5 | 17 | 17.5 | 18 | 18.5 | 19 | 19.5 | 20 | 20.5 | 21 | 21.5 | 22 | 22.5 | 23 | 23.5 | 24 | 24.5 | 25 | 25.5 | 26 | 26.5 | 27 | 27.5 | 28 | 28.5 | 29 | 29.5 | 30 | 30.5 | 31 | 31.5 | 32 | 32.5 | 33 | 33.5 | 34 | 34.5 | 35 | 35.5 | 36 | 36.5 | 37 | 37.5 | 38 | 38.5 | 0 | 0 | 0 | 0 | 0 | 0 | 0 | 0 | 0 | 0 | 0 | 0 | 0 | 0 | 0 | 0 | 0 | 0 | 0 | 0 | 0 | 0 | 0 | 0 | 0 | 0 | 0 | 0 | 0 | 0 | 0 | 0 | 0 | 0 | 0 | 0 | 0 | 0 | 0 | 0 | 0 | 0 | 0
9.44 |  | 10 | 10.5 | 11 | 11.5 | 12 | 12.5 | 13 | 13.5 | 14 | 14.5 | 15 | 15.5 | 16 | 16.5 | 17 | 17.5 | 18 | 18.5 | 19 | 19.5 | 20 | 20.5 | 21 | 21.5 | 22 | 22.5 | 23 | 23.5 | 24 | 24.5 | 25 | 25.5 | 26 | 26.5 | 27 | 27.5 | 28 | 28.5 | 29 | 29.5 | 30 | 30.5 | 31 | 31.5 | 32 | 32.5 | 33 | 33.5 | 34 | 34.5 | 35 | 35.5 | 36 | 36.5 | 37 | 37.5 | 38 | 38.5 | 0 | 0 | 0 | 0 | 0 | 0 | 0 | 0 | 0 | 0 | 0 | 0 | 0 | 0 | 0 | 0 | 0 | 0 | 0 | 0 | 0 | 0 | 0 | 0 | 0 | 0 | 0 | 0 | 0 | 0 | 0 | 0 | 0 | 0 | 0 | 0 | 0 | 0 | 0 | 0 | 0 | 0 | 0
9.45 |  | 10 | 10.5 | 11 | 11.5 | 12 | 12.5 | 13 | 13.5 | 14 | 14.5 | 15 | 15.5 | 16 | 16.5 | 17 | 17.5 | 18 | 18.5 | 19 | 19.5 | 20 | 20.5 | 21 | 21.5 | 22 | 22.5 | 23 | 23.5 | 24 | 24.5 | 25 | 25.5 | 26 | 26.5 | 27 | 27.5 | 28 | 28.5 | 29 | 29.5 | 30 | 30.5 | 31 | 31.5 | 32 | 32.5 | 33 | 33.5 | 34 | 34.5 | 35 | 35.5 | 36 | 36.5 | 37 | 37.5 | 38 | 38.5 | 0 | 0 | 0 | 0 | 0 | 0 | 0 | 0 | 0 | 0 | 0 | 0 | 0 | 0 | 0 | 0 | 0 | 0 | 0 | 0 | 0 | 0 | 0 | 0 | 0 | 0 | 0 | 0 | 0 | 0 | 0 | 0 | 0 | 0 | 0 | 0 | 0 | 0 | 0 | 0 | 0 | 0 | 0
9.46 |  | 10 | 10.5 | 11 | 11.5 | 12 | 12.5 | 13 | 13.5 | 14 | 14.5 | 15 | 15.5 | 16 | 16.5 | 17 | 17.5 | 18 | 18.5 | 19 | 19.5 | 20 | 20.5 | 21 | 21.5 | 22 | 22.5 | 23 | 23.5 | 24 | 24.5 | 25 | 25.5 | 26 | 26.5 | 27 | 27.5 | 28 | 28.5 | 29 | 29.5 | 30 | 30.5 | 31 | 31.5 | 32 | 32.5 | 33 | 33.5 | 34 | 34.5 | 35 | 35.5 | 36 | 36.5 | 37 | 37.5 | 38 | 38.5 | 0 | 0 | 0 | 0 | 0 | 0 | 0 | 0 | 0 | 0 | 0 | 0 | 0 | 0 | 0 | 0 | 0 | 0 | 0 | 0 | 0 | 0 | 0 | 0 | 0 | 0 | 0 | 0 | 0 | 0 | 0 | 0 | 0 | 0 | 0 | 0 | 0 | 0 | 0 | 0 | 0 | 0 | 0
9.47 |  | 10 | 10.5 | 11 | 11.5 | 12 | 12.5 | 13 | 13.5 | 14 | 14.5 | 15 | 15.5 | 16 | 16.5 | 17 | 17.5 | 18 | 18.5 | 19 | 19.5 | 20 | 20.5 | 21 | 21.5 | 22 | 22.5 | 23 | 23.5 | 24 | 24.5 | 25 | 25.5 | 26 | 26.5 | 27 | 27.5 | 28 | 28.5 | 29 | 29.5 | 30 | 30.5 | 31 | 31.5 | 32 | 32.5 | 33 | 33.5 | 34 | 34.5 | 35 | 35.5 | 36 | 36.5 | 37 | 37.5 | 38 | 38.5 | 0 | 0 | 0 | 0 | 0 | 0 | 0 | 0 | 0 | 0 | 0 | 0 | 0 | 0 | 0 | 0 | 0 | 0 | 0 | 0 | 0 | 0 | 0 | 0 | 0 | 0 | 0 | 0 | 0 | 0 | 0 | 0 | 0 | 0 | 0 | 0 | 0 | 0 | 0 | 0 | 0 | 0 | 0
9.48 |  | 10 | 10.5 | 11 | 11.5 | 12 | 12.5 | 13 | 13.5 | 14 | 14.5 | 15 | 15.5 | 16 | 16.5 | 17 | 17.5 | 18 | 18.5 | 19 | 19.5 | 20 | 20.5 | 21 | 21.5 | 22 | 22.5 | 23 | 23.5 | 24 | 24.5 | 25 | 25.5 | 26 | 26.5 | 27 | 27.5 | 28 | 28.5 | 29 | 29.5 | 30 | 30.5 | 31 | 31.5 | 32 | 32.5 | 33 | 33.5 | 34 | 34.5 | 35 | 35.5 | 36 | 36.5 | 37 | 37.5 | 38 | 38.5 | 0 | 0 | 0 | 0 | 0 | 0 | 0 | 0 | 0 | 0 | 0 | 0 | 0 | 0 | 0 | 0 | 0 | 0 | 0 | 0 | 0 | 0 | 0 | 0 | 0 | 0 | 0 | 0 | 0 | 0 | 0 | 0 | 0 | 0 | 0 | 0 | 0 | 0 | 0 | 0 | 0 | 0 | 0
9.49 |  | 10 | 10.5 | 11 | 11.5 | 12 | 12.5 | 13 | 13.5 | 14 | 14.5 | 15 | 15.5 | 16 | 16.5 | 17 | 17.5 | 18 | 18.5 | 19 | 19.5 | 20 | 20.5 | 21 | 21.5 | 22 | 22.5 | 23 | 23.5 | 24 | 24.5 | 25 | 25.5 | 26 | 26.5 | 27 | 27.5 | 28 | 28.5 | 29 | 29.5 | 30 | 30.5 | 31 | 31.5 | 32 | 32.5 | 33 | 33.5 | 34 | 34.5 | 35 | 35.5 | 36 | 36.5 | 37 | 37.5 | 38 | 38.5 | 0 | 0 | 0 | 0 | 0 | 0 | 0 | 0 | 0 | 0 | 0 | 0 | 0 | 0 | 0 | 0 | 0 | 0 | 0 | 0 | 0 | 0 | 0 | 0 | 0 | 0 | 0 | 0 | 0 | 0 | 0 | 0 | 0 | 0 | 0 | 0 | 0 | 0 | 0 | 0 | 0 | 0 | 0
9.5 |  | 10 | 10.5 | 11 | 11.5 | 12 | 12.5 | 13 | 13.5 | 14 | 14.5 | 15 | 15.5 | 16 | 16.5 | 17 | 17.5 | 18 | 18.5 | 19 | 19.5 | 20 | 20.5 | 21 | 21.5 | 22 | 22.5 | 23 | 23.5 | 24 | 24.5 | 25 | 25.5 | 26 | 26.5 | 27 | 27.5 | 28 | 28.5 | 29 | 29.5 | 30 | 30.5 | 31 | 31.5 | 32 | 32.5 | 33 | 33.5 | 34 | 34.5 | 35 | 35.5 | 36 | 36.5 | 37 | 37.5 | 38 | 38.5 | 0 | 0 | 0 | 0 | 0 | 0 | 0 | 0 | 0 | 0 | 0 | 0 | 0 | 0 | 0 | 0 | 0 | 0 | 0 | 0 | 0 | 0 | 0 | 0 | 0 | 0 | 0 | 0 | 0 | 0 | 0 | 0 | 0 | 0 | 0 | 0 | 0 | 0 | 0 | 0 | 0 | 0 | 0
9.51 |  | 10 | 10.5 | 11 | 11.5 | 12 | 12.5 | 13 | 13.5 | 14 | 14.5 | 15 | 15.5 | 16 | 16.5 | 17 | 17.5 | 18 | 18.5 | 19 | 19.5 | 20 | 20.5 | 21 | 21.5 | 22 | 22.5 | 23 | 23.5 | 24 | 24.5 | 25 | 25.5 | 26 | 26.5 | 27 | 27.5 | 28 | 28.5 | 29 | 29.5 | 30 | 30.5 | 31 | 31.5 | 32 | 32.5 | 33 | 33.5 | 34 | 34.5 | 35 | 35.5 | 36 | 36.5 | 37 | 37.5 | 38 | 38.5 | 0 | 0 | 0 | 0 | 0 | 0 | 0 | 0 | 0 | 0 | 0 | 0 | 0 | 0 | 0 | 0 | 0 | 0 | 0 | 0 | 0 | 0 | 0 | 0 | 0 | 0 | 0 | 0 | 0 | 0 | 0 | 0 | 0 | 0 | 0 | 0 | 0 | 0 | 0 | 0 | 0 | 0 | 0
9.52 |  | 10 | 10.5 | 11 | 11.5 | 12 | 12.5 | 13 | 13.5 | 14 | 14.5 | 15 | 15.5 | 16 | 16.5 | 17 | 17.5 | 18 | 18.5 | 19 | 19.5 | 20 | 20.5 | 21 | 21.5 | 22 | 22.5 | 23 | 23.5 | 24 | 24.5 | 25 | 25.5 | 26 | 26.5 | 27 | 27.5 | 28 | 28.5 | 29 | 29.5 | 30 | 30.5 | 31 | 31.5 | 32 | 32.5 | 33 | 33.5 | 34 | 34.5 | 35 | 35.5 | 36 | 36.5 | 37 | 37.5 | 38 | 38.5 | 0 | 0 | 0 | 0 | 0 | 0 | 0 | 0 | 0 | 0 | 0 | 0 | 0 | 0 | 0 | 0 | 0 | 0 | 0 | 0 | 0 | 0 | 0 | 0 | 0 | 0 | 0 | 0 | 0 | 0 | 0 | 0 | 0 | 0 | 0 | 0 | 0 | 0 | 0 | 0 | 0 | 0 | 0
9.53 |  | 10 | 10.5 | 11 | 11.5 | 12 | 12.5 | 13 | 13.5 | 14 | 14.5 | 15 | 15.5 | 16 | 16.5 | 17 | 17.5 | 18 | 18.5 | 19 | 19.5 | 20 | 20.5 | 21 | 21.5 | 22 | 22.5 | 23 | 23.5 | 24 | 24.5 | 25 | 25.5 | 26 | 26.5 | 27 | 27.5 | 28 | 28.5 | 29 | 29.5 | 30 | 30.5 | 31 | 31.5 | 32 | 32.5 | 33 | 33.5 | 34 | 34.5 | 35 | 35.5 | 36 | 36.5 | 37 | 37.5 | 38 | 38.5 | 0 | 0 | 0 | 0 | 0 | 0 | 0 | 0 | 0 | 0 | 0 | 0 | 0 | 0 | 0 | 0 | 0 | 0 | 0 | 0 | 0 | 0 | 0 | 0 | 0 | 0 | 0 | 0 | 0 | 0 | 0 | 0 | 0 | 0 | 0 | 0 | 0 | 0 | 0 | 0 | 0 | 0 | 0
9.54 |  | 10 | 10.5 | 11 | 11.5 | 12 | 12.5 | 13 | 13.5 | 14 | 14.5 | 15 | 15.5 | 16 | 16.5 | 17 | 17.5 | 18 | 18.5 | 19 | 19.5 | 20 | 20.5 | 21 | 21.5 | 22 | 22.5 | 23 | 23.5 | 24 | 24.5 | 25 | 25.5 | 26 | 26.5 | 27 | 27.5 | 28 | 28.5 | 29 | 29.5 | 30 | 30.5 | 31 | 31.5 | 32 | 32.5 | 33 | 33.5 | 34 | 34.5 | 35 | 35.5 | 36 | 36.5 | 37 | 37.5 | 38 | 38.5 | 0 | 0 | 0 | 0 | 0 | 0 | 0 | 0 | 0 | 0 | 0 | 0 | 0 | 0 | 0 | 0 | 0 | 0 | 0 | 0 | 0 | 0 | 0 | 0 | 0 | 0 | 0 | 0 | 0 | 0 | 0 | 0 | 0 | 0 | 0 | 0 | 0 | 0 | 0 | 0 | 0 | 0 | 0
9.55 |  | 10 | 10.5 | 11 | 11.5 | 12 | 12.5 | 13 | 13.5 | 14 | 14.5 | 15 | 15.5 | 16 | 16.5 | 17 | 17.5 | 18 | 18.5 | 19 | 19.5 | 20 | 20.5 | 21 | 21.5 | 22 | 22.5 | 23 | 23.5 | 24 | 24.5 | 25 | 25.5 | 26 | 26.5 | 27 | 27.5 | 28 | 28.5 | 29 | 29.5 | 30 | 30.5 | 31 | 31.5 | 32 | 32.5 | 33 | 33.5 | 34 | 34.5 | 35 | 35.5 | 36 | 36.5 | 37 | 37.5 | 38 | 38.5 | 0 | 0 | 0 | 0 | 0 | 0 | 0 | 0 | 0 | 0 | 0 | 0 | 0 | 0 | 0 | 0 | 0 | 0 | 0 | 0 | 0 | 0 | 0 | 0 | 0 | 0 | 0 | 0 | 0 | 0 | 0 | 0 | 0 | 0 | 0 | 0 | 0 | 0 | 0 | 0 | 0 | 0 | 0
9.56 |  | 10 | 10.5 | 11 | 11.5 | 12 | 12.5 | 13 | 13.5 | 14 | 14.5 | 15 | 15.5 | 16 | 16.5 | 17 | 17.5 | 18 | 18.5 | 19 | 19.5 | 20 | 20.5 | 21 | 21.5 | 22 | 22.5 | 23 | 23.5 | 24 | 24.5 | 25 | 25.5 | 26 | 26.5 | 27 | 27.5 | 28 | 28.5 | 29 | 29.5 | 30 | 30.5 | 31 | 31.5 | 32 | 32.5 | 33 | 33.5 | 34 | 34.5 | 35 | 35.5 | 36 | 36.5 | 37 | 37.5 | 38 | 38.5 | 0 | 0 | 0 | 0 | 0 | 0 | 0 | 0 | 0 | 0 | 0 | 0 | 0 | 0 | 0 | 0 | 0 | 0 | 0 | 0 | 0 | 0 | 0 | 0 | 0 | 0 | 0 | 0 | 0 | 0 | 0 | 0 | 0 | 0 | 0 | 0 | 0 | 0 | 0 | 0 | 0 | 0 | 0
9.57 |  | 10 | 10.5 | 11 | 11.5 | 12 | 12.5 | 13 | 13.5 | 14 | 14.5 | 15 | 15.5 | 16 | 16.5 | 17 | 17.5 | 18 | 18.5 | 19 | 19.5 | 20 | 20.5 | 21 | 21.5 | 22 | 22.5 | 23 | 23.5 | 24 | 24.5 | 25 | 25.5 | 26 | 26.5 | 27 | 27.5 | 28 | 28.5 | 29 | 29.5 | 30 | 30.5 | 31 | 31.5 | 32 | 32.5 | 33 | 33.5 | 34 | 34.5 | 35 | 35.5 | 36 | 36.5 | 37 | 37.5 | 38 | 38.5 | 0 | 0 | 0 | 0 | 0 | 0 | 0 | 0 | 0 | 0 | 0 | 0 | 0 | 0 | 0 | 0 | 0 | 0 | 0 | 0 | 0 | 0 | 0 | 0 | 0 | 0 | 0 | 0 | 0 | 0 | 0 | 0 | 0 | 0 | 0 | 0 | 0 | 0 | 0 | 0 | 0 | 0 | 0
9.58 |  | 10 | 10.5 | 11 | 11.5 | 12 | 12.5 | 13 | 13.5 | 14 | 14.5 | 15 | 15.5 | 16 | 16.5 | 17 | 17.5 | 18 | 18.5 | 19 | 19.5 | 20 | 20.5 | 21 | 21.5 | 22 | 22.5 | 23 | 23.5 | 24 | 24.5 | 25 | 25.5 | 26 | 26.5 | 27 | 27.5 | 28 | 28.5 | 29 | 29.5 | 30 | 30.5 | 31 | 31.5 | 32 | 32.5 | 33 | 33.5 | 34 | 34.5 | 35 | 35.5 | 36 | 36.5 | 37 | 37.5 | 38 | 38.5 | 0 | 0 | 0 | 0 | 0 | 0 | 0 | 0 | 0 | 0 | 0 | 0 | 0 | 0 | 0 | 0 | 0 | 0 | 0 | 0 | 0 | 0 | 0 | 0 | 0 | 0 | 0 | 0 | 0 | 0 | 0 | 0 | 0 | 0 | 0 | 0 | 0 | 0 | 0 | 0 | 0 | 0 | 0
9.59 |  | 10 | 10.5 | 11 | 11.5 | 12 | 12.5 | 13 | 13.5 | 14 | 14.5 | 15 | 15.5 | 16 | 16.5 | 17 | 17.5 | 18 | 18.5 | 19 | 19.5 | 20 | 20.5 | 21 | 21.5 | 22 | 22.5 | 23 | 23.5 | 24 | 24.5 | 25 | 25.5 | 26 | 26.5 | 27 | 27.5 | 28 | 28.5 | 29 | 29.5 | 30 | 30.5 | 31 | 31.5 | 32 | 32.5 | 33 | 33.5 | 34 | 34.5 | 35 | 35.5 | 36 | 36.5 | 37 | 37.5 | 38 | 38.5 | 0 | 0 | 0 | 0 | 0 | 0 | 0 | 0 | 0 | 0 | 0 | 0 | 0 | 0 | 0 | 0 | 0 | 0 | 0 | 0 | 0 | 0 | 0 | 0 | 0 | 0 | 0 | 0 | 0 | 0 | 0 | 0 | 0 | 0 | 0 | 0 | 0 | 0 | 0 | 0 | 0 | 0 | 0
9.6 |  | 10 | 10.5 | 11 | 11.5 | 12 | 12.5 | 13 | 13.5 | 14 | 14.5 | 15 | 15.5 | 16 | 16.5 | 17 | 17.5 | 18 | 18.5 | 19 | 19.5 | 20 | 20.5 | 21 | 21.5 | 22 | 22.5 | 23 | 23.5 | 24 | 24.5 | 25 | 25.5 | 26 | 26.5 | 27 | 27.5 | 28 | 28.5 | 29 | 29.5 | 30 | 30.5 | 31 | 31.5 | 32 | 32.5 | 33 | 33.5 | 34 | 34.5 | 35 | 35.5 | 36 | 36.5 | 37 | 37.5 | 38 | 38.5 | 0 | 0 | 0 | 0 | 0 | 0 | 0 | 0 | 0 | 0 | 0 | 0 | 0 | 0 | 0 | 0 | 0 | 0 | 0 | 0 | 0 | 0 | 0 | 0 | 0 | 0 | 0 | 0 | 0 | 0 | 0 | 0 | 0 | 0 | 0 | 0 | 0 | 0 | 0 | 0 | 0 | 0 | 0
9.61 |  | 10 | 10.5 | 11 | 11.5 | 12 | 12.5 | 13 | 13.5 | 14 | 14.5 | 15 | 15.5 | 16 | 16.5 | 17 | 17.5 | 18 | 18.5 | 19 | 19.5 | 20 | 20.5 | 21 | 21.5 | 22 | 22.5 | 23 | 23.5 | 24 | 24.5 | 25 | 25.5 | 26 | 26.5 | 27 | 27.5 | 28 | 28.5 | 29 | 29.5 | 30 | 30.5 | 31 | 31.5 | 32 | 32.5 | 33 | 33.5 | 34 | 34.5 | 35 | 35.5 | 36 | 36.5 | 37 | 37.5 | 38 | 38.5 | 0 | 0 | 0 | 0 | 0 | 0 | 0 | 0 | 0 | 0 | 0 | 0 | 0 | 0 | 0 | 0 | 0 | 0 | 0 | 0 | 0 | 0 | 0 | 0 | 0 | 0 | 0 | 0 | 0 | 0 | 0 | 0 | 0 | 0 | 0 | 0 | 0 | 0 | 0 | 0 | 0 | 0 | 0
9.62 |  | 10 | 10.5 | 11 | 11.5 | 12 | 12.5 | 13 | 13.5 | 14 | 14.5 | 15 | 15.5 | 16 | 16.5 | 17 | 17.5 | 18 | 18.5 | 19 | 19.5 | 20 | 20.5 | 21 | 21.5 | 22 | 22.5 | 23 | 23.5 | 24 | 24.5 | 25 | 25.5 | 26 | 26.5 | 27 | 27.5 | 28 | 28.5 | 29 | 29.5 | 30 | 30.5 | 31 | 31.5 | 32 | 32.5 | 33 | 33.5 | 34 | 34.5 | 35 | 35.5 | 36 | 36.5 | 37 | 37.5 | 38 | 38.5 | 0 | 0 | 0 | 0 | 0 | 0 | 0 | 0 | 0 | 0 | 0 | 0 | 0 | 0 | 0 | 0 | 0 | 0 | 0 | 0 | 0 | 0 | 0 | 0 | 0 | 0 | 0 | 0 | 0 | 0 | 0 | 0 | 0 | 0 | 0 | 0 | 0 | 0 | 0 | 0 | 0 | 0 | 0
9.63 |  | 10 | 10.5 | 11 | 11.5 | 12 | 12.5 | 13 | 13.5 | 14 | 14.5 | 15 | 15.5 | 16 | 16.5 | 17 | 17.5 | 18 | 18.5 | 19 | 19.5 | 20 | 20.5 | 21 | 21.5 | 22 | 22.5 | 23 | 23.5 | 24 | 24.5 | 25 | 25.5 | 26 | 26.5 | 27 | 27.5 | 28 | 28.5 | 29 | 29.5 | 30 | 30.5 | 31 | 31.5 | 32 | 32.5 | 33 | 33.5 | 34 | 34.5 | 35 | 35.5 | 36 | 36.5 | 37 | 37.5 | 38 | 38.5 | 0 | 0 | 0 | 0 | 0 | 0 | 0 | 0 | 0 | 0 | 0 | 0 | 0 | 0 | 0 | 0 | 0 | 0 | 0 | 0 | 0 | 0 | 0 | 0 | 0 | 0 | 0 | 0 | 0 | 0 | 0 | 0 | 0 | 0 | 0 | 0 | 0 | 0 | 0 | 0 | 0 | 0 | 0
9.64 |  | 10 | 10.5 | 11 | 11.5 | 12 | 12.5 | 13 | 13.5 | 14 | 14.5 | 15 | 15.5 | 16 | 16.5 | 17 | 17.5 | 18 | 18.5 | 19 | 19.5 | 20 | 20.5 | 21 | 21.5 | 22 | 22.5 | 23 | 23.5 | 24 | 24.5 | 25 | 25.5 | 26 | 26.5 | 27 | 27.5 | 28 | 28.5 | 29 | 29.5 | 30 | 30.5 | 31 | 31.5 | 32 | 32.5 | 33 | 33.5 | 34 | 34.5 | 35 | 35.5 | 36 | 36.5 | 37 | 37.5 | 38 | 38.5 | 0 | 0 | 0 | 0 | 0 | 0 | 0 | 0 | 0 | 0 | 0 | 0 | 0 | 0 | 0 | 0 | 0 | 0 | 0 | 0 | 0 | 0 | 0 | 0 | 0 | 0 | 0 | 0 | 0 | 0 | 0 | 0 | 0 | 0 | 0 | 0 | 0 | 0 | 0 | 0 | 0 | 0 | 0
9.65 |  | 10 | 10.5 | 11 | 11.5 | 12 | 12.5 | 13 | 13.5 | 14 | 14.5 | 15 | 15.5 | 16 | 16.5 | 17 | 17.5 | 18 | 18.5 | 19 | 19.5 | 20 | 20.5 | 21 | 21.5 | 22 | 22.5 | 23 | 23.5 | 24 | 24.5 | 25 | 25.5 | 26 | 26.5 | 27 | 27.5 | 28 | 28.5 | 29 | 29.5 | 30 | 30.5 | 31 | 31.5 | 32 | 32.5 | 33 | 33.5 | 34 | 34.5 | 35 | 35.5 | 36 | 36.5 | 37 | 37.5 | 38 | 38.5 | 0 | 0 | 0 | 0 | 0 | 0 | 0 | 0 | 0 | 0 | 0 | 0 | 0 | 0 | 0 | 0 | 0 | 0 | 0 | 0 | 0 | 0 | 0 | 0 | 0 | 0 | 0 | 0 | 0 | 0 | 0 | 0 | 0 | 0 | 0 | 0 | 0 | 0 | 0 | 0 | 0 | 0 | 0
9.66 |  | 10 | 10.5 | 11 | 11.5 | 12 | 12.5 | 13 | 13.5 | 14 | 14.5 | 15 | 15.5 | 16 | 16.5 | 17 | 17.5 | 18 | 18.5 | 19 | 19.5 | 20 | 20.5 | 21 | 21.5 | 22 | 22.5 | 23 | 23.5 | 24 | 24.5 | 25 | 25.5 | 26 | 26.5 | 27 | 27.5 | 28 | 28.5 | 29 | 29.5 | 30 | 30.5 | 31 | 31.5 | 32 | 32.5 | 33 | 33.5 | 34 | 34.5 | 35 | 35.5 | 36 | 36.5 | 37 | 37.5 | 38 | 38.5 | 0 | 0 | 0 | 0 | 0 | 0 | 0 | 0 | 0 | 0 | 0 | 0 | 0 | 0 | 0 | 0 | 0 | 0 | 0 | 0 | 0 | 0 | 0 | 0 | 0 | 0 | 0 | 0 | 0 | 0 | 0 | 0 | 0 | 0 | 0 | 0 | 0 | 0 | 0 | 0 | 0 | 0 | 0
9.67 |  | 10 | 10.5 | 11 | 11.5 | 12 | 12.5 | 13 | 13.5 | 14 | 14.5 | 15 | 15.5 | 16 | 16.5 | 17 | 17.5 | 18 | 18.5 | 19 | 19.5 | 20 | 20.5 | 21 | 21.5 | 22 | 22.5 | 23 | 23.5 | 24 | 24.5 | 25 | 25.5 | 26 | 26.5 | 27 | 27.5 | 28 | 28.5 | 29 | 29.5 | 30 | 30.5 | 31 | 31.5 | 32 | 32.5 | 33 | 33.5 | 34 | 34.5 | 35 | 35.5 | 36 | 36.5 | 37 | 37.5 | 38 | 38.5 | 0 | 0 | 0 | 0 | 0 | 0 | 0 | 0 | 0 | 0 | 0 | 0 | 0 | 0 | 0 | 0 | 0 | 0 | 0 | 0 | 0 | 0 | 0 | 0 | 0 | 0 | 0 | 0 | 0 | 0 | 0 | 0 | 0 | 0 | 0 | 0 | 0 | 0 | 0 | 0 | 0 | 0 | 0
9.68 |  | 10 | 10.5 | 11 | 11.5 | 12 | 12.5 | 13 | 13.5 | 14 | 14.5 | 15 | 15.5 | 16 | 16.5 | 17 | 17.5 | 18 | 18.5 | 19 | 19.5 | 20 | 20.5 | 21 | 21.5 | 22 | 22.5 | 23 | 23.5 | 24 | 24.5 | 25 | 25.5 | 26 | 26.5 | 27 | 27.5 | 28 | 28.5 | 29 | 29.5 | 30 | 30.5 | 31 | 31.5 | 32 | 32.5 | 33 | 33.5 | 34 | 34.5 | 35 | 35.5 | 36 | 36.5 | 37 | 37.5 | 38 | 38.5 | 0 | 0 | 0 | 0 | 0 | 0 | 0 | 0 | 0 | 0 | 0 | 0 | 0 | 0 | 0 | 0 | 0 | 0 | 0 | 0 | 0 | 0 | 0 | 0 | 0 | 0 | 0 | 0 | 0 | 0 | 0 | 0 | 0 | 0 | 0 | 0 | 0 | 0 | 0 | 0 | 0 | 0 | 0
9.69 |  | 10 | 10.5 | 11 | 11.5 | 12 | 12.5 | 13 | 13.5 | 14 | 14.5 | 15 | 15.5 | 16 | 16.5 | 17 | 17.5 | 18 | 18.5 | 19 | 19.5 | 20 | 20.5 | 21 | 21.5 | 22 | 22.5 | 23 | 23.5 | 24 | 24.5 | 25 | 25.5 | 26 | 26.5 | 27 | 27.5 | 28 | 28.5 | 29 | 29.5 | 30 | 30.5 | 31 | 31.5 | 32 | 32.5 | 33 | 33.5 | 34 | 34.5 | 35 | 35.5 | 36 | 36.5 | 37 | 37.5 | 38 | 38.5 | 0 | 0 | 0 | 0 | 0 | 0 | 0 | 0 | 0 | 0 | 0 | 0 | 0 | 0 | 0 | 0 | 0 | 0 | 0 | 0 | 0 | 0 | 0 | 0 | 0 | 0 | 0 | 0 | 0 | 0 | 0 | 0 | 0 | 0 | 0 | 0 | 0 | 0 | 0 | 0 | 0 | 0 | 0
9.7 |  | 10 | 10.5 | 11 | 11.5 | 12 | 12.5 | 13 | 13.5 | 14 | 14.5 | 15 | 15.5 | 16 | 16.5 | 17 | 17.5 | 18 | 18.5 | 19 | 19.5 | 20 | 20.5 | 21 | 21.5 | 22 | 22.5 | 23 | 23.5 | 24 | 24.5 | 25 | 25.5 | 26 | 26.5 | 27 | 27.5 | 28 | 28.5 | 29 | 29.5 | 30 | 30.5 | 31 | 31.5 | 32 | 32.5 | 33 | 33.5 | 34 | 34.5 | 35 | 35.5 | 36 | 36.5 | 37 | 37.5 | 38 | 38.5 | 0 | 0 | 0 | 0 | 0 | 0 | 0 | 0 | 0 | 0 | 0 | 0 | 0 | 0 | 0 | 0 | 0 | 0 | 0 | 0 | 0 | 0 | 0 | 0 | 0 | 0 | 0 | 0 | 0 | 0 | 0 | 0 | 0 | 0 | 0 | 0 | 0 | 0 | 0 | 0 | 0 | 0 | 0
9.71 |  | 10 | 10.5 | 11 | 11.5 | 12 | 12.5 | 13 | 13.5 | 14 | 14.5 | 15 | 15.5 | 16 | 16.5 | 17 | 17.5 | 18 | 18.5 | 19 | 19.5 | 20 | 20.5 | 21 | 21.5 | 22 | 22.5 | 23 | 23.5 | 24 | 24.5 | 25 | 25.5 | 26 | 26.5 | 27 | 27.5 | 28 | 28.5 | 29 | 29.5 | 30 | 30.5 | 31 | 31.5 | 32 | 32.5 | 33 | 33.5 | 34 | 34.5 | 35 | 35.5 | 36 | 36.5 | 37 | 37.5 | 38 | 38.5 | 0 | 0 | 0 | 0 | 0 | 0 | 0 | 0 | 0 | 0 | 0 | 0 | 0 | 0 | 0 | 0 | 0 | 0 | 0 | 0 | 0 | 0 | 0 | 0 | 0 | 0 | 0 | 0 | 0 | 0 | 0 | 0 | 0 | 0 | 0 | 0 | 0 | 0 | 0 | 0 | 0 | 0 | 0
9.72 |  | 10 | 10.5 | 11 | 11.5 | 12 | 12.5 | 13 | 13.5 | 14 | 14.5 | 15 | 15.5 | 16 | 16.5 | 17 | 17.5 | 18 | 18.5 | 19 | 19.5 | 20 | 20.5 | 21 | 21.5 | 22 | 22.5 | 23 | 23.5 | 24 | 24.5 | 25 | 25.5 | 26 | 26.5 | 27 | 27.5 | 28 | 28.5 | 29 | 29.5 | 30 | 30.5 | 31 | 31.5 | 32 | 32.5 | 33 | 33.5 | 34 | 34.5 | 35 | 35.5 | 36 | 36.5 | 37 | 37.5 | 38 | 38.5 | 0 | 0 | 0 | 0 | 0 | 0 | 0 | 0 | 0 | 0 | 0 | 0 | 0 | 0 | 0 | 0 | 0 | 0 | 0 | 0 | 0 | 0 | 0 | 0 | 0 | 0 | 0 | 0 | 0 | 0 | 0 | 0 | 0 | 0 | 0 | 0 | 0 | 0 | 0 | 0 | 0 | 0 | 0
9.73 |  | 10 | 10.5 | 11 | 11.5 | 12 | 12.5 | 13 | 13.5 | 14 | 14.5 | 15 | 15.5 | 16 | 16.5 | 17 | 17.5 | 18 | 18.5 | 19 | 19.5 | 20 | 20.5 | 21 | 21.5 | 22 | 22.5 | 23 | 23.5 | 24 | 24.5 | 25 | 25.5 | 26 | 26.5 | 27 | 27.5 | 28 | 28.5 | 29 | 29.5 | 30 | 30.5 | 31 | 31.5 | 32 | 32.5 | 33 | 33.5 | 34 | 34.5 | 35 | 35.5 | 36 | 36.5 | 37 | 37.5 | 38 | 38.5 | 0 | 0 | 0 | 0 | 0 | 0 | 0 | 0 | 0 | 0 | 0 | 0 | 0 | 0 | 0 | 0 | 0 | 0 | 0 | 0 | 0 | 0 | 0 | 0 | 0 | 0 | 0 | 0 | 0 | 0 | 0 | 0 | 0 | 0 | 0 | 0 | 0 | 0 | 0 | 0 | 0 | 0 | 0
9.74 |  | 10 | 10.5 | 11 | 11.5 | 12 | 12.5 | 13 | 13.5 | 14 | 14.5 | 15 | 15.5 | 16 | 16.5 | 17 | 17.5 | 18 | 18.5 | 19 | 19.5 | 20 | 20.5 | 21 | 21.5 | 22 | 22.5 | 23 | 23.5 | 24 | 24.5 | 25 | 25.5 | 26 | 26.5 | 27 | 27.5 | 28 | 28.5 | 29 | 29.5 | 30 | 30.5 | 31 | 31.5 | 32 | 32.5 | 33 | 33.5 | 34 | 34.5 | 35 | 35.5 | 36 | 36.5 | 37 | 37.5 | 38 | 38.5 | 0 | 0 | 0 | 0 | 0 | 0 | 0 | 0 | 0 | 0 | 0 | 0 | 0 | 0 | 0 | 0 | 0 | 0 | 0 | 0 | 0 | 0 | 0 | 0 | 0 | 0 | 0 | 0 | 0 | 0 | 0 | 0 | 0 | 0 | 0 | 0 | 0 | 0 | 0 | 0 | 0 | 0 | 0
9.75 |  | 10 | 10.5 | 11 | 11.5 | 12 | 12.5 | 13 | 13.5 | 14 | 14.5 | 15 | 15.5 | 16 | 16.5 | 17 | 17.5 | 18 | 18.5 | 19 | 19.5 | 20 | 20.5 | 21 | 21.5 | 22 | 22.5 | 23 | 23.5 | 24 | 24.5 | 25 | 25.5 | 26 | 26.5 | 27 | 27.5 | 28 | 28.5 | 29 | 29.5 | 30 | 30.5 | 31 | 31.5 | 32 | 32.5 | 33 | 33.5 | 34 | 34.5 | 35 | 35.5 | 36 | 36.5 | 37 | 37.5 | 38 | 38.5 | 0 | 0 | 0 | 0 | 0 | 0 | 0 | 0 | 0 | 0 | 0 | 0 | 0 | 0 | 0 | 0 | 0 | 0 | 0 | 0 | 0 | 0 | 0 | 0 | 0 | 0 | 0 | 0 | 0 | 0 | 0 | 0 | 0 | 0 | 0 | 0 | 0 | 0 | 0 | 0 | 0 | 0 | 0
9.76 |  | 10 | 10.5 | 11 | 11.5 | 12 | 12.5 | 13 | 13.5 | 14 | 14.5 | 15 | 15.5 | 16 | 16.5 | 17 | 17.5 | 18 | 18.5 | 19 | 19.5 | 20 | 20.5 | 21 | 21.5 | 22 | 22.5 | 23 | 23.5 | 24 | 24.5 | 25 | 25.5 | 26 | 26.5 | 27 | 27.5 | 28 | 28.5 | 29 | 29.5 | 30 | 30.5 | 31 | 31.5 | 32 | 32.5 | 33 | 33.5 | 34 | 34.5 | 35 | 35.5 | 36 | 36.5 | 37 | 37.5 | 38 | 38.5 | 0 | 0 | 0 | 0 | 0 | 0 | 0 | 0 | 0 | 0 | 0 | 0 | 0 | 0 | 0 | 0 | 0 | 0 | 0 | 0 | 0 | 0 | 0 | 0 | 0 | 0 | 0 | 0 | 0 | 0 | 0 | 0 | 0 | 0 | 0 | 0 | 0 | 0 | 0 | 0 | 0 | 0 | 0
9.77 |  | 10 | 10.5 | 11 | 11.5 | 12 | 12.5 | 13 | 13.5 | 14 | 14.5 | 15 | 15.5 | 16 | 16.5 | 17 | 17.5 | 18 | 18.5 | 19 | 19.5 | 20 | 20.5 | 21 | 21.5 | 22 | 22.5 | 23 | 23.5 | 24 | 24.5 | 25 | 25.5 | 26 | 26.5 | 27 | 27.5 | 28 | 28.5 | 29 | 29.5 | 30 | 30.5 | 31 | 31.5 | 32 | 32.5 | 33 | 33.5 | 34 | 34.5 | 35 | 35.5 | 36 | 36.5 | 37 | 37.5 | 38 | 38.5 | 0 | 0 | 0 | 0 | 0 | 0 | 0 | 0 | 0 | 0 | 0 | 0 | 0 | 0 | 0 | 0 | 0 | 0 | 0 | 0 | 0 | 0 | 0 | 0 | 0 | 0 | 0 | 0 | 0 | 0 | 0 | 0 | 0 | 0 | 0 | 0 | 0 | 0 | 0 | 0 | 0 | 0 | 0
9.78 |  | 10 | 10.5 | 11 | 11.5 | 12 | 12.5 | 13 | 13.5 | 14 | 14.5 | 15 | 15.5 | 16 | 16.5 | 17 | 17.5 | 18 | 18.5 | 19 | 19.5 | 20 | 20.5 | 21 | 21.5 | 22 | 22.5 | 23 | 23.5 | 24 | 24.5 | 25 | 25.5 | 26 | 26.5 | 27 | 27.5 | 28 | 28.5 | 29 | 29.5 | 30 | 30.5 | 31 | 31.5 | 32 | 32.5 | 33 | 33.5 | 34 | 34.5 | 35 | 35.5 | 36 | 36.5 | 37 | 37.5 | 38 | 38.5 | 0 | 0 | 0 | 0 | 0 | 0 | 0 | 0 | 0 | 0 | 0 | 0 | 0 | 0 | 0 | 0 | 0 | 0 | 0 | 0 | 0 | 0 | 0 | 0 | 0 | 0 | 0 | 0 | 0 | 0 | 0 | 0 | 0 | 0 | 0 | 0 | 0 | 0 | 0 | 0 | 0 | 0 | 0
9.79 |  | 10 | 10.5 | 11 | 11.5 | 12 | 12.5 | 13 | 13.5 | 14 | 14.5 | 15 | 15.5 | 16 | 16.5 | 17 | 17.5 | 18 | 18.5 | 19 | 19.5 | 20 | 20.5 | 21 | 21.5 | 22 | 22.5 | 23 | 23.5 | 24 | 24.5 | 25 | 25.5 | 26 | 26.5 | 27 | 27.5 | 28 | 28.5 | 29 | 29.5 | 30 | 30.5 | 31 | 31.5 | 32 | 32.5 | 33 | 33.5 | 34 | 34.5 | 35 | 35.5 | 36 | 36.5 | 37 | 37.5 | 38 | 38.5 | 0 | 0 | 0 | 0 | 0 | 0 | 0 | 0 | 0 | 0 | 0 | 0 | 0 | 0 | 0 | 0 | 0 | 0 | 0 | 0 | 0 | 0 | 0 | 0 | 0 | 0 | 0 | 0 | 0 | 0 | 0 | 0 | 0 | 0 | 0 | 0 | 0 | 0 | 0 | 0 | 0 | 0 | 0
9.8 |  | 10 | 10.5 | 11 | 11.5 | 12 | 12.5 | 13 | 13.5 | 14 | 14.5 | 15 | 15.5 | 16 | 16.5 | 17 | 17.5 | 18 | 18.5 | 19 | 19.5 | 20 | 20.5 | 21 | 21.5 | 22 | 22.5 | 23 | 23.5 | 24 | 24.5 | 25 | 25.5 | 26 | 26.5 | 27 | 27.5 | 28 | 28.5 | 29 | 29.5 | 30 | 30.5 | 31 | 31.5 | 32 | 32.5 | 33 | 33.5 | 34 | 34.5 | 35 | 35.5 | 36 | 36.5 | 37 | 37.5 | 38 | 38.5 | 0 | 0 | 0 | 0 | 0 | 0 | 0 | 0 | 0 | 0 | 0 | 0 | 0 | 0 | 0 | 0 | 0 | 0 | 0 | 0 | 0 | 0 | 0 | 0 | 0 | 0 | 0 | 0 | 0 | 0 | 0 | 0 | 0 | 0 | 0 | 0 | 0 | 0 | 0 | 0 | 0 | 0 | 0
9.81 |  | 10 | 10.5 | 11 | 11.5 | 12 | 12.5 | 13 | 13.5 | 14 | 14.5 | 15 | 15.5 | 16 | 16.5 | 17 | 17.5 | 18 | 18.5 | 19 | 19.5 | 20 | 20.5 | 21 | 21.5 | 22 | 22.5 | 23 | 23.5 | 24 | 24.5 | 25 | 25.5 | 26 | 26.5 | 27 | 27.5 | 28 | 28.5 | 29 | 29.5 | 30 | 30.5 | 31 | 31.5 | 32 | 32.5 | 33 | 33.5 | 34 | 34.5 | 35 | 35.5 | 36 | 36.5 | 37 | 37.5 | 38 | 38.5 | 0 | 0 | 0 | 0 | 0 | 0 | 0 | 0 | 0 | 0 | 0 | 0 | 0 | 0 | 0 | 0 | 0 | 0 | 0 | 0 | 0 | 0 | 0 | 0 | 0 | 0 | 0 | 0 | 0 | 0 | 0 | 0 | 0 | 0 | 0 | 0 | 0 | 0 | 0 | 0 | 0 | 0 | 0
9.82 |  | 10 | 10.5 | 11 | 11.5 | 12 | 12.5 | 13 | 13.5 | 14 | 14.5 | 15 | 15.5 | 16 | 16.5 | 17 | 17.5 | 18 | 18.5 | 19 | 19.5 | 20 | 20.5 | 21 | 21.5 | 22 | 22.5 | 23 | 23.5 | 24 | 24.5 | 25 | 25.5 | 26 | 26.5 | 27 | 27.5 | 28 | 28.5 | 29 | 29.5 | 30 | 30.5 | 31 | 31.5 | 32 | 32.5 | 33 | 33.5 | 34 | 34.5 | 35 | 35.5 | 36 | 36.5 | 37 | 37.5 | 38 | 38.5 | 0 | 0 | 0 | 0 | 0 | 0 | 0 | 0 | 0 | 0 | 0 | 0 | 0 | 0 | 0 | 0 | 0 | 0 | 0 | 0 | 0 | 0 | 0 | 0 | 0 | 0 | 0 | 0 | 0 | 0 | 0 | 0 | 0 | 0 | 0 | 0 | 0 | 0 | 0 | 0 | 0 | 0 | 0
9.83 |  | 10 | 10.5 | 11 | 11.5 | 12 | 12.5 | 13 | 13.5 | 14 | 14.5 | 15 | 15.5 | 16 | 16.5 | 17 | 17.5 | 18 | 18.5 | 19 | 19.5 | 20 | 20.5 | 21 | 21.5 | 22 | 22.5 | 23 | 23.5 | 24 | 24.5 | 25 | 25.5 | 26 | 26.5 | 27 | 27.5 | 28 | 28.5 | 29 | 29.5 | 30 | 30.5 | 31 | 31.5 | 32 | 32.5 | 33 | 33.5 | 34 | 34.5 | 35 | 35.5 | 36 | 36.5 | 37 | 37.5 | 38 | 38.5 | 0 | 0 | 0 | 0 | 0 | 0 | 0 | 0 | 0 | 0 | 0 | 0 | 0 | 0 | 0 | 0 | 0 | 0 | 0 | 0 | 0 | 0 | 0 | 0 | 0 | 0 | 0 | 0 | 0 | 0 | 0 | 0 | 0 | 0 | 0 | 0 | 0 | 0 | 0 | 0 | 0 | 0 | 0
9.84 |  | 10 | 10.5 | 11 | 11.5 | 12 | 12.5 | 13 | 13.5 | 14 | 14.5 | 15 | 15.5 | 16 | 16.5 | 17 | 17.5 | 18 | 18.5 | 19 | 19.5 | 20 | 20.5 | 21 | 21.5 | 22 | 22.5 | 23 | 23.5 | 24 | 24.5 | 25 | 25.5 | 26 | 26.5 | 27 | 27.5 | 28 | 28.5 | 29 | 29.5 | 30 | 30.5 | 31 | 31.5 | 32 | 32.5 | 33 | 33.5 | 34 | 34.5 | 35 | 35.5 | 36 | 36.5 | 37 | 37.5 | 38 | 38.5 | 0 | 0 | 0 | 0 | 0 | 0 | 0 | 0 | 0 | 0 | 0 | 0 | 0 | 0 | 0 | 0 | 0 | 0 | 0 | 0 | 0 | 0 | 0 | 0 | 0 | 0 | 0 | 0 | 0 | 0 | 0 | 0 | 0 | 0 | 0 | 0 | 0 | 0 | 0 | 0 | 0 | 0 | 0
9.85 |  | 10 | 10.5 | 11 | 11.5 | 12 | 12.5 | 13 | 13.5 | 14 | 14.5 | 15 | 15.5 | 16 | 16.5 | 17 | 17.5 | 18 | 18.5 | 19 | 19.5 | 20 | 20.5 | 21 | 21.5 | 22 | 22.5 | 23 | 23.5 | 24 | 24.5 | 25 | 25.5 | 26 | 26.5 | 27 | 27.5 | 28 | 28.5 | 29 | 29.5 | 30 | 30.5 | 31 | 31.5 | 32 | 32.5 | 33 | 33.5 | 34 | 34.5 | 35 | 35.5 | 36 | 36.5 | 37 | 37.5 | 38 | 38.5 | 0 | 0 | 0 | 0 | 0 | 0 | 0 | 0 | 0 | 0 | 0 | 0 | 0 | 0 | 0 | 0 | 0 | 0 | 0 | 0 | 0 | 0 | 0 | 0 | 0 | 0 | 0 | 0 | 0 | 0 | 0 | 0 | 0 | 0 | 0 | 0 | 0 | 0 | 0 | 0 | 0 | 0 | 0
9.86 |  | 10 | 10.5 | 11 | 11.5 | 12 | 12.5 | 13 | 13.5 | 14 | 14.5 | 15 | 15.5 | 16 | 16.5 | 17 | 17.5 | 18 | 18.5 | 19 | 19.5 | 20 | 20.5 | 21 | 21.5 | 22 | 22.5 | 23 | 23.5 | 24 | 24.5 | 25 | 25.5 | 26 | 26.5 | 27 | 27.5 | 28 | 28.5 | 29 | 29.5 | 30 | 30.5 | 31 | 31.5 | 32 | 32.5 | 33 | 33.5 | 34 | 34.5 | 35 | 35.5 | 36 | 36.5 | 37 | 37.5 | 38 | 38.5 | 0 | 0 | 0 | 0 | 0 | 0 | 0 | 0 | 0 | 0 | 0 | 0 | 0 | 0 | 0 | 0 | 0 | 0 | 0 | 0 | 0 | 0 | 0 | 0 | 0 | 0 | 0 | 0 | 0 | 0 | 0 | 0 | 0 | 0 | 0 | 0 | 0 | 0 | 0 | 0 | 0 | 0 | 0
9.87 |  | 10 | 10.5 | 11 | 11.5 | 12 | 12.5 | 13 | 13.5 | 14 | 14.5 | 15 | 15.5 | 16 | 16.5 | 17 | 17.5 | 18 | 18.5 | 19 | 19.5 | 20 | 20.5 | 21 | 21.5 | 22 | 22.5 | 23 | 23.5 | 24 | 24.5 | 25 | 25.5 | 26 | 26.5 | 27 | 27.5 | 28 | 28.5 | 29 | 29.5 | 30 | 30.5 | 31 | 31.5 | 32 | 32.5 | 33 | 33.5 | 34 | 34.5 | 35 | 35.5 | 36 | 36.5 | 37 | 37.5 | 38 | 38.5 | 0 | 0 | 0 | 0 | 0 | 0 | 0 | 0 | 0 | 0 | 0 | 0 | 0 | 0 | 0 | 0 | 0 | 0 | 0 | 0 | 0 | 0 | 0 | 0 | 0 | 0 | 0 | 0 | 0 | 0 | 0 | 0 | 0 | 0 | 0 | 0 | 0 | 0 | 0 | 0 | 0 | 0 | 0
9.88 |  | 10 | 10.5 | 11 | 11.5 | 12 | 12.5 | 13 | 13.5 | 14 | 14.5 | 15 | 15.5 | 16 | 16.5 | 17 | 17.5 | 18 | 18.5 | 19 | 19.5 | 20 | 20.5 | 21 | 21.5 | 22 | 22.5 | 23 | 23.5 | 24 | 24.5 | 25 | 25.5 | 26 | 26.5 | 27 | 27.5 | 28 | 28.5 | 29 | 29.5 | 30 | 30.5 | 31 | 31.5 | 32 | 32.5 | 33 | 33.5 | 34 | 34.5 | 35 | 35.5 | 36 | 36.5 | 37 | 37.5 | 38 | 38.5 | 0 | 0 | 0 | 0 | 0 | 0 | 0 | 0 | 0 | 0 | 0 | 0 | 0 | 0 | 0 | 0 | 0 | 0 | 0 | 0 | 0 | 0 | 0 | 0 | 0 | 0 | 0 | 0 | 0 | 0 | 0 | 0 | 0 | 0 | 0 | 0 | 0 | 0 | 0 | 0 | 0 | 0 | 0
9.89 |  | 10 | 10.5 | 11 | 11.5 | 12 | 12.5 | 13 | 13.5 | 14 | 14.5 | 15 | 15.5 | 16 | 16.5 | 17 | 17.5 | 18 | 18.5 | 19 | 19.5 | 20 | 20.5 | 21 | 21.5 | 22 | 22.5 | 23 | 23.5 | 24 | 24.5 | 25 | 25.5 | 26 | 26.5 | 27 | 27.5 | 28 | 28.5 | 29 | 29.5 | 30 | 30.5 | 31 | 31.5 | 32 | 32.5 | 33 | 33.5 | 34 | 34.5 | 35 | 35.5 | 36 | 36.5 | 37 | 37.5 | 38 | 38.5 | 0 | 0 | 0 | 0 | 0 | 0 | 0 | 0 | 0 | 0 | 0 | 0 | 0 | 0 | 0 | 0 | 0 | 0 | 0 | 0 | 0 | 0 | 0 | 0 | 0 | 0 | 0 | 0 | 0 | 0 | 0 | 0 | 0 | 0 | 0 | 0 | 0 | 0 | 0 | 0 | 0 | 0 | 0
9.9 |  | 10 | 10.5 | 11 | 11.5 | 12 | 12.5 | 13 | 13.5 | 14 | 14.5 | 15 | 15.5 | 16 | 16.5 | 17 | 17.5 | 18 | 18.5 | 19 | 19.5 | 20 | 20.5 | 21 | 21.5 | 22 | 22.5 | 23 | 23.5 | 24 | 24.5 | 25 | 25.5 | 26 | 26.5 | 27 | 27.5 | 28 | 28.5 | 29 | 29.5 | 30 | 30.5 | 31 | 31.5 | 32 | 32.5 | 33 | 33.5 | 34 | 34.5 | 35 | 35.5 | 36 | 36.5 | 37 | 37.5 | 38 | 38.5 | 0 | 0 | 0 | 0 | 0 | 0 | 0 | 0 | 0 | 0 | 0 | 0 | 0 | 0 | 0 | 0 | 0 | 0 | 0 | 0 | 0 | 0 | 0 | 0 | 0 | 0 | 0 | 0 | 0 | 0 | 0 | 0 | 0 | 0 | 0 | 0 | 0 | 0 | 0 | 0 | 0 | 0 | 0
9.91 |  | 10 | 10.5 | 11 | 11.5 | 12 | 12.5 | 13 | 13.5 | 14 | 14.5 | 15 | 15.5 | 16 | 16.5 | 17 | 17.5 | 18 | 18.5 | 19 | 19.5 | 20 | 20.5 | 21 | 21.5 | 22 | 22.5 | 23 | 23.5 | 24 | 24.5 | 25 | 25.5 | 26 | 26.5 | 27 | 27.5 | 28 | 28.5 | 29 | 29.5 | 30 | 30.5 | 31 | 31.5 | 32 | 32.5 | 33 | 33.5 | 34 | 34.5 | 35 | 35.5 | 36 | 36.5 | 37 | 37.5 | 38 | 38.5 | 0 | 0 | 0 | 0 | 0 | 0 | 0 | 0 | 0 | 0 | 0 | 0 | 0 | 0 | 0 | 0 | 0 | 0 | 0 | 0 | 0 | 0 | 0 | 0 | 0 | 0 | 0 | 0 | 0 | 0 | 0 | 0 | 0 | 0 | 0 | 0 | 0 | 0 | 0 | 0 | 0 | 0 | 0
9.92 |  | 10 | 10.5 | 11 | 11.5 | 12 | 12.5 | 13 | 13.5 | 14 | 14.5 | 15 | 15.5 | 16 | 16.5 | 17 | 17.5 | 18 | 18.5 | 19 | 19.5 | 20 | 20.5 | 21 | 21.5 | 22 | 22.5 | 23 | 23.5 | 24 | 24.5 | 25 | 25.5 | 26 | 26.5 | 27 | 27.5 | 28 | 28.5 | 29 | 29.5 | 30 | 30.5 | 31 | 31.5 | 32 | 32.5 | 33 | 33.5 | 34 | 34.5 | 35 | 35.5 | 36 | 36.5 | 37 | 37.5 | 38 | 38.5 | 0 | 0 | 0 | 0 | 0 | 0 | 0 | 0 | 0 | 0 | 0 | 0 | 0 | 0 | 0 | 0 | 0 | 0 | 0 | 0 | 0 | 0 | 0 | 0 | 0 | 0 | 0 | 0 | 0 | 0 | 0 | 0 | 0 | 0 | 0 | 0 | 0 | 0 | 0 | 0 | 0 | 0 | 0
9.93 |  | 10 | 10.5 | 11 | 11.5 | 12 | 12.5 | 13 | 13.5 | 14 | 14.5 | 15 | 15.5 | 16 | 16.5 | 17 | 17.5 | 18 | 18.5 | 19 | 19.5 | 20 | 20.5 | 21 | 21.5 | 22 | 22.5 | 23 | 23.5 | 24 | 24.5 | 25 | 25.5 | 26 | 26.5 | 27 | 27.5 | 28 | 28.5 | 29 | 29.5 | 30 | 30.5 | 31 | 31.5 | 32 | 32.5 | 33 | 33.5 | 34 | 34.5 | 35 | 35.5 | 36 | 36.5 | 37 | 37.5 | 38 | 38.5 | 0 | 0 | 0 | 0 | 0 | 0 | 0 | 0 | 0 | 0 | 0 | 0 | 0 | 0 | 0 | 0 | 0 | 0 | 0 | 0 | 0 | 0 | 0 | 0 | 0 | 0 | 0 | 0 | 0 | 0 | 0 | 0 | 0 | 0 | 0 | 0 | 0 | 0 | 0 | 0 | 0 | 0 | 0
9.94 |  | 10 | 10.5 | 11 | 11.5 | 12 | 12.5 | 13 | 13.5 | 14 | 14.5 | 15 | 15.5 | 16 | 16.5 | 17 | 17.5 | 18 | 18.5 | 19 | 19.5 | 20 | 20.5 | 21 | 21.5 | 22 | 22.5 | 23 | 23.5 | 24 | 24.5 | 25 | 25.5 | 26 | 26.5 | 27 | 27.5 | 28 | 28.5 | 29 | 29.5 | 30 | 30.5 | 31 | 31.5 | 32 | 32.5 | 33 | 33.5 | 34 | 34.5 | 35 | 35.5 | 36 | 36.5 | 37 | 37.5 | 38 | 38.5 | 0 | 0 | 0 | 0 | 0 | 0 | 0 | 0 | 0 | 0 | 0 | 0 | 0 | 0 | 0 | 0 | 0 | 0 | 0 | 0 | 0 | 0 | 0 | 0 | 0 | 0 | 0 | 0 | 0 | 0 | 0 | 0 | 0 | 0 | 0 | 0 | 0 | 0 | 0 | 0 | 0 | 0 | 0
9.95 |  | 10 | 10.5 | 11 | 11.5 | 12 | 12.5 | 13 | 13.5 | 14 | 14.5 | 15 | 15.5 | 16 | 16.5 | 17 | 17.5 | 18 | 18.5 | 19 | 19.5 | 20 | 20.5 | 21 | 21.5 | 22 | 22.5 | 23 | 23.5 | 24 | 24.5 | 25 | 25.5 | 26 | 26.5 | 27 | 27.5 | 28 | 28.5 | 29 | 29.5 | 30 | 30.5 | 31 | 31.5 | 32 | 32.5 | 33 | 33.5 | 34 | 34.5 | 35 | 35.5 | 36 | 36.5 | 37 | 37.5 | 38 | 38.5 | 0 | 0 | 0 | 0 | 0 | 0 | 0 | 0 | 0 | 0 | 0 | 0 | 0 | 0 | 0 | 0 | 0 | 0 | 0 | 0 | 0 | 0 | 0 | 0 | 0 | 0 | 0 | 0 | 0 | 0 | 0 | 0 | 0 | 0 | 0 | 0 | 0 | 0 | 0 | 0 | 0 | 0 | 0
9.96 |  | 10 | 10.5 | 11 | 11.5 | 12 | 12.5 | 13 | 13.5 | 14 | 14.5 | 15 | 15.5 | 16 | 16.5 | 17 | 17.5 | 18 | 18.5 | 19 | 19.5 | 20 | 20.5 | 21 | 21.5 | 22 | 22.5 | 23 | 23.5 | 24 | 24.5 | 25 | 25.5 | 26 | 26.5 | 27 | 27.5 | 28 | 28.5 | 29 | 29.5 | 30 | 30.5 | 31 | 31.5 | 32 | 32.5 | 33 | 33.5 | 34 | 34.5 | 35 | 35.5 | 36 | 36.5 | 37 | 37.5 | 38 | 38.5 | 0 | 0 | 0 | 0 | 0 | 0 | 0 | 0 | 0 | 0 | 0 | 0 | 0 | 0 | 0 | 0 | 0 | 0 | 0 | 0 | 0 | 0 | 0 | 0 | 0 | 0 | 0 | 0 | 0 | 0 | 0 | 0 | 0 | 0 | 0 | 0 | 0 | 0 | 0 | 0 | 0 | 0 | 0
9.97 |  | 10 | 10.5 | 11 | 11.5 | 12 | 12.5 | 13 | 13.5 | 14 | 14.5 | 15 | 15.5 | 16 | 16.5 | 17 | 17.5 | 18 | 18.5 | 19 | 19.5 | 20 | 20.5 | 21 | 21.5 | 22 | 22.5 | 23 | 23.5 | 24 | 24.5 | 25 | 25.5 | 26 | 26.5 | 27 | 27.5 | 28 | 28.5 | 29 | 29.5 | 30 | 30.5 | 31 | 31.5 | 32 | 32.5 | 33 | 33.5 | 34 | 34.5 | 35 | 35.5 | 36 | 36.5 | 37 | 37.5 | 38 | 38.5 | 0 | 0 | 0 | 0 | 0 | 0 | 0 | 0 | 0 | 0 | 0 | 0 | 0 | 0 | 0 | 0 | 0 | 0 | 0 | 0 | 0 | 0 | 0 | 0 | 0 | 0 | 0 | 0 | 0 | 0 | 0 | 0 | 0 | 0 | 0 | 0 | 0 | 0 | 0 | 0 | 0 | 0 | 0
9.98 |  | 10 | 10.5 | 11 | 11.5 | 12 | 12.5 | 13 | 13.5 | 14 | 14.5 | 15 | 15.5 | 16 | 16.5 | 17 | 17.5 | 18 | 18.5 | 19 | 19.5 | 20 | 20.5 | 21 | 21.5 | 22 | 22.5 | 23 | 23.5 | 24 | 24.5 | 25 | 25.5 | 26 | 26.5 | 27 | 27.5 | 28 | 28.5 | 29 | 29.5 | 30 | 30.5 | 31 | 31.5 | 32 | 32.5 | 33 | 33.5 | 34 | 34.5 | 35 | 35.5 | 36 | 36.5 | 37 | 37.5 | 38 | 38.5 | 0 | 0 | 0 | 0 | 0 | 0 | 0 | 0 | 0 | 0 | 0 | 0 | 0 | 0 | 0 | 0 | 0 | 0 | 0 | 0 | 0 | 0 | 0 | 0 | 0 | 0 | 0 | 0 | 0 | 0 | 0 | 0 | 0 | 0 | 0 | 0 | 0 | 0 | 0 | 0 | 0 | 0 | 0
9.99 |  | 10 | 10.5 | 11 | 11.5 | 12 | 12.5 | 13 | 13.5 | 14 | 14.5 | 15 | 15.5 | 16 | 16.5 | 17 | 17.5 | 18 | 18.5 | 19 | 19.5 | 20 | 20.5 | 21 | 21.5 | 22 | 22.5 | 23 | 23.5 | 24 | 24.5 | 25 | 25.5 | 26 | 26.5 | 27 | 27.5 | 28 | 28.5 | 29 | 29.5 | 30 | 30.5 | 31 | 31.5 | 32 | 32.5 | 33 | 33.5 | 34 | 34.5 | 35 | 35.5 | 36 | 36.5 | 37 | 37.5 | 38 | 38.5 | 0 | 0 | 0 | 0 | 0 | 0 | 0 | 0 | 0 | 0 | 0 | 0 | 0 | 0 | 0 | 0 | 0 | 0 | 0 | 0 | 0 | 0 | 0 | 0 | 0 | 0 | 0 | 0 | 0 | 0 | 0 | 0 | 0 | 0 | 0 | 0 | 0 | 0 | 0 | 0 | 0 | 0 | 0
10 |  | 10 | 10.5 | 11 | 11.5 | 12 | 12.5 | 13 | 13.5 | 14 | 14.5 | 15 | 15.5 | 16 | 16.5 | 17 | 17.5 | 18 | 18.5 | 19 | 19.5 | 20 | 20.5 | 21 | 21.5 | 22 | 22.5 | 23 | 23.5 | 24 | 24.5 | 25 | 25.5 | 26 | 26.5 | 27 | 27.5 | 28 | 28.5 | 29 | 29.5 | 30 | 30.5 | 31 | 31.5 | 32 | 32.5 | 33 | 33.5 | 34 | 34.5 | 35 | 35.5 | 36 | 36.5 | 37 | 37.5 | 38 | 38.5 | 0 | 0 | 0 | 0 | 0 | 0 | 0 | 0 | 0 | 0 | 0 | 0 | 0 | 0 | 0 | 0 | 0 | 0 | 0 | 0 | 0 | 0 | 0 | 0 | 0 | 0 | 0 | 0 | 0 | 0 | 0 | 0 | 0 | 0 | 0 | 0 | 0 | 0 | 0 | 0 | 0 | 0 | 0